## Sheet
14/01/2026
0006-23 ENEL GP C.le Aventino
N. | DESCRIZIONE | U.M. | QUANTITA' |  |  |  |  | PREZZO |  |  | TOT. | IMPORTO | IMPORTO MAN. | IMPORTO TOT.
|  |  | COMP. | ART. | MAN. | FAB. |  | COMP. | ART. | MAN.
1 | TUBI IN RAME Tubo di rame ricotto con isolamento avente classe 1 di resistenza al fuoco, finitura esterna di colore bianco, anticondensa, conformi alla norma UNI EN 12735-1 con pulizia interna, temperatura d'impiego da -80 °C a +98 °C, idoneo per gas refrigeranti in pressione, con giunzioni a saldare, incluso il lavaggio della tubazione ed eventuali curve e T, esclusi pezzi speciali (giunti di derivazione e collettori di distribuzione): 6,35 x 0,8 mm
| TUBO IN_RAME PER_CONDIZIONAMENTO ISOLATO SEZIONE_1/4" DIAMETRO_6,35MM SPESSORE_0,8MM IN_ROTOLO | m | 0.7 |  | 0 | 21.7 |  | 2.5 | 1.75 | 0
| Operaio spec. IV liv | h | 0.15 |  | 1 | 4.65 |  | 21 | 3.15 | 3.15
[13 empty] | 97.65 | 151.9
|  | m |  | 31 | 0.15 |  |  |  | 4.9 | 3.15 |  | 151.9 | 97.65 | 151.9
2 | TUBI IN RAME Tubo di rame ricotto con isolamento avente classe 1 di resistenza al fuoco, finitura esterna di colore bianco, anticondensa, conformi alla norma UNI EN 12735-1 con pulizia interna, temperatura d'impiego da -80 °C a +98 °C, idoneo per gas refrigeranti in pressione, con giunzioni a saldare, incluso il lavaggio della tubazione ed eventuali curve e T, esclusi pezzi speciali (giunti di derivazione e collettori di distribuzione): 9,52 x 0,8 mm
| Operaio spec. IV liv | h | 0.2 |  | 1 | 6.2 |  | 21 | 4.2 | 4.2
| TUBO IN_RAME PER_CONDIZIONAMENTO ISOLATO SEZIONE_3/8" DIAMETRO_9,52MM SPESSORE_0,8MM IN_ROTOLO | m | 0.7 |  | 0 | 21.7 |  | 4 | 2.8 | 0
[13 empty] | 130.2 | 217
|  | m |  | 31 | 0.2 |  |  |  | 7 | 4.2 |  | 217 | 130.2 | 217
3 | ACCESSORI PER CONDOTTI FLESSIBILI Fascetta stringitubo per condotti flessibili realizzata in acciaio inox, in rotoli da 30 m
[13 empty] | 0 | 0
|  | cad |  | 50 | 0 |  |  |  | 0 | 0 |  | 0 | 0 | 0
4 | ACCESSORI PER IMPIANTI DI CONDIZIONAMENTO Tubo flessibile in pvc per scarico condensa per impianti split, corrugato esternamente e liscio internamente, Ø 16 mm
| GUAINA_SPIRALATA IN_PVC DIAMETRO_32MM COLORE_GRIGIO RAL7035 IN_ROTOLO | m | 0.5 |  | 0 | 15.5 |  | 4.07 | 2.04 | 0
[13 empty] | 0 | 63.24
|  | m |  | 31 | 0 |  |  |  | 2.04 | 0 |  | 63.24 | 0 | 63.24
5 | ACCESSORI PER IMPIANTI DI CONDIZIONAMENTO Supporto a pavimento per unità motocondensanti, compresi bulloni, tappi e guarnizione adesiva antivibrante: 8 x 8 cm, lunghezza 350 mm, per motocondensanti fino a 150 kg
[13 empty] | 0 | 0
|  | cad |  | 4 | 0 |  |  |  | 0 | 0 |  | 0 | 0 | 0
6 | ACCESSORI PER IMPIANTI DI CONDIZIONAMENTO Liquido refrigerante, valutato al kg compreso contributo per movimentazione merci pericolose: R32
[13 empty] | 0 | 0
|  | kg |  | 10 | 0 |  |  |  | 0 | 0 |  | 0 | 0 | 0
7 | ACCESSORI PER SISTEMI A VOLUME (FLUSSO) DI REFRIGERANTE VARIABILE Pannello di controllo locale, posto in opera per l'impostazione e la visualizzazione mediante visore a cristalli liquidi (LCD) delle seguenti funzioni: On/Off, caldo/freddo, deumidificazione, ventilazione e timer con orologio, funzione back up e duty rotation integrata, controllo del climatizzatore con sistemi operativi Bluetooth tramite applicazione su smartphone
| PAR-41MAA | Cadauno | 1 |  | 0 | 2 |  | 99.36 | 99.36 | 0
| Operaio spec. IV liv | h | 0.5 |  | 1 | 1 |  | 21 | 10.5 | 10.5
[13 empty] | 21 | 219.72
|  | cad |  | 2 | 0.5 |  |  |  | 109.86 | 10.5 |  | 219.72 | 21 | 219.72
8 | UNITA' INTERNE PER SISTEMI A VOLUME (FLUSSO) DI REFRIGERANTE VARIABILE Unità interna del tipo a cassetta con mandata aria a 360° (round flow) o a 4 vie, batteria in rame, sistema di controllo della quantità del refrigerante R410A mediante valvola di espansione lineare, scocca esterna in pvc, completa di filtro a lunga durata facilmente ispezionabile trattato contro le muffe, sistema di sollevamento condensa di tipo meccanico, ventilatore a quattro velocità, alette per la diffusione dell'aria in ambiente del tipo motorizzate, (dimensioni 600 x 600 mm o 840 x 840 mm), alimentazione elettrica 230 V-1-50 Hz, posta in opera con esclusione del collegamento elettrico e delle tubazioni, delle seguenti potenzialità: resa frigorifera 3,6 kW, resa termica 4,0 kW, pressione sonora 31/29/28 dBA
| SLZ-M35FA2 | Cadauno | 1 |  | 0 | 2 |  | 699.13 | 699.13 | 0
| Operaio spec. IV liv | h | 4 |  | 1 | 8 |  | 21 | 84 | 84
| GRIGLIE SLZ | Cadauno | 1 |  | 0 | 2 |  | 182.89 | 182.89 | 0
[13 empty] | 168.08 | 1932.04
|  | cad |  | 2 | 4 |  |  |  | 966.02 | 84.04 |  | 1932.04 | 168.08 | 1932.04
9 | UNITA' INTERNE PER SISTEMI A VOLUME (FLUSSO) DI REFRIGERANTE VARIABILE Unità interna canalizzabile da controsoffitto, a basso spessore, sistema di controllo della quantità di refrigerante R410A mediante valvola elettronica con controllo a microprocessore, aspirazione dal basso o dal lato posteriore della macchina, mandata dal lato anteriore, ventilatore di tipo scirocco, funzione di regolazione automatica o manuale della portata o della curva caratteristica più idonea alle perdite di carico scambiatore di calore costituito da tubi in rame e alette in alluminio. Alimentazione 230 V-1-50 Hz, posta in opera con esclusione del collegamento elettrico e delle tubazioni, delle seguenti potenzialità: resa frigorifera 4,5 kW, resa termica 5,0 kW, pressione sonora 34/32/28 dBa
| PEAD-M50JA2 | Cadauno | 1 |  | 0 | 1 |  | 662.23 | 662.23 | 0
| Operaio spec. IV liv | h | 4 |  | 1 | 4 |  | 21 | 84 | 84
[13 empty] | 84.03 | 746.23
|  | cad |  | 1 | 4 |  |  |  | 746.23 | 84.03 |  | 746.23 | 84.03 | 746.23
10 | CONDIZIONATORI Condizionatore autonomo tipo monosplit a pompa di calore funzionante con R410A, composto da una motocondensante esterna in lamiera d'acciaio zincata e verniciata, con compressore ermetico rotativo ad alta efficienza, batteria di scambio termico e ventilatore elicoidale ad espulsione orizzontale, da un'unità interna con telecomando a raggi infrarossi con display a cristalli liquidi, filtri rigenerabili, alimentazione elettrica 230 V-1-50 Hz, fornito e posto in opera compreso collegamento elettrico e quota parte di tubazioni in rame coibentato e tubazioni di scarico condensa per una distanza tra motocondensante esterna ed unità interna di 3 m, con le seguenti unità interne: a soffitto: potenza frigorifera 4,9 kW, potenza termica 6,1 kW, assorbimento elettrico 1,72-1,82 kW, pressione sonora 47-39-36
| PUZ-ZM50VKA2 | Cadauno | 1 |  | 0 | 1 |  | 1261 | 1261 | 0
| Operaio spec. IV liv | h | 6 |  | 1 | 6 |  | 21 | 126 | 126
[13 empty] | 125.94 | 1387
|  | cad |  | 1 | 6 |  |  |  | 1387 | 125.94 |  | 1387 | 125.94 | 1387
11 | CONDIZIONATORI Motocondensante esterna in lamiera d'acciaio zincata e verniciata, per sistemi di condizionatori autonomi multisplit a pompa di calore funzionante con R410A con compressore ermetico rotativo ad alta efficienza, batteria di scambio termico e ventilatore elicoidale ad espulsione orizzontale, predisposta per collegamento di più unità interne anche differenti tra loro, telecomando a raggi infrarossi con display a cristalli liquidi, filtri rigenerabili, alimentazione elettrica 230 V-1-50 Hz, fornita e posta in opera con esclusione del collegamento elettrico, delle tubazioni e delle opere murarie, con le seguenti caratteristiche: per un massimo di n. 2 unità interne, potenza frigorifera 5,2 kW, potenza termica 6,8 kW, assorbimento elettrico 1,75-1,82 kW, pressione sonora 46-44
| MXZ-2F53VF3 | Cadauno | 1 |  | 0 | 1 |  | 1250 | 1250 | 0
| Operaio spec. IV liv | h | 4 |  | 1 | 4 |  | 21 | 84 | 84
[13 empty] | 84.04 | 1334
|  | cad |  | 1 | 4 |  |  |  | 1334 | 84.04 |  | 1334 | 84.04 | 1334
12 | CONDOTTE E TUBI FLESSIBILI Tubo flessibile in alluminio rinforzato doppio strato ad alta flessibilità con inclusione di efficacia antimicrobica autosanificante decennale a base di argento-zeolite contro gli agenti patogeni (Legionella Pneumophila, Salmonella choleraesuis, Aspergillus Niger, Escherichia Coli, Pseudomonas Aeruginosa, Staphylococcus Aureus, Candida Albicans), temperatura di utilizzo -40°C +110°C, massima velocità dell'aria 30 m/sec, pressione di esercizio massima 3.000 Pa, certificato classe 1-1 di resistenza al fuoco, grado di igroscopicità 0,03%, posto in opera ad un'altezza massima di 4,00 m dal piano di calpestio, esclusi staffaggi: Ø nominale 315 mm
| F10 THERM 160 CONDOTTO FLESSIBILE | m | 0.8 |  | 0 | 40 |  | 9.32 | 7.46 | 0
| Operaio spec. IV liv | h | 0.05 |  | 1 | 2.5 |  | 21 | 1.05 | 1.05
[13 empty] | 52.5 | 425.5
|  | m |  | 50 | 0.05 |  |  |  | 8.51 | 1.05 |  | 425.5 | 52.5 | 425.5
13 | GRIGLIE DI RIPRESA ARIA Griglia di ripresa aria in alluminio senza rete con alette orizzontali fisse inclinate a 45°, completa di serranda e controtelaio, data in opera a perfetta regola d'arte con esclusione delle opere murarie, delle dimensioni di: altezza 300 mm: base 600 mm
| PLAY-S M9016 600 GRIGLIA DI MANDATA | Cadauno | 1 |  | 0 | 1 |  | 100.05 | 100.05 | 0
| Operaio spec. IV liv | h | 0.5 |  | 1 | 0.5 |  | 21 | 10.5 | 10.5
[13 empty] | 10.5 | 110.55
|  | cad |  | 1 | 0.5 |  |  |  | 110.55 | 10.5 |  | 110.55 | 10.5 | 110.55
14 | DIFFUSORI Diffusore circolare (anemostato) a coni regolabili in alluminio verniciato, completo di serranda di taratura ed equalizzatore, dato in opera a perfetta regola d'arte, del Ø di: 150 mm
| BWC-C 150 anemostato PVC | Cadauno | 1 |  | 0 | 5 |  | 12.28 | 12.28 | 0
| Operaio spec. IV liv | h | 0.5 |  | 1 | 2.5 |  | 21 | 10.5 | 10.5
[13 empty] | 52.5 | 113.9
|  | cad |  | 5 | 0.5 |  |  |  | 22.78 | 10.5 |  | 113.9 | 52.5 | 113.9
15 | DIFFUSORI Diffusore quadrato con griglia forellinata multidirezionale di mandata o di ripresa dell'aria negli impianti di climatizzazione, ventilazione e riscaldamento, realizzato in lamiera d'acciaio verniciata con elementi di fissaggio nascosti, posti in opera completo di serranda di taratura a farfalla, delle seguenti dimensioni e caratteristiche: diffusore di mandata: dimensione esterna 595 x 595 mm, Ø nominale attacco tubo flessibile 315 mm
| BOXSTAR D1:200/600 | Cadauno | 1 |  | 0 | 3 |  | 65.44 | 65.44 | 0
| Operaio spec. IV liv | h | 1 |  | 1 | 3 |  | 21 | 21 | 21
[13 empty] | 63 | 259.32
|  | cad |  | 3 | 1 |  |  |  | 86.44 | 21 |  | 259.32 | 63 | 259.32
16 | MANO D'OPERA Installatore 4a categoria: prezzo comprensivo di spese generali ed utili d'impresa pari al 28,70%
| Operaio spec. IV liv | h | 0.8 |  | 1 | 320 |  | 21 | 16.8 | 16.8
[13 empty] | 6720 | 6720
|  | h |  | 400 | 0.8 |  |  |  | 16.8 | 16.8 |  | 6720 | 6720 | 6720
17 | MANO D'OPERA Installatore 4a categoria: prezzo comprensivo di spese generali ed utili d'impresa pari al 28,70%
| Operaio spec. IV liv | h | 0.8 |  | 1 | 64 |  | 21 | 16.8 | 16.8
[13 empty] | 1344 | 1344
|  | h |  | 80 | 0.8 |  |  |  | 16.8 | 16.8 |  | 1344 | 1344 | 1344
18 | MANO D'OPERA Operatore tecnico: prezzo comprensivo di spese generali ed utili d'impresa pari al 28,70%
| Operaio spec. IV liv | h | 0.8 |  | 1 | 32 |  | 21 | 16.8 | 16.8
[13 empty] | 672 | 672
|  | h |  | 40 | 0.8 |  |  |  | 16.8 | 16.8 |  | 672 | 672 | 672
19 | MANO D'OPERA Operatore tecnico: prezzo comprensivo di spese generali ed utili d'impresa pari al 28,70%
| Operaio spec. IV liv | h | 0.8 |  | 1 | 32 |  | 21 | 16.8 | 16.8
[13 empty] | 672 | 672
|  | h |  | 40 | 0.8 |  |  |  | 16.8 | 16.8 |  | 672 | 672 | 672
20 | CAVI E TUBI PROTETTIVI Tubo protettivo flessibile in pvc autoestinguente serie media: Ø 20 mm
| RK15/20G-3M TUBO RIGIDO MEDIO GRIGIO | m | 1 |  | 0 | 50 |  | 0.61 | 0.61 | 0
| RK M/20G MANICOTTO GRIGIO | PCE | 0.3 |  | 0 | 15 |  | 0.09 | 0.03 | 0
| RKS/20G CURVA RAG.STRETTO | PCE | 0.3 |  | 0 | 15 |  | 0.15 | 0.05 | 0
| SUPPORTO FISSATUBO A COLLARE D=20MM | PCE | 3 |  | 0 | 150 |  | 0.1 | 0.3 | 0
| Operaio spec. IV liv | h | 0.09 |  | 1 | 4.5 |  | 21 | 1.89 | 1.89
[13 empty] | 94.5 | 144
|  | m |  | 50 | 0.09 |  |  |  | 2.88 | 1.89 |  | 144 | 94.5 | 144
21 | CAVI E TUBI PROTETTIVI Tubo protettivo flessibile in pvc autoestinguente serie media: Ø 25 mm
| RK15/25G-3M TUBO RIGIDO MEDIO GRIGIO | LM | 0.8 |  | 0 | 16 |  | 1.23 | 0.98 | 0
| RKS/25G CURVA RAG.STRETTO | PCE | 0.24 |  | 0 | 4.8 |  | 0.73 | 0.18 | 0
| RK M/25G MANICOTTO GRIGIO | PCE | 0.24 |  | 0 | 4.8 |  | 0.33 | 0.08 | 0
| Operaio spec. IV liv | h | 0.18 |  | 1 | 3.6 |  | 21 | 3.78 | 3.78
[13 empty] | 75.6 | 100.4
|  | m |  | 20 | 0 |  |  |  | 5.02 | 3.78 |  | 100.4 | 75.6 | 100.4
22 | DISPOSITIVI DI COMANDO E DI CONTROLLO Presa di corrente bipolare per tensione esercizio 250 V ad alveoli schermati: tipo da incasso: serie componibile 2P+T 16 A
| PRESA 2P+T 16A BIV.ST.ITALIANO/TED.SY/WT | Cadauno | 1 |  | 0 | 4 |  | 5.48 | 5.48 | 0
[13 empty] | 0 | 21.92
|  | Cadauno |  | 4 | 0 |  |  |  | 5.48 | 0 |  | 21.92 | 0 | 21.92
23 | DISPOSITIVI DI COMANDO E DI CONTROLLO Accessori per dispositivi serie componibile: supporto in resina: 1 ÷ 3 posti
[13 empty] | 0 | 0
|  | Cadauno |  | 4 | 0 |  |  |  | 0 | 0 |  | 0 | 0 | 0
24 | DISPOSITIVI DI COMANDO E DI CONTROLLO Accessori per dispositivi serie componibile: placca: in resina 1 ÷ 3 posti
| PRESA 2P+T 16A BIV.ST.ITALIANO/TED.SY/WT | Cadauno | 1 |  | 0 | 4 |  | 5.48 | 5.48 | 0
[13 empty] | 0 | 21.92
|  | Cadauno |  | 4 | 0 |  |  |  | 5.48 | 0 |  | 21.92 | 0 | 21.92
25 | IMPIANTO ELETTRICO UTILIZZATORE TIPO INCASSATO Impianto elettrico per punto luce, del tipo incassato, in unità abitativa tipo di 100 mq in pianta, misurato a partire dalla scatola di derivazione in dorsale, questa esclusa; con sistema di distribuzione in conduttori del tipo FS17-450/750 V di sezione proporzionata al carico, cavo di protezione incluso, posati in tubazione flessibile di pvc autoestinguente serie media escluse opere murarie: punto luce singolo
| RK15/25G-3M TUBO RIGIDO MEDIO GRIGIO | LM | 6 |  | 0 | 18 |  | 1.23 | 7.38 | 0
| MS 25 RACC.TUBO-SCATOLA MORBIDX | Cadauno | 0.3 |  | 0 | 0.9 |  | 1.12 | 0.34 | 0
| CM 25 CURVA RAPIDA MORBIDX | PCE | 1 |  | 0 | 3 |  | 1.58 | 1.58 | 0
| MM 25 MANICOTTO TUBO-TUBO MORBIDX | PCE | 1 |  | 0 | 3 |  | 0.9 | 0.9 | 0
| CAVO FS17 1X1,5 | m | 18 |  | 0 | 54 |  | 0.15 | 2.7 | 0
| Operaio spec. IV liv | h | 0.25 |  | 1 | 0.75 |  | 21 | 5.25 | 5.25
[13 empty] | 15.75 | 54.45
|  | cad |  | 3 | 0.25 |  |  |  | 18.15 | 5.25 |  | 54.45 | 15.75 | 54.45
26 | IMPIANTO ELETTRICO UTILIZZATORE TIPO INCASSATO Impianto elettrico per punto luce, del tipo incassato, in unità abitativa tipo di 100 mq in pianta, misurato a partire dalla scatola di derivazione in dorsale, questa esclusa; con sistema di distribuzione in conduttori del tipo FS17-450/750 V di sezione proporzionata al carico, cavo di protezione incluso, posati in tubazione flessibile di pvc autoestinguente serie media escluse opere murarie: punto luce doppio
| FK15/20 TUBO CORRUGATO PIEGHEVOLE DIAMETRO 20MM COLORE NERO | m | 4 |  | 0 | 16 |  | 0.28 | 1.12 | 0
| CAVO FS17 UNIPOLARE | m | 12 |  | 0 | 48 |  | 0.16 | 1.92 | 0
| CASSETTA DERIVAZIONE INCASSO 118X96X70 | PCE | 0.5 |  | 0 | 2 |  | 1.44 | 0.72 | 0
| MORSETTO VOLANTE 10P SEZIONE 2,5MMQ VENDITA IN STECCA | Cadauno | 0.3 |  | 0 | 1.2 |  | 0.72 | 0.22 | 0
| Operaio spec. IV liv | h | 0.5 |  | 1 | 2 |  | 23 | 11.5 | 11.5
[13 empty] | 46 | 61.92
|  | cad |  | 4 | 0.5 |  |  |  | 15.48 | 11.5 |  | 61.92 | 46 | 61.92
27 | IMPIANTO ELETTRICO UTILIZZATORE TIPO INCASSATO Impianto elettrico per punto comando, del tipo incassato, in unità abitativa tipo di 100 mq in pianta, misurato a partire dalla scatola di derivazione in dorsale, questa esclusa; con sistema di distribuzione in conduttori del tipo FS17-450/750 V di sezione proporzionata al carico, posati in tubazione flessibile di pvc autoestinguente serie media: apparecchio del tipo componibile, serie media, fissato su supporto plastico in scatola da incasso con placca di finitura in resina o lega di alluminio escluse opere murarie: comando a singolo interruttore
| matix - supporto a 3 moduli | PCE | 1 |  | 0 | 5 |  | 1.01 | 1.01 | 0
| matix - placca 3p bianco | PCE | 1 |  | 0 | 5 |  | 1.93 | 1.93 | 0
| Scatola incasso rettang. 3M azzurro | PCE | 1 |  | 0 | 5 |  | 0.23 | 0.23 | 0
| matix - interruttore 1P 16A | Cadauno | 1 |  | 0 | 5 |  | 2.51 | 2.51 | 0
| matix - falso polo | PCE | 2 |  | 0 | 10 |  | 0.79 | 1.58 | 0
| Operaio spec. IV liv | h | 0.25 |  | 1 | 1.25 |  | 21 | 5.25 | 5.25
[13 empty] | 26.25 | 62.55
|  | cad |  | 5 | 0.25 |  |  |  | 12.51 | 5.25 |  | 62.55 | 26.25 | 62.55
28 | IMPIANTO ELETTRICO UTILIZZATORE TIPO INCASSATO Impianto elettrico per punto presa di corrente, del tipo incassato, in unità abitativa tipo di 100 mq in pianta, misurato a partire dalla scatola di derivazione in dorsale, questa esclusa; con sistema di distribuzione in conduttori del tipo FS17-450/750 V di sezione proporzionata al carico, cavo di protezione incluso, posati in tubazione flessibile di pvc autoestinguente serie media: apparecchio del tipo componibile, serie media, fissato su supporto plastico in scatola da incasso con placca di finitura in resina o lega di alluminio: bipasso 2 x 10/16 A+T, singola
| Scatola incasso rettang. 3M azzurro | PCE | 1 |  | 0 | 8 |  | 0.23 | 0.23 | 0
| SUP.3P PLACCHE TOP SYSTEM/VIRNA/CLASSIC | PCE | 1 |  | 0 | 8 |  | 0.75 | 0.75 | 0
| PRESA 2P+T 16A BIV.ST.ITALIANO/TED.SY/WT | Cadauno | 1 |  | 0 | 8 |  | 5.48 | 5.48 | 0
| PLACCA 3 POS.BIANCO NUVOLA TOP SYSTEM | PCE | 1 |  | 0 | 8 |  | 1.8 | 1.8 | 0
| FK 15/25 NERO-TUBO PIEGHEVOLE MEDIO | LM | 3 |  | 0 | 24 |  | 0.39 | 1.17 | 0
| CAVO FS17 1x2,5 | m | 9 |  | 0 | 72 |  | 0.17 | 1.53 | 0
| Operaio spec. IV liv | h | 0.25 |  | 1 | 2 |  | 21 | 5.25 | 5.25
[13 empty] | 42 | 129.68
|  | cad |  | 8 | 0.25 |  |  |  | 16.21 | 5.25 |  | 129.68 | 42 | 129.68
29 | IMPIANTO ELETTRICO UTILIZZATORE TIPO INCASSATO Impianto elettrico per dorsale interna, del tipo incassato, in unità abitativa tipo di 100 mq in pianta, misurato a partire dal centralino di appartamento, con scatole di derivazione da incasso per ogni ambiente, con sistema di distribuzione in conduttori del tipo FS17-450/750 V posati in tubazioni flessibili di pvc autoestinguente serie media: 2 x 1,5 mmq + T
[13 empty] | 0 | 0
|  | cad |  | 1 | 0 |  |  |  | 0 | 0 |  | 0 | 0 | 0
30 | IMPIANTO ELETTRICO UTILIZZATORE TIPO INCASSATO Impianto elettrico per dorsale interna, del tipo incassato, in unità abitativa tipo di 100 mq in pianta, misurato a partire dal centralino di appartamento, con scatole di derivazione da incasso per ogni ambiente, con sistema di distribuzione in conduttori del tipo FS17-450/750 V posati in tubazioni flessibili di pvc autoestinguente serie media: 2 x 2,5 mmq + T
[13 empty] | 0 | 0
|  | cad |  | 1 | 0 |  |  |  | 0 | 0 |  | 0 | 0 | 0
31 | IMPIANTO ELETTRICO UTILIZZATORE TIPO A VISTA Impianto elettrico per punto comando, del tipo a vista, per unità immobiliare tipo di 100 mq in pianta, in ambiente fino a 20 mq, misurato a partire dalla scatola di derivazione posata nel medesimo ambiente questa esclusa, con sistema di distribuzione in conduttori del tipo FS17-450/750 V di sezione proporzionata al carico, cavo di protezione incluso, posati in tubazione rigida di pvc autoestinguente serie media class. 3321, fissata su supporti ogni 30 cm, inclusi accessori di collegamento e fissaggio; apparecchio del tipo componibile fissato su supporto plastico in scatola da parete: comando a singolo interruttore, grado di protezione IP 40
| CAVO FG17 1x1,5 | m | 12 |  | 0 | 12 |  | 0.33 | 3.96 | 0
| RK15/25G-3M TUBO RIGIDO MEDIO GRIGIO | LM | 6 |  | 0 | 6 |  | 1.23 | 7.38 | 0
| RK M/25G MANICOTTO GRIGIO | PCE | 0.3 |  | 0 | 0.3 |  | 0.33 | 0.1 | 0
| SCAT.DERIV.100X100X50 IP55 | PCE | 1 |  | 0 | 1 |  | 2.13 | 2.13 | 0
| Operaio spec. IV liv | h | 0.35 |  | 1 | 0.35 |  | 21 | 7.35 | 7.35
[13 empty] | 7.35 | 20.92
|  | cad |  | 1 | 0 |  |  |  | 20.92 | 7.35 |  | 20.92 | 7.35 | 20.92
32 | IMPIANTO ELETTRICO UTILIZZATORE TIPO A VISTA Impianto elettrico per punto presa di corrente, del tipo a vista, per unità immobiliare tipo di 100 mq in pianta, in ambiente fino a 20 mq, misurato a partire dalla scatola di derivazione posata nel medesimo ambiente questa esclusa, con sistema di distribuzione in conduttori del tipo FS17-450/750 V di sezione proporzionata al carico, cavo di protezione incluso, posati in tubazione rigida di pvc autoestinguente serie media class. 3321, fissata su supporti ogni 30 cm, inclusi accessori di collegamento e fissaggio; apparecchio del tipo componibile fissato su supporto plastico in scatola da parete: 2 x 16 A + T, singola, in custodia IP 40
| RK15/25G-3M TUBO RIGIDO MEDIO GRIGIO | LM | 3 |  | 0 | 6 |  | 1.23 | 3.69 | 0
| PRESA 2P+T 16A BIV.ST.ITALIANO/TED.SY/WT | Cadauno | 1 |  | 0 | 2 |  | 5.48 | 5.48 | 0
| MS 25 RACC.TUBO-SCATOLA MORBIDX | Cadauno | 1 |  | 0 | 2 |  | 1.12 | 1.12 | 0
| CM 25 CURVA RAPIDA MORBIDX | PCE | 1 |  | 0 | 2 |  | 1.58 | 1.58 | 0
| MM 25 MANICOTTO TUBO-TUBO MORBIDX | PCE | 1 |  | 0 | 2 |  | 0.9 | 0.9 | 0
| Operaio spec. IV liv | h | 0.35 |  | 1 | 0.7 |  | 21 | 7.35 | 7.35
| CAVO_UNIPOLARE_FG17 FLESSIBILE BASSA_EMISSIONE_FUMI_GAS_TOSSICI 1X2,5MMQ CONFORME_CPR UE305/2011 COLORE_GRIGI | m | 9 |  | 0 | 18 |  | 0.58 | 5.22 | 0
| CONTENITORE 3 POSTI ORIZZ.PROT. | Cadauno | 1 |  | 0 | 2 |  | 2.25 | 2.25 | 0
[13 empty] | 14.7 | 55.18
|  | cad |  | 2 | 0 |  |  |  | 27.59 | 7.35 |  | 55.18 | 14.7 | 55.18
33 | PRESE DI CORRENTE Presa di corrente bipolare per tensione esercizio 250 V ad alveoli schermati: tipo da parete: 2P+T 10 ÷ 16 A bipasso in custodia IP 40
[13 empty] | 0 | 0
|  | cad |  | 2 | 0 |  |  |  | 0 | 0 |  | 0 | 0 | 0
34 | PRESE DI CORRENTE Presa di corrente bipolare per tensione esercizio 250 V ad alveoli schermati: tipo da incasso: serie componibile 2P+T 10 ÷ 16 A tipo UNEL
| PRESA 2P+T 16A BIV.ST.ITALIANO/TED.SY/WT | Cadauno | 1 |  | 0 | 8 |  | 5.48 | 5.48 | 0
[13 empty] | 0 | 43.84
|  | cad |  | 8 | 0 |  |  |  | 5.48 | 0 |  | 43.84 | 0 | 43.84
35 | CAVI Cavo flessibile unipolare FG17-450/750 V, conforme ai requisiti della Normativa Europea Regolamento UE 305/2011 - Prodotti da Costruzione CPR e alla CEI UNEL 35716, classe Cca - s1, d1, a1, a bassa emissione di fumi e gas tossici conforme CEI 20-38, tensione nominale non superiore a 450-750 V, isolato con gomma HEPR ad alto modulo, non propagante l'incendio conforme CEI 20-22 II: sezione 6 mmq
[13 empty] | 0 | 0
|  | m |  | 600 | 0 |  |  |  | 0 | 0 |  | 0 | 0 | 0
36 | CAVI Cavo flessibile conforme ai requisiti della Normativa Europa Regolamento UE 305/2011- Prodotti da Costruzione CPR e alla CEI UNEL 35324, a bassissima emissione di fumi, gas tossici e nocivi conforme CEI 20-38, classe Cca - s1b, d1, a1, isolato con gomma etilenpropilenica ad alto modulo con guaina in mescola termoplastica, tensione nominale 0,6/1 kV, non propagante l'incendio conforme CEI EN 60332-1-2: unipolare FG16M16-0,6/1 kV: sezione 25 mmq
| CAVO FG16M16 1x25 | m | 0.8 |  | 0 | 224 |  | 3.66 | 2.93 | 0
[13 empty] | 0 | 820.4
|  | m |  | 280 | 0 |  |  |  | 2.93 | 0 |  | 820.4 | 0 | 820.4
37 | CAVI Cavo flessibile conforme ai requisiti della Normativa Europa Regolamento UE 305/2011- Prodotti da Costruzione CPR e alla CEI UNEL 35324, a bassissima emissione di fumi, gas tossici e nocivi conforme CEI 20-38, classe Cca - s1b, d1, a1, isolato con gomma etilenpropilenica ad alto modulo con guaina in mescola termoplastica, tensione nominale 0,6/1 kV, non propagante l'incendio conforme CEI EN 60332-1-2: tripolare FG16OM16-0,6/1 kV: sezione 4 mmq
| CAVO FG16OM16 3x4 | m | 0.75 |  | 0 | 157.5 |  | 2.16 | 1.62 | 0
[13 empty] | 0 | 340.2
|  | m |  | 210 | 0 |  |  |  | 1.62 | 0 |  | 340.2 | 0 | 340.2
38 | CAVI Cavo flessibile conforme ai requisiti della Normativa Europa Regolamento UE 305/2011- Prodotti da Costruzione CPR e alla CEI UNEL 35324, a bassissima emissione di fumi, gas tossici e nocivi conforme CEI 20-38, classe Cca - s1b, d1, a1, isolato con gomma etilenpropilenica ad alto modulo con guaina in mescola termoplastica, tensione nominale 0,6/1 kV, non propagante l'incendio conforme CEI EN 60332-1-2: pentapolare FG16OM16-0,6/1 kV: sezione 6 mmq
| CAVO FG16OM16 5x6 | m | 0.75 |  | 0 | 210 |  | 4.98 | 3.74 | 0
[13 empty] | 0 | 1047.2
|  | m |  | 280 | 0 |  |  |  | 3.74 | 0 |  | 1047.2 | 0 | 1047.2
39 | CANALI PORTACAVI IN PVC RIGIDO SOTTO PAVIMENTO Torretta porta apparecchi a pavimento, in resina con resistenza all'urto pari a 6 Joule, predisposta per l'installazione di supporto a 3 posti per dispositivi civili componibili
| SERIE_INTERLINK TORRETTA MONOFACCIALE 4MODULI COLORE_ANTRACITE | Cadauno | 1 |  | 0 | 4 |  | 20.43 | 20.43 | 0
[13 empty] | 0 | 81.72
|  | Cadauno |  | 4 | 0 |  |  |  | 20.43 | 0 |  | 81.72 | 0 | 81.72
40 | TUBI DI PROTEZIONE Accessori per tubi isolanti rigidi in pvc autoestinguente: curva a 90° in materiale termoplastico autoestinguente, grado di protezione IP 65, del Ø nominale di: 25 mm
| RKS/25G CURVA RAG.STRETTO | PCE | 0.3 |  | 0 | 60 |  | 0.73 | 0.22 | 0
| RK M/25G MANICOTTO GRIGIO | PCE | 0.3 |  | 0 | 60 |  | 0.33 | 0.1 | 0
[13 empty] | 0 | 64
|  | Cadauno |  | 200 | 0 |  |  |  | 0.32 | 0 |  | 64 | 0 | 64
41 | TUBI DI PROTEZIONE Tubo isolante rigido in materiale plastico autestinguente, a basse emissioni tossiche in caso di incendio, halogen-free in accordo alla norma EN 50267-2-2, conforme CEI 50086, serie pesante class. 4422, del Ø nominale di: 25 mm
| RK15/25G-3M TUBO RIGIDO MEDIO GRIGIO | LM | 0.7 |  | 0 | 196 |  | 1.23 | 0.86 | 0
[13 empty] | 0 | 240.8
|  | m |  | 280 | 0 |  |  |  | 0.86 | 0 |  | 240.8 | 0 | 240.8
42 | CASSETTE DI DERIVAZIONE Cassetta di derivazione da parete, in materiale plastico autoestinguente, incluso coperchio e viti di fissaggio: grado di protezione IP 56, ad alta resistenza (115 °C), pareti lisce, dimensioni: 100 x 100 x 50 mm
| cassetta di derivazione con coperchio basso a vite - ip56 - dimensioni interne 100x100x50 - pareti lisce - grigio ral 7035 | Cadauno | 0.8 |  | 0 | 32 |  | 2.66 | 2.13 | 0
[13 empty] | 0 | 85.2
|  | Cadauno |  | 40 | 0 |  |  |  | 2.13 | 0 |  | 85.2 | 0 | 85.2
43 | MORSETTERIE E GIUNZIONI Morsetto semplice con corpo in plastica ed inserto in metallo, collegamento a vite: per barre DIN, a 2 collegamenti, sezione nominale: 6 mmq
| CBC/6/GR MORSETTO PASSANTE SEZIONE_6MMQ COLORE_GRIGIO CONNESSIONE_A_VITE GUIDA_DIN | Cadauno | 0.06 |  | 0 | 15 |  | 0.91 | 0.05 | 0
[13 empty] | 0 | 12.5
|  | Cadauno |  | 250 | 0 |  |  |  | 0.05 | 0 |  | 12.5 | 0 | 12.5
44 | CAVI Cavo flessibile unipolare FS17-450/750 V, conforme ai requisiti della Normativa Europea Regolamento UE 305/2011 - Prodotti da Costruzione CPR e alla CEI UNEL 35716, classe Cca - s3, d1, a3, tensione nominale non superiore a 450-750 V, isolato in pvc, non propagante l'incendio conforme CEI EN 60332-1-2: sezione 1,5 mmq
| CAVO_UNIPOLARE_FS17 FLESSIBILE 1X1,5MMQ 450/750V CONFORME_CPR UE305/2011 COLORE_BLU IN_MATASSA | Cadauno | 0.7 |  | 0 | 210 |  | 0.14 | 0.1 | 0
| Operaio spec. IV liv | h | 0.01 |  | 1 | 3 |  | 21 | 0.21 | 0.21
[13 empty] | 63 | 93
|  | m |  | 300 | 0.01 |  |  |  | 0.31 | 0.21 |  | 93 | 63 | 93
45 | CAVI Cavo flessibile unipolare FS17-450/750 V, conforme ai requisiti della Normativa Europea Regolamento UE 305/2011 - Prodotti da Costruzione CPR e alla CEI UNEL 35716, classe Cca - s3, d1, a3, tensione nominale non superiore a 450-750 V, isolato in pvc, non propagante l'incendio conforme CEI EN 60332-1-2: sezione 2,5 mmq
| CAVO_UNIPOLARE_FS17 FLESSIBILE 1X2,5MMQ 450/750V CONFORME_CPR UE305/2011 COLORE_BLU IN_MATASSA LUNGHEZZA_100MT | Cadauno | 0.7 |  | 0 | 315 |  | 0.24 | 0.17 | 0
| Operaio spec. IV liv | h | 0.01 |  | 1 | 4.5 |  | 21 | 0.21 | 0.21
[13 empty] | 94.5 | 171
|  | m |  | 450 | 0.01 |  |  |  | 0.38 | 0.21 |  | 171 | 94.5 | 171
46 | CAVI Cavo flessibile unipolare FS17-450/750 V, conforme ai requisiti della Normativa Europea Regolamento UE 305/2011 - Prodotti da Costruzione CPR e alla CEI UNEL 35716, classe Cca - s3, d1, a3, tensione nominale non superiore a 450-750 V, isolato in pvc, non propagante l'incendio conforme CEI EN 60332-1-2: sezione 4 mmq
| CAVO_UNIPOLARE_FS17 FLESSIBILE 1X4MMQ 450/750V CONFORME_CPR UE305/2011 COLORE_BLU IN_MATASSA | Cadauno | 0.7 |  | 0 | 378 |  | 0.38 | 0.27 | 0
| Operaio spec. IV liv | h | 0.01 |  | 1 | 5.4 |  | 21 | 0.21 | 0.21
[13 empty] | 113.4 | 259.2
|  | m |  | 540 | 0.01 |  |  |  | 0.48 | 0.21 |  | 259.2 | 113.4 | 259.2
47 | CAVI Cavo flessibile conforme ai requisiti della Normativa Europea Regolamento UE 305/2011 - Prodotti da Costruzione CPR e alla CEI UNEL 35318, classe Cca - s3, d0, a3, isolato con gomma etilenpropilenica ad alto modulo con guaina in pvc, tensione nominale 0,6/1 kV, non propagante l'incendio conforme CEI EN 60332-1-2: bipolare FG16OR16 - 0,6/1 kV: sezione 2,5 mmq
| CAVO_MULTIPOLARE_FG16OR16 2X2,5MMQ SENZA_GIALLO/VERDE 0,6/1KV CONFORME_CPR UE305/2011 | m | 0.8 |  | 0 | 400 |  | 0.83 | 0.66 | 0
| Operaio spec. IV liv | h | 0.02 |  | 1 | 10 |  | 21 | 0.42 | 0.42
[13 empty] | 210 | 540
|  | m |  | 500 | 0.02 |  |  |  | 1.08 | 0.42 |  | 540 | 210 | 540
48 | CAVI Cavo flessibile conforme ai requisiti della Normativa Europea Regolamento UE 305/2011 - Prodotti da Costruzione CPR e alla CEI UNEL 35318, classe Cca - s3, d0, a3, isolato con gomma etilenpropilenica ad alto modulo con guaina in pvc, tensione nominale 0,6/1 kV, non propagante l'incendio conforme CEI EN 60332-1-2: pentapolare FG16OR16 - 0,6/1 kV: sezione 6 mmq
| CAVO_MULTIPOLARE_FG16OR16 3G6MMQ CON_GIALLO/VERDE 0,6/1KV CONFORME_CPR UE305/2011 COLORE_GRIGIO | m | 0.8 |  | 0 | 40 |  | 2.3 | 1.84 | 0
| Operaio spec. IV liv | h | 0.05 |  | 1 | 2.5 |  | 21 | 1.05 | 1.05
[13 empty] | 52.5 | 144.5
|  | m |  | 50 | 0.05 |  |  |  | 2.89 | 1.05 |  | 144.5 | 52.5 | 144.5
49 | CAVI Cavo flessibile conforme ai requisiti della Normativa Europea Regolamento UE 305/2011 - Prodotti da Costruzione CPR e alla CEI UNEL 35318, classe Cca - s3, d0, a3, isolato con gomma etilenpropilenica ad alto modulo con guaina in pvc, tensione nominale 0,6/1 kV, non propagante l'incendio conforme CEI EN 60332-1-2: pentapolare FG16OR16 - 0,6/1 kV: sezione 6 mmq
| CAVO_MULTIPOLARE_FG16OR16 3G6MMQ CON_GIALLO/VERDE 0,6/1KV CONFORME_CPR UE305/2011 COLORE_GRIGIO | m | 0.8 |  | 0 | 22.4 |  | 2.3 | 1.84 | 0
| Operaio spec. IV liv | h | 0.05 |  | 1 | 1.4 |  | 21 | 1.05 | 1.05
[13 empty] | 29.4 | 80.92
|  | m |  | 28 | 0.05 |  |  |  | 2.89 | 1.05 |  | 80.92 | 29.4 | 80.92
50 | CANALI, MINICANALI E PASSERELLE PORTACAVI IN MATERIALE TERMOPLASTICO SENZA ALOGENI Minicanale in materiale termoplastico senza alogeni per la distribuzione di cavi e porta apparecchi, completo di coperchio, in opera: senza parete divisoria, (base x altezza): 50 x 20 mm
| SERIE_TMC MINICANALE_PVC LISCIO CON_COPERCHIO LARGHEZZA_50MM ALTEZZA_20MM LUNGHEZZA_2MT COLORE_BIANCO 1SCOMPARTO | Cadauno | 1 |  | 0 | 30 |  | 5.3 | 5.3 | 0
| Operaio spec. IV liv | h | 0.1 |  | 1 | 3 |  | 21 | 2.1 | 2.1
[13 empty] | 63 | 222
|  | m |  | 30 | 0.1 |  |  |  | 7.4 | 2.1 |  | 222 | 63 | 222
51 | CANALI PORTACAVI IN PVC RIGIDO SOTTO PAVIMENTO Scatole di derivazione in pvc, per installazione sotto pavimento: per attacco di torretta o colonna, dimensioni 155 x 155 mm, con rialzo metallico per installazione a filo pavimento
| SERIE_TD SCATOLA_DI_DERIVAZIONE PER_CANALE_PVC SOTTO_PAVIMENTO FLOTTANTE | Cadauno | 1 |  | 0 | 4 |  | 13.01 | 13.01 | 0
| Operaio spec. IV liv | h | 0.2 |  | 1 | 0.8 |  | 21 | 4.2 | 4.2
[13 empty] | 16.8 | 68.84
|  | cad |  | 4 | 0.2 |  |  |  | 17.21 | 4.2 |  | 68.84 | 16.8 | 68.84
52 | CANALI PORTACAVI IN PVC RIGIDO SOTTO PAVIMENTO Torretta porta apparecchi a scomparsa, realizzata in materiale termoplastico, per installazioni sottopavimento di impianti elettrici e/o sistemi di comunicazione, conforme norme EN 50085 ed EN 60670-23; coperchio con finitura superficiale metallica antiscivolo completo di leva per apertura volontaria e sistema di chiusura spontaneo a gravità, con capacità di carico puntuale di 1000 N e distribuito di 3000 N; installato su pavimento flottante o affogato (con esclusione della cassaforma); gradi di protezione IP 52 fra cornice e pavimento; IP 40 sul contorno del coperchio quando non in servizio, IP 20 quando in servizio; supporti porta apparecchi di tipo universale con capacità pari a: 8 moduli
| SERIE_TORA TORRETTA BIFACCIALE DA_PAVIMENTO 8MODULI_2X4 COLORE_BIANCO_PURO PER_CANALE_PVC | Cadauno | 1 |  | 0 | 4 |  | 41.6 | 41.6 | 0
| Operaio spec. IV liv | h | 0.5 |  | 1 | 2 |  | 21 | 10.5 | 10.5
[13 empty] | 42 | 208.4
|  | cad |  | 4 | 0.5 |  |  |  | 52.1 | 10.5 |  | 208.4 | 42 | 208.4
53 | TUBI IN MATERIALE PLASTICO Tubo di protezione isolante rigido in pvc autoestinguente, conforme CEI EN 50086: serie media class. 3321, installato a vista in impianti con grado di protezione IP 40, fissato su supporti (ogni 40-50 cm), accessori di collegamento e fissaggio inclusi, del Ø nominale di: 20 mm
| SERIE_FK FK15/20 TUBO_CORRUGATO PIEGHEVOLE DIAMETRO_20MM COLORE_NERO | Cadauno | 1 |  | 0 | 90 |  | 0.27 | 0.27 | 0
| Operaio spec. IV liv | h | 0.12 |  | 1 | 10.8 |  | 21 | 2.52 | 2.52
[13 empty] | 226.8 | 251.1
|  | m |  | 90 | 0.12 |  |  |  | 2.79 | 2.52 |  | 251.1 | 226.8 | 251.1
54 | TUBI IN MATERIALE PLASTICO Tubo di protezione isolante rigido in pvc autoestinguente, conforme CEI EN 50086: serie media class. 3321, installato a vista in impianti con grado di protezione IP 40, fissato su supporti (ogni 40-50 cm), accessori di collegamento e fissaggio inclusi, del Ø nominale di: 25 mm
| Operaio spec. IV liv | h | 0.12 |  | 1 | 6 |  | 21 | 2.52 | 2.52
|  |  | 0 |  |  | 0 |  | 0 | 0 | 0
[13 empty] | 126 | 126
|  | m |  | 50 | 0.12 |  |  |  | 2.52 | 2.52 |  | 126 | 126 | 126
55 | CAVIDOTTI Cavidotto flessibile in polietilene a doppia parete, per canalizzazioni interrate, corrugato esternamente e liscio internamente, inclusi manicotti di giunzione e selle distanziali in materiale plastico, conforme norme CEI EN 50086, con resistenza allo schiacciamento > 450 N, escluse tutte le opere provvisionali e di scavo, Ø esterno: 63 mm
| TUBO_CORRUGATO PIEGHEVOLE CAVIDOTTO DOPPIA_PARETE DIAMETRO_63MM | m | 0.8 |  | 0 | 144 |  | 1.42 | 1.14 | 0
[13 empty] | 0 | 205.2
|  | m |  | 180 | 0 |  |  |  | 1.14 | 0 |  | 205.2 | 0 | 205.2
56 | CASSETTE DI DERIVAZIONE Cassetta di derivazione da parete, in materiale plastico autoestinguente, inclusi accessori per giunzione cavi, coperchio e viti di fissaggio: grado di protezione IP 44 o superiore, a media resistenza (75 °C), con passacavi, dimensioni in mm: 80 x 80 x 40
| SERIE_44CE SCATOLA_DI_DERIVAZIONE DA_PARETE CON_PASSACAVO 80X80X40MM GRADO_PROTEZIONE_IP44 | Cadauno | 0.8 |  | 0 | 8.8 |  | 2.33 | 1.86 | 0
| SERIE_GW-FIT RACCORDO_TUBO_SCATOLA IN_POLIMERO PER_TUBO DIAMETRO_20MM GRADO_PROTEZIONE_IP44 COLORE_GRIGIO | Cadauno | 1.6 |  | 0 | 17.6 |  | 0.17 | 0.27 | 0
| Operaio spec. IV liv | h | 0.2 |  | 1 | 2.2 |  | 21 | 4.2 | 4.2
[13 empty] | 46.2 | 69.63
|  | cad |  | 11 | 0.2 |  |  |  | 6.33 | 4.2 |  | 69.63 | 46.2 | 69.63
57 | CASSETTE DI DERIVAZIONE Cassetta di derivazione da parete, in materiale plastico autoestinguente, inclusi accessori per giunzione cavi, coperchio e viti di fissaggio: grado di protezione IP 44 o superiore, a media resistenza (75 °C), con passacavi, dimensioni in mm: 120 x 80 x 50
| SERIE_44CE SCATOLA_DI_DERIVAZIONE DA_PARETE CON_PASSACAVO LARGHEZZA_120MM LUNGHEZZA_80MM ALTEZZA_50MM GRADO_PROTEZIONE_IP55 | Cadauno | 1 |  | 0 | 1 |  | 4.66 | 4.66 | 0
| SERIE_GW-FIT RACCORDO_TUBO_SCATOLA IN_POLIMERO FLESSIBILE TUBO DIAMETRO_25MM GRADO_PROTEZIONE_IP44 COLORE_GRIGIO RAL7035 | Cadauno | 2 |  | 0 | 2 |  | 0.25 | 0.5 | 0
| Operaio spec. IV liv | h | 0.2 |  | 1 | 0.2 |  | 21 | 4.2 | 4.2
[13 empty] | 4.2 | 9.36
|  | cad |  | 1 | 0.2 |  |  |  | 9.36 | 4.2 |  | 9.36 | 4.2 | 9.36
58 | PRESE CEE Presa CEE da parete con interruttore di blocco e fusibili: custodia modulare in tecnopolimero resistenza al «filo incandescente» 850 °C, grado di protezione IP 65: 2p + T, 16 A-220 ÷ 250 V
| OMNIA PRESA_INTERBLOCCATA ORIZZONTALE SENZA_SCATOLA 16A 2P+T 250VAC COLORE_BLU GRADO_PROTEZIONE_IP67 CON_PORTAFUSIBILE 10,3X38MM | Cadauno | 1 |  | 0 | 12 |  | 38 | 38 | 0
[13 empty] | 0 | 456
|  | Cadauno |  | 12 | 0 |  |  |  | 38 | 0 |  | 456 | 0 | 456
59 | PRESE CEE Presa CEE da parete con interruttore di blocco e fusibili: custodia modulare in tecnopolimero resistenza al «filo incandescente» 850 °C, grado di protezione IP 65: 3p + T, 16 A-380 ÷ 415 V
| OMNIA PRESA_INTERBLOCCATA DA_INCASSO 3P+T 16A 380/415VAC CON_PORTAFUSIBILE GRADO_PROTEZIONE_IP44 COLORE_ROSSO | Cadauno | 1 |  | 0 | 3 |  | 38 | 38 | 0
[13 empty] | 0 | 114
|  | Cadauno |  | 3 | 0 |  |  |  | 38 | 0 |  | 114 | 0 | 114
60 | PRESE CEE Presa CEE da parete con interruttore di blocco e fusibili: custodia modulare in tecnopolimero resistenza al «filo incandescente» 850 °C, grado di protezione IP 65: 3p + T, 32 A-380 ÷ 415 V
| OMNIA PRESA_INTERBLOCCATA DA_INCASSO 3P+T 32A 380/415VAC CON_PORTAFUSIBILE GRADO_PROTEZIONE_IP44 COLORE_ROSSO | Cadauno | 1 |  | 0 | 8 |  | 61 | 61 | 0
[13 empty] | 0 | 488
|  | Cadauno |  | 8 | 0 |  |  |  | 61 | 0 |  | 488 | 0 | 488
61 | PRESE CEE Presa CEE da parete con interruttore di blocco e fusibili: custodia modulare in tecnopolimero resistenza al «filo incandescente» 850 °C, grado di protezione IP 65: 3p + T, 63 A-380 ÷ 415 V
| ADVANCE2 PRESA_INTERBLOCCATA 63A 3P+T 346/415VAC GRADO_PROTEZIONE_IP67 CON_PORTAFUSIBILE D02 COLORE_ROSSO | Cadauno | 1 |  | 0 | 1 |  | 124 | 124 | 0
[13 empty] | 0 | 124
|  | Cadauno |  | 1 | 0 |  |  |  | 124 | 0 |  | 124 | 0 | 124
62 | QUADRI MODULARI PER PRESE CEE Quadro da parete in materiale termoplastico, grado di protezione IP 55, vano superiore per installazione di dispositivi modulari su barra DIN35 con portello trasparente, alloggiamenti per installazione di prese CEE da quadro con interruttore di blocco superiore: larghezza 5 moduli, 1 alloggiamento per prese CEE
| SCATOLA_DA_PARETE 16/32A OMNIA | Cadauno | 1 |  | 0 | 6 |  | 2.99 | 2.99 | 0
[13 empty] | 0 | 17.94
|  | Cadauno |  | 6 | 0 |  |  |  | 2.99 | 0 |  | 17.94 | 0 | 17.94
63 | QUADRI MODULARI PER PRESE CEE Quadro da parete in materiale termoplastico, grado di protezione IP 55, vano superiore per installazione di dispositivi modulari su barra DIN35 con portello trasparente, alloggiamenti per installazione di prese CEE da quadro con interruttore di blocco superiore: larghezza 10 moduli, 2 alloggiamenti per prese CEE
| OMNIA QUADRO 6MODULI GUIDA_DIN 2VANI PER_PRESA DA_INCASSO | Cadauno | 1 |  | 0 | 5 |  | 32 | 32 | 0
[13 empty] | 0 | 160
|  | Cadauno |  | 5 | 0 |  |  |  | 32 | 0 |  | 160 | 0 | 160
64 | QUADRI MODULARI PER PRESE CEE Quadro da parete in materiale termoplastico, grado di protezione IP 55, vano superiore per installazione di dispositivi modulari su barra DIN35 con portello trasparente, alloggiamenti per installazione di prese CEE da quadro con interruttore di blocco superiore: larghezza 16 moduli, 3 alloggiamenti per prese CEE
| OMNIA QUADRO 6MODULI GUIDA_DIN 2VANI PER_PRESA DA_INCASSO | Cadauno | 1 |  | 0 | 3 |  | 32 | 32 | 0
|  |  | 0 | [5 empty] | 0
[13 empty] | 0 | 96
|  | Cadauno |  | 3 | 0 |  |  |  | 32 | 0 |  | 96 | 0 | 96
65 | QUADRI MODULARI PER PRESE CEE Accessori per quadri modulari per installazione di prese CEE: barra equipotenziale di messa a terra, in ottone, con 4 fori e viti M5 per capicorda fino a 25 mmq, completa di supporti di fissaggio
[13 empty] | 0 | 0
|  | Cadauno |  | 14 | 0 |  |  |  | 0 | 0 |  | 0 | 0 | 0
66 | INTERRUTTORI AUTOMATICI MODULARI Interruttore automatico differenziale tetrapolare, serie modulare, senza sganciatori magnetotermici, tensione nominale 400 V: sensibilità 0,3 A o 0,5 A, tipo «AC»: portata 40 A
| SERIE_ACTI9 IID INTERRUTTORE_DIFFERENZIALE_PURO TIPO_AC 4P 40A 500MA 4MODULI GUIDA_DIN | Cadauno | 1 |  | 0 | 13 |  | 73 | 73 | 0
Sc. da listino del 60%
[13 empty] | 0 | 949
|  | Cadauno |  | 13 | 0 |  |  |  | 73 | 0 |  | 949 | 0 | 949
67 | FUSIBILI Fusibile cilindrico rapido tipo gL-gG, tensione nominale 690 V, potere di interruzione 80 kA, conforme normativa IEC: dimensione 22 x 58 mm, corrente nominale fino 80 A
| FUSIBILE NDZ PASSO_E16 16A 500V RAPIDO_ | Cadauno | 0.8 |  | 0 | 80 |  | 0.7 | 0.56 | 0
[13 empty] | 0 | 56
|  | Cadauno |  | 100 | 0 |  |  |  | 0.56 | 0 |  | 56 | 0 | 56
68 | INTERRUTTORI AUTOMATICI MODULARI Interruttore automatico magnetotermico, serie modulare, tensione nominale 230/400 V c.a.: potere d'interruzione 10 kA, curva caratteristica di intervento tipo "C" (CEI-EN 60947-2): bipolare 10 ÷ 32 A
| SERIE_RESI9 INTERRUTTORE_MAGNETOTERMICO 2P 25A 4,5KA CURVA_C 2MODULI GUIDA_DIN | Cadauno | 1 |  | 0 | 8 |  | 9.08 | 9.08 | 0
| Operaio spec. IV liv | h | 1 |  | 1 | 8 |  | 21 | 21 | 21
[13 empty] | 168 | 240.64
|  | cad |  | 8 | 1 |  |  |  | 30.08 | 21 |  | 240.64 | 168 | 240.64
69 | INTERRUTTORI AUTOMATICI MODULARI Interruttore automatico magnetotermico, serie modulare, tensione nominale 230/400 V c.a.: potere d'interruzione 10 kA, curva caratteristica di intervento tipo "C" (CEI-EN 60947-2): bipolare 10 ÷ 32 A
| SERIE_RESI9 INTERRUTTORE_MAGNETOTERMICO 2P 25A 4,5KA CURVA_C 2MODULI GUIDA_DIN | Cadauno | 1 |  | 0 | 4 |  | 9.08 | 9.08 | 0
| Operaio spec. IV liv | h | 1 |  | 1 | 4 |  | 21 | 21 | 21
[13 empty] | 84 | 120.32
|  | cad |  | 4 | 1 |  |  |  | 30.08 | 21 |  | 120.32 | 84 | 120.32
70 | INTERRUTTORI AUTOMATICI MODULARI Modulo automatico differenziale da associare agli interruttori magnetotermici della serie modulare, tensione nominale 230/400 V c.a.: sensibilità 0,03 A, tipo «AC»: bipolare, per magnetotermici con portata fino a 32 A
| SERIE_RESI9 INTERRUTTORE_MAGNETOTERMICO_DIFFERENZIALE TIPO_AC 1P+N 25A 4,5KA 30MA 2MODULI GUIDA_DIN | Cadauno | 1 |  | 0 | 6 |  | 21.8 | 21.8 | 0
[13 empty] | 0 | 130.8
|  | cad |  | 6 | 0 |  |  |  | 21.8 | 0 |  | 130.8 | 0 | 130.8
71 | INTERRUTTORI AUTOMATICI MODULARI Modulo automatico differenziale da associare agli interruttori magnetotermici della serie modulare, tensione nominale 230/400 V c.a.: sensibilità 0,03 A, tipo «AC»: bipolare, per magnetotermici con portata fino a 32 A
| SERIE_RESI9 INTERRUTTORE_MAGNETOTERMICO_DIFFERENZIALE TIPO_AC 1P+N 25A 4,5KA 30MA 2MODULI GUIDA_DIN | Cadauno | 1 |  | 0 | 4 |  | 21.8 | 21.8 | 0
[13 empty] | 0 | 87.2
|  | cad |  | 4 | 0 |  |  |  | 21.8 | 0 |  | 87.2 | 0 | 87.2
72 | RELE', CONTATTORI, PULSANTI E SELETTORI Contattore, alimentazione bobina 230 V o 24 V, conforme IEC 1095, in contenitore plastico modulare grado di protezione IP 20, predisposto per aggancio laterale di contatti ausiliari, in opera su guida DIN35 questa esclusa: bipolare portata 25 A
| SERIE_ACTI9 ICT CONTATTORE 1NA 25A 230VAC 1MODULO GUIDA_DIN | m | 1 |  | 0 | 4 |  | 39.22 | 39.22 | 0
[13 empty] | 0 | 156.88
|  | cad |  | 4 | 0 |  |  |  | 39.22 | 0 |  | 156.88 | 0 | 156.88
73 | FUSIBILI Base portafusibile sezionabile per fusibili cilindrici dimensione 8,5 x 36 mm, tensione nominale 400/690 V, in poliestere e fibra di vetro, installata su barra DIN35, conforme norma IEC 269-3-1: bipolare portata 32 A
[13 empty] | 0 | 0
|  | cad |  | 2 | 0 |  |  |  | 0 | 0 |  | 0 | 0 | 0
74 | DISPOSITIVI MODULARI DI PROTEZIONE, COMANDO E SEGNALAZIONE PER QUADRISTICA Interruttore di manovra sezionatore bipolare, tensione d'esercizio fino a 400 V c.a., in contenitore isolante serie modulare, installato su guida DIN35, della portata di: 32 A
| SERIE_RESI9 INTERRUTTORE SEZIONATORE 2P 32A 1MODULO GUIDA_DIN | Cadauno | 1 |  | 0 | 2 |  | 7.91 | 7.91 | 0
| Operaio spec. IV liv | h | 0.5 |  | 1 | 1 |  | 21 | 10.5 | 10.5
[13 empty] | 21 | 36.82
|  | cad |  | 2 | 0.5 |  |  |  | 18.41 | 10.5 |  | 36.82 | 21 | 36.82
75 | DISPOSITIVI MODULARI DI PROTEZIONE, COMANDO E SEGNALAZIONE PER QUADRISTICA Interruttore di manovra sezionatore bipolare, tensione d'esercizio fino a 400 V c.a., in contenitore isolante serie modulare, installato su guida DIN35, della portata di: 32 A
| SERIE_RESI9 INTERRUTTORE SEZIONATORE 2P 32A 1MODULO GUIDA_DIN | Cadauno | 1 |  | 0 | 2 |  | 7.91 | 7.91 | 0
| Operaio spec. IV liv | h | 0.5 |  | 1 | 1 |  | 21 | 10.5 | 10.5
[13 empty] | 21 | 36.82
|  | cad |  | 2 | 0.5 |  |  |  | 18.41 | 10.5 |  | 36.82 | 21 | 36.82
76 | DISPOSITIVI MODULARI DI PROTEZIONE, COMANDO E SEGNALAZIONE PER QUADRISTICA Interruttore di manovra sezionatore bipolare, tensione d'esercizio fino a 400 V c.a., in contenitore isolante serie modulare, installato su guida DIN35, della portata di: 32 A
| SERIE_RESI9 INTERRUTTORE SEZIONATORE 2P 32A 1MODULO GUIDA_DIN | Cadauno | 1 |  | 0 | 2 |  | 7.91 | 7.91 | 0
| Operaio spec. IV liv | h | 0.5 |  | 1 | 1 |  | 21 | 10.5 | 10.5
[13 empty] | 21 | 36.82
|  | cad |  | 2 | 0.5 |  |  |  | 18.41 | 10.5 |  | 36.82 | 21 | 36.82
77 | DISPOSITIVI MODULARI DI PROTEZIONE, COMANDO E SEGNALAZIONE PER QUADRISTICA Dispositivi di manovra, tensione d'esercizio 400 V, in contenitore isolante serie modulare: interruttore con spia luminosa, bipolare portata 20 A
| SERIE_ACTI9 ILL INDICATORE_LUMINOSO_LED COLORE_ROSSO 110...230VAC 1MODULO GUIDA_DIN | Cadauno | 1 |  | 0 | 14 |  | 8.64 | 8.64 | 0
[13 empty] | 0 | 120.96
|  | Cadauno |  | 14 | 0 |  |  |  | 8.64 | 0 |  | 120.96 | 0 | 120.96
78 | DISPOSITIVI MODULARI DI PROTEZIONE, COMANDO E SEGNALAZIONE PER QUADRISTICA Relè crepuscolare astronomico, con comando di accensione e spegnimento in funzione della latitudine e della longitudine del luogo di installazione, programmazione dello spegnimento notturno, impostazione di possibile ritardo o di anticipo sull'orario di alba e tramonto, funzionamento automatico o manuale, con ingresso per comando esterno, ora legale o solare automatica, in contenitore plastico serie modulare installato su barra DIN35, grado di protezione IP 20, display LCD retroilluminato, portata relè 16 A per carico resistivo, alimentazione 230 V c.a.
| SERIE_ACTI9 IC2000 INTERRUTTORE_CREPUSCOLARE 2-2000LUX 1CANALE 16A 230VAC CON_ELEMENTO_FOTOSENSIBILE 1MODULO GUIDA_DIN | m | 1 |  | 0 | 2 |  | 52 | 52 | 0
[13 empty] | 0 | 104
|  | cad |  | 2 | 0 |  |  |  | 52 | 0 |  | 104 | 0 | 104
79 | QUADRI ELETTRICI Quadro da parete e da incasso con portello trasparente, equipaggiato con guida DIN35: in lamiera verniciata con resine epossidiche: per 24 moduli disposti su due file
| SERIE_LINEA_WALL CENTRALINO DA_PARETE CON_PORTELLA GRADO_PROTEZIONE_IP40 12MODULI GUIDA_DIN | Cadauno | 1 |  | 0 | 2 |  | 17.3 | 17.3 | 0
| Operaio spec. IV liv | h | 0.9 |  | 1 | 1.8 |  | 21 | 18.9 | 18.9
[13 empty] | 37.8 | 72.4
|  | cad |  | 2 | 0.9 |  |  |  | 36.2 | 18.9 |  | 72.4 | 37.8 | 72.4
80 | QUADRI ELETTRICI Quadro da parete e da incasso con portello trasparente, equipaggiato con guida DIN35: in lamiera verniciata con resine epossidiche: per 24 moduli disposti su due file
| SERIE_LINEA_WALL CENTRALINO DA_PARETE CON_PORTELLA GRADO_PROTEZIONE_IP40 12MODULI GUIDA_DIN | Cadauno | 1 |  | 0 | 2 |  | 17.3 | 17.3 | 0
| Operaio spec. IV liv | h | 0.9 |  | 1 | 1.8 |  | 21 | 18.9 | 18.9
[13 empty] | 37.8 | 72.4
|  | cad |  | 2 | 0.9 |  |  |  | 36.2 | 18.9 |  | 72.4 | 37.8 | 72.4
81 | QUADRI ELETTRICI Quadro da parete e da incasso con portello trasparente, equipaggiato con guida DIN35: in resina, IP 54/65: per 8 moduli disposti su una fila
| SERIE_MISTRAL65 CENTRALINO DA_PARETE COLORE_GRIGIO PORTELLA COLORE_FUME GRADO_PROTEZIONE_IP65 8MODULI GUIDA_DIN | Cadauno | 1 |  | 0 | 2 |  | 17.15 | 17.15 | 0
[13 empty] | 0 | 34.3
|  | cad |  | 2 | 0 |  |  |  | 17.15 | 0 |  | 34.3 | 0 | 34.3
82 | QUADRI ELETTRICI Armadio da parete in poliestere rinforzato con fibra di vetro con portello cieco incernierato completo di serratura, grado di protezione IP 65, isolamento in classe II, inclusi pannelli frontali e accessori di fissaggio per apparecchiature scatolate o modulari, delle seguenti dimensioni (h x l x p): 600 x 400 x 250 mm
| SERIE_THALASSA QUADRO DA_PARETE IN_POLIESTERE PORTA_CIECA CON_PIASTRA_DI_FONDO IN_METALLO LARGHEZZA_330MM ALTEZZA_430MM PROFONDITA_200MM GRADO_PROTEZIONE_IP66 COLORE_GRIGIO RAL7035 | Cadauno | 1 |  | 0 | 2 |  | 140 | 140 | 0
[13 empty] | 0 | 280
|  | cad |  | 2 | 0 |  |  |  | 140 | 0 |  | 280 | 0 | 280
83 | APPARECCHI DI ILLUMINAZIONE PER CONTROSOFFITTI Apparecchio di illuminazione a led ad incasso in controsoffitti modulari e in cartongesso, corpo in lamiera di acciaio verniciato bianco, ottica dark light, grado di protezione IP 20, completo di sorgente luminosa led mid power non sostituibile con indice di resa cromatica 80, vita utile L80B50 pari a 50.000 ore, potenza di sistema: 39 W, dimensioni 60 x 60 cm
| RODI 830 LED 39W CLD BIANCO | Cadauno | 1 |  | 0 | 15 |  | 25 | 25 | 0
| Operaio spec. IV liv | h | 2 |  | 1 | 30 |  | 21 | 42 | 42
[13 empty] | 630 | 1005
|  | cad |  | 15 | 2 |  |  |  | 67 | 42 |  | 1005 | 630 | 1005
84 | APPARECCHI ILLUMINANTI INDUSTRIALI Proiettore a led, tipo campana, apertura del fascio 80°, temperatura di colore 6000 K, driver ad alta efficienza luminosa, corpo in alluminio, attacco a sospensione, classe di isolamento 1, alimentazione 230 V 50 Hz, classe energetica A: apertura del fascio 80°, potenza 160 W, equivalente a 400 W vapori di sodio
| Operaio spec. IV liv | h | 4 |  | 1 | 40 |  | 21 | 84 | 84
| SERIE_RD PROIETTORE_LED REGOLABILE 200W 230VAC 15600...27000LUMEN 4000GRADI_KELVIN OTTICA_SIMMETRICA OTTICA_ASIMMETRICA CRI80 IK09 GRADO_PROTEZIONE_IP66 CLASSE_ENERGETICA_A++ COLORE_GRIGIO | Cadauno | 1 |  | 0 | 10 |  | 175 | 175 | 0
[13 empty] | 839.9 | 2590
|  | cad |  | 10 | 4 |  |  |  | 259 | 83.99 |  | 2590 | 839.9 | 2590
85 | PALI PER DIFFUSORI Pali in acciaio zincato a caldo, verniciati esternamente, rastremati, incluso il collegamento elettrico alla cassetta di derivazione: interrati mediante bloccaggio del palo nel basamento, da pagare a parte, con sabbia e sigillatura in cemento: altezza fuori terra 3,50 m, Ø base 90 mm
| PALO_CONICO HT ALTEZZA_4000MM BASE DIAMETRO_100MM TESTA DIAMETRO_60MM SPESSORE_3MM IN_ACCIAIO_ZINCATO | Cadauno | 1 |  | 0 | 10 |  | 102 | 102 | 0
[13 empty] | 0 | 1020
|  | cad |  | 10 | 0 |  |  |  | 102 | 0 |  | 1020 | 0 | 1020
86 | PROTEZIONE LINEE DA SOVRATENSIONI (LPS INTERNO) Scaricatore unipolare di corrente da fulmine, classe I secondo CEI 81-8, doppio spinterometro autoestinguente incorporato, resistenza di isolamento > 1000 M ohm, prova corrente da fulmine (10/350 microns) 75 kA, livello di protezione 3,5 kV, involucro in tecnopolimero tipo modulare in opera su guida DIN questa esclusa: tensione di esercizio 255 V - 50/60 Hz
| SERIE_ACTI9 IQUICK SCARICATORE_DI_SOVRATENSIONE TIPO_2 5KA 275V 1P+N 2MODULI GUIDA_DIN | m | 1 |  | 0 | 2 |  | 98 | 98 | 0
| Operaio spec. IV liv | h | 0.05 |  | 1 | 0.1 |  | 21 | 1.05 | 1.05
[13 empty] | 2.1 | 198.1
|  | cad |  | 2 | 0.05 |  |  |  | 99.05 | 1.05 |  | 198.1 | 2.1 | 198.1
87 | CABLAGGIO STRUTTURATO Cavo UTP non schermato, multicoppie, conduttori in rame 24 AWG, conforme ISO-IEC 11801, installato in canalina o tubazione, queste escluse: 4 coppie, guaina in LSZH, cat. 6a, classe di reazione al fuoco Dca
| CAVO_TRASMISSIONE_DATI U/UTP NON_SCHERMATO CATEGORIA_6A AWG23 LSZH 4X2XAWG23/1 COLORE_ARANCIONE IN_BOBINA | m | 0.6 |  | 0 | 288 |  | 0.68 | 0.41 | 0
| Operaio spec. IV liv | h | 0.02 |  | 1 | 9.6 |  | 21 | 0.42 | 0.42
[13 empty] | 201.6 | 398.4
|  | m |  | 480 | 0.02 |  |  |  | 0.83 | 0.42 |  | 398.4 | 201.6 | 398.4
88 | CABLAGGIO STRUTTURATO Attestazione di cavo UTP o FTP 4 coppie su connettore RJ45 cat. 6 conforme ISO IEC 11801 questo incluso
[13 empty] | 0 | 0
|  | cad |  | 8 | 0 |  |  |  | 0 | 0 |  | 0 | 0 | 0
89 | CABLAGGIO STRUTTURATO Presa modulare 8 pin tipo RJ45, in ABS: installata in scatola da parete o da incasso, completa di supporto e placca in resina: cat. 6, per cavi UTP
| btnet - matix RJ45 toolless UTP cat6 | kg | 1 |  | 0 | 4 |  | 10.09 | 10.09 | 0
| Operaio spec. IV liv | h | 0.2 |  | 1 | 0.8 |  | 21 | 4.2 | 4.2
| SERIE_IDROBOX PLACCA AUTOPORTANTE GRADO_PROTEZIONE_IP55 PER_SCATOLA_DA_INCASSO 3MODULI SERIE_LUNA SERIE_LIVING_LIGHT SERIE_LIVING_LIGHT_TECH COLORE_GRIGIO | Cadauno | 1 |  | 0 | 4 |  | 8.5 | 8.5 | 0
[13 empty] | 16.8 | 91.16
|  | cad |  | 4 | 0.2 |  |  |  | 22.79 | 4.2 |  | 91.16 | 16.8 | 91.16
90 | CABLAGGIO STRUTTURATO Pannello di permutazione modulare, cablaggio universale, con telaio per armadio da 19", completo di porte per cavi UTP o FTP: con 12 porte tipo RJ45 cat.5E, per cavi UTP
| PatchPanel CCS EasyCrimp C6ACh 24RJ45UTP | Cadauno | 1 |  | 0 | 1 |  | 152.68 | 152.68 | 0
| Operaio spec. IV liv | h | 1 |  | 1 | 1 |  | 23 | 23 | 23
| PatchPanel CCS EasyCrimp C6ACh 24RJ45UTP | Cadauno | 1 |  | 0 | 1 |  | 152.68 | 152.68 | 0
| Operaio spec. IV liv | h | 1 |  | 1 | 1 |  | 21 | 21 | 21
[13 empty] | 43.98 | 349.36
|  | cad |  | 1 | 2 |  |  |  | 349.36 | 43.98 |  | 349.36 | 43.98 | 349.36
91 | APPARECCHI Apparecchio di illuminazione rettangolare installato a plafone in grandi spazi, in policarbonato, CEI 34-21/22, EN 60598-1, EN 60598-2-2, EN 60598-2-22, UNI EN 1838, con circuito elettronico di controllo, classe di isolamento II, grado di protezione IP 65, alimentazione ordinaria 230 V c.a.: tipo non permanente con batteria al Pb ermetica, sorgente luminosa LED con flusso medio: 260 lm, assorbimento 2 W, autonomia 8 h
| SELFIE 11W 2H SE IP42 INHIBIT | Cadauno | 1 |  | 0 | 4 |  | 19.8 | 19.8 | 0
[13 empty] | 0 | 79.2
|  | cad |  | 4 | 0 |  |  |  | 19.8 | 0 |  | 79.2 | 0 | 79.2
92 | NOLI - COSTI ORARI [N04140] Piattaforma aerea a compasso: altezza 10 m: [N04140a] a caldo
| Nolo PLE | h | 0.6 |  | 0 | 36 |  | 21 | 12.6 | 0
[13 empty] | 0 | 756
|  | h |  | 60 | 0 |  |  |  | 12.6 | 0 |  | 756 | 0 | 756
93 | NOLI - COSTI ORARI [N04140] Piattaforma aerea a compasso: altezza 10 m: [N04140a] a caldo
| Nolo PLE | h | 0.6 |  | 0 | 24 |  | 21 | 12.6 | 0
[13 empty] | 0 | 504
|  | h |  | 40 | 0 |  |  |  | 12.6 | 0 |  | 504 | 0 | 504
94
[13 empty] | 0 | 1410
|  | Kilometri |  | 3000 | 0 |  |  |  | 0.47 | 0 |  | 1410 | 0 | 1410
95
[13 empty] | 0 | 284.8
|  | h |  | 320 | 0 |  |  |  | 0.89 | 0 |  | 284.8 | 0 | 284.8
96
[13 empty] | 0 | 3370
|  | a corpo |  | 1 | 0 |  |  |  | 3370 | 0 |  | 3370 | 0 | 3370
Importo Lavori Euro | [11 empty] | 38273.67 | 13832.37 | 38273.67
Importo dei lavori soggetti a ribasso d'asta Euro | [11 empty] | 38273.67 | 13832.37 | 38273.67
Da cui detraendo il ribasso contrattuale del 49,17% su 38.273,67 Euro | [11 empty] | -18819.16 | -6801.38 | -18819.16
TOTALE AL NETTO DI RIBASSO/AUMENTO Euro | [11 empty] | 19454.51 | 7030.99 | 19454.51
Importo Netto Euro | [11 empty] | 19454.51 | 7030.99 | 19454.51
- 32 -