## Sheet
14/01/2026
0008-24R3FS Palazzina Fidanza Avezzano
N. | DESCRIZIONE | U.M. | QUANTITA' |  |  |  |  | PREZZO |  |  | TOT. | IMPORTO | IMPORTO MAN. | IMPORTO TOT.
|  |  | COMP. | ART. | MAN. | FAB. |  | COMP. | ART. | MAN.
1 | Unità interna del tipo canalizzabile ad alta prevalenza con motore ventilatore DC inverter, funzione di regolazione automatica o manuale della portata o della curva caratteristica più idonea alle perdite di carico, funzione di regolazione automatica del flusso dell'aria, batteria di evaporazione in rame, sistema di controllo della quantità di refrigerante R410A mediante valvola di espansione lineare. Ventilatore a più velocità. Alimentazione 230 V-1-50 Hz, posta in opera con esclusione del collegamento elettrico e delle tubazioni, delle seguenti potenzialità: resa frigorifera 5,6 kW, resa termica 6,3 kW, pressione sonora 37/39/41 dBA
| PEAD-M50JA2.TH | Cadauno | 0 |  | 0 | 0 |  | 774.15 | 0 | 0
| MAC-5871F-E ADATTATORE WIFI | Cadauno | 0 |  | 0 | 0 |  | 45 | 0 | 0
| Operaio Spec. IV liv. | h | 3.2 |  | 1 | 3.2 |  | 23 | 73.6 | 73.6
[13 empty] | 73.6 | 73.6
|  | Cadauno |  | 1 | 3.2 |  |  |  | 73.6 | 73.6 |  | 73.6 | 73.6 | 73.6
2 | Unità interna del tipo canalizzabile ad alta prevalenza con motore ventilatore DC inverter, funzione di regolazione automatica o manuale della portata o della curva caratteristica più idonea alle perdite di carico, funzione di regolazione automatica del flusso dell'aria, batteria di evaporazione in rame, sistema di controllo della quantità di refrigerante R410A mediante valvola di espansione lineare. Ventilatore a più velocità. Alimentazione 230 V-1-50 Hz, posta in opera con esclusione del collegamento elettrico e delle tubazioni, delle seguenti potenzialità: resa frigorifera 5,6 kW, resa termica 6,3 kW, pressione sonora 37/39/41 dBA
| PEAD-M50JA2.TH | Cadauno | 0 |  | 0 | 0 |  | 774.15 | 0 | 0
| MAC-5871F-E ADATTATORE WIFI | Cadauno | 0 |  | 0 | 0 |  | 45 | 0 | 0
| Operaio Spec. IV liv. | h | 3.2 |  | 1 | 3.2 |  | 23 | 73.6 | 73.6
[13 empty] | 73.6 | 73.6
|  | Cadauno |  | 1 | 3.2 |  |  |  | 73.6 | 73.6 |  | 73.6 | 73.6 | 73.6
3 | Unità interna per condizionatori autonomi multisplit solo raffreddamento o a pompa di calore, fornita e posta in opera con esclusione delle tubazioni e delle eventuali opere murarie, delle seguenti tipologie e caratteristiche: canalizzabile: portata aria 690 mc/h, pressione sonora 33-29, potenza termica 4,1 KW potenza frigorifera 3,4 KW
| MSZ-AY35VGKP-E6 SPLIT 3.5KW | Cadauno | 0 |  | 0 | 0 |  | 466 | 0 | 0
| Operaio Spec. IV liv. | h | 4 |  | 1 | 12 |  | 23 | 92 | 92
|  |  | 0 |  |  | 0 |  | 0 | 0 | 0
[13 empty] | 276 | 276
|  | Cadauno |  | 3 | 4 |  |  |  | 92 | 92 |  | 276 | 276 | 276
4 | Unità interna per condizionatori autonomi multisplit solo raffreddamento o a pompa di calore, fornita e posta in opera con esclusione delle tubazioni e delle eventuali opere murarie, delle seguenti tipologie e caratteristiche: canalizzabile: portata aria 690 mc/h, pressione sonora 33-29, potenza termica 4,1 KW potenza frigorifera 3,4 KW
| MSZ-AY35VGKP-E6 SPLIT 3.5KW | Cadauno | 0 |  | 0 | 0 |  | 466 | 0 | 0
| Operaio Spec. IV liv. | h | 4 |  | 1 | 12 |  | 23 | 92 | 92
|  |  | 0 |  |  | 0 |  | 0 | 0 | 0
[13 empty] | 276 | 276
|  | Cadauno |  | 3 | 4 |  |  |  | 92 | 92 |  | 276 | 276 | 276
5 | Pezzi speciali in lamiera zincata a sezione rettangolare, eseguiti in classe di tenuta A secondo norma UNI EN 1507, privi di rivestimento, compreso guarnizioni e bulloneria per l'assemblaggio, misurati secondo EN 14239 e guida AICARR, esclusi gli staffaggi e il trasporto: al mq: spessore lamiera 10/10, dimensioni lato maggiore da 760 a 1.200 mm
| PLMAC 4D160 PEAD-M50 plenum macchina con 4 attacchi | Cadauno | 0.05 |  | 0 | 1 |  | 212.19 | 10.61 | 0
| PLMAC 1D150 SEZ-M25 plenum 1 attacco | Cadauno | 0.2 |  | 0 | 4 |  | 167.28 | 33.46 | 0
| Operaio Spec. IV liv. | h | 0.7 |  | 1 | 14 |  | 23 | 16.1 | 16.1
|  |  | 0 |  |  | 0 |  | 0 | 0 | 0
[13 empty] | 322 | 1203.4
|  | m² |  | 20 | 0.7 |  |  |  | 60.17 | 16.1 |  | 1203.4 | 322 | 1203.4
6 | Pezzi speciali in lamiera zincata a sezione rettangolare, eseguiti in classe di tenuta A secondo norma UNI EN 1507, privi di rivestimento, compreso guarnizioni e bulloneria per l'assemblaggio, misurati secondo EN 14239 e guida AICARR, esclusi gli staffaggi e il trasporto: al mq: spessore lamiera 10/10, dimensioni lato maggiore da 760 a 1.200 mm
| PLMAC 4D160 PEAD-M50 plenum macchina con 4 attacchi | Cadauno | 0.05 |  | 0 | 1 |  | 212.19 | 10.61 | 0
| PLMAC 1D150 SEZ-M25 plenum 1 attacco | Cadauno | 0.2 |  | 0 | 4 |  | 167.28 | 33.46 | 0
| Operaio Spec. IV liv. | h | 0.7 |  | 1 | 14 |  | 23 | 16.1 | 16.1
|  |  | 0 |  |  | 0 |  | 0 | 0 | 0
[13 empty] | 322 | 1203.4
|  | m² |  | 20 | 0.7 |  |  |  | 60.17 | 16.1 |  | 1203.4 | 322 | 1203.4
7 | Cassetta monocondotto per impianti a portata variabile, con involucro in lamiera zincata a doppia parete e interposto isolamento termoacustico, velocità dell'aria fino a 14 m/s, in opera inclusi gli staffaggi, esclusi i collegamenti elettrici: per utilizzo nei condotti di mandata o ripresa: Ø 160 mm
| plenum regolabile | Cadauno | 1 |  | 0 | 1 |  | 1000 | 1000 | 0
| Operaio Spec. IV liv. | h | 4 |  | 1 | 4 |  | 23 | 92 | 92
[13 empty] | 91.95 | 1092
|  | Cadauno |  | 1 | 4 |  |  |  | 1092 | 91.95 |  | 1092 | 91.95 | 1092
8 | Cassetta monocondotto per impianti a portata variabile, con involucro in lamiera zincata a doppia parete e interposto isolamento termoacustico, velocità dell'aria fino a 14 m/s, in opera inclusi gli staffaggi, esclusi i collegamenti elettrici: per utilizzo nei condotti di mandata o ripresa: Ø 160 mm
| plenum regolabile | Cadauno | 1 |  | 0 | 1 |  | 1000 | 1000 | 0
| Operaio Spec. IV liv. | h | 4 |  | 1 | 4 |  | 23 | 92 | 92
[13 empty] | 91.95 | 1092
|  | Cadauno |  | 1 | 4 |  |  |  | 1092 | 91.95 |  | 1092 | 91.95 | 1092
9 | Diffusore rettangolare ad alette curve in alluminio anodizzato con plenum standard, ad una o due vie, completo di serranda e griglia equalizzatrice, dato in opera a perfetta regola d'arte con esclusione delle opere murarie e comprensivo del materiale di consumo, delle dimensioni di: 500 x 200 mm
| LMT-DD M9016 (S) 500 150 Bocchetta lineare in alluminio per mandata | Cadauno | 1 |  | 0 | 3 |  | 39 | 39 | 0
| PLRO -R/S /AIS/ 500 150 att.150 Plenum con connessione circolare pe | Cadauno | 1 |  | 0 | 3 |  | 63 | 63 | 0
| Operaio Spec. IV liv. | h | 0.1 |  | 1 | 0.3 |  | 23 | 2.3 | 2.3
[13 empty] | 6.93 | 312.9
|  | Cadauno |  | 3 | 0.1 |  |  |  | 104.3 | 2.31 |  | 312.9 | 6.93 | 312.9
10 | Diffusore rettangolare ad alette curve in alluminio anodizzato con plenum standard, ad una o due vie, completo di serranda e griglia equalizzatrice, dato in opera a perfetta regola d'arte con esclusione delle opere murarie e comprensivo del materiale di consumo, delle dimensioni di: 500 x 200 mm
| LMT-DD M9016 (S) 500 150 Bocchetta lineare in alluminio per mandata | Cadauno | 1 |  | 0 | 3 |  | 39 | 39 | 0
| PLRO -R/S /AIS/ 500 150 att.150 Plenum con connessione circolare pe | Cadauno | 1 |  | 0 | 3 |  | 63 | 63 | 0
| Operaio Spec. IV liv. | h | 0.1 |  | 1 | 0.3 |  | 23 | 2.3 | 2.3
[13 empty] | 6.93 | 312.9
|  | Cadauno |  | 3 | 0.1 |  |  |  | 104.3 | 2.31 |  | 312.9 | 6.93 | 312.9
11 | Diffusore lineare a feritoie in alluminio anodizzato, fissaggio con viti non apparenti, posto in opera completo di coppia di terminali, serranda di taratura e deflettore, con esclusione dei raccordi e dello staffaggio: a tre feritoie: lunghezza 1.500 mm
| LOF+PLF-R/AIS/ -AR M9016 1400 diffursore lineare | Cadauno | 1 |  | 0 | 3 |  | 139.27 | 139.27 | 0
| Operaio Spec. IV liv. | h | 1.5 |  | 1 | 4.5 |  | 23 | 34.5 | 34.5
[13 empty] | 103.47 | 521.31
|  | Cadauno |  | 3 | 1.5 |  |  |  | 173.77 | 34.49 |  | 521.31 | 103.47 | 521.31
12 | Diffusore lineare a feritoie in alluminio anodizzato, fissaggio con viti non apparenti, posto in opera completo di coppia di terminali, serranda di taratura e deflettore, con esclusione dei raccordi e dello staffaggio: a tre feritoie: lunghezza 1.500 mm
| LOF+PLF-R/AIS/ -AR M9016 1400 diffursore lineare | Cadauno | 1 |  | 0 | 3 |  | 139.27 | 139.27 | 0
| Operaio Spec. IV liv. | h | 1.5 |  | 1 | 4.5 |  | 23 | 34.5 | 34.5
[13 empty] | 103.47 | 521.31
|  | Cadauno |  | 3 | 1.5 |  |  |  | 173.77 | 34.49 |  | 521.31 | 103.47 | 521.31
13 | Cronotermostato ambiente digitale Wi-Fi, commutazione estate inverno, predisposizione per montaggio a parete, intervallo minimo di intervento 30 minuti, tre regimi di temperatura impostabili, temperatura antigelo +5 °C, differenziale da 0,2 a 2 °C o proporzionale, alimentazione 230 V, grado di protezione IP 30
| Cronostermostato smart |  | 0 |  | 0 | 0 |  | 200 | 0 | 0
| Operaio Spec. IV liv. | h | 0.25 |  | 1 | 0.25 |  | 23 | 5.75 | 5.75
[13 empty] | 5.75 | 5.75
|  | Cadauno |  | 1 | 0.25 |  |  |  | 5.75 | 5.75 |  | 5.75 | 5.75 | 5.75
14 | Cronotermostato ambiente digitale Wi-Fi, commutazione estate inverno, predisposizione per montaggio a parete, intervallo minimo di intervento 30 minuti, tre regimi di temperatura impostabili, temperatura antigelo +5 °C, differenziale da 0,2 a 2 °C o proporzionale, alimentazione 230 V, grado di protezione IP 30
| Cronostermostato smart |  | 0 |  | 0 | 0 |  | 200 | 0 | 0
| Operaio Spec. IV liv. | h | 0.25 |  | 1 | 0.25 |  | 23 | 5.75 | 5.75
[13 empty] | 5.75 | 5.75
|  | Cadauno |  | 1 | 0.25 |  |  |  | 5.75 | 5.75 |  | 5.75 | 5.75 | 5.75
15 | Cronotermostato ambiente digitale Wi-Fi, commutazione estate inverno, predisposizione per montaggio a parete, intervallo minimo di intervento 30 minuti, tre regimi di temperatura impostabili, temperatura antigelo +5 °C, differenziale da 0,2 a 2 °C o proporzionale, alimentazione 230 V, grado di protezione IP 30
| Cronostermostato smart |  | 0 |  | 0 | 0 |  | 200 | 0 | 0
| Operaio Spec. IV liv. | h | 0.25 |  | 1 | 0.5 |  | 23 | 5.75 | 5.75
[13 empty] | 11.5 | 11.5
|  | Cadauno |  | 2 | 0.25 |  |  |  | 5.75 | 5.75 |  | 11.5 | 11.5 | 11.5
16 | Cronotermostato ambiente digitale Wi-Fi, commutazione estate inverno, predisposizione per montaggio a parete, intervallo minimo di intervento 30 minuti, tre regimi di temperatura impostabili, temperatura antigelo +5 °C, differenziale da 0,2 a 2 °C o proporzionale, alimentazione 230 V, grado di protezione IP 30
| Cronostermostato smart |  | 0 |  | 0 | 0 |  | 200 | 0 | 0
| Operaio Spec. IV liv. | h | 0.25 |  | 1 | 0.25 |  | 23 | 5.75 | 5.75
[13 empty] | 5.75 | 5.75
|  | Cadauno |  | 1 | 0.25 |  |  |  | 5.75 | 5.75 |  | 5.75 | 5.75 | 5.75
17 | Cronotermostato ambiente digitale Wi-Fi, commutazione estate inverno, predisposizione per montaggio a parete, intervallo minimo di intervento 30 minuti, tre regimi di temperatura impostabili, temperatura antigelo +5 °C, differenziale da 0,2 a 2 °C o proporzionale, alimentazione 230 V, grado di protezione IP 30
| Cronostermostato smart |  | 0 |  | 0 | 0 |  | 200 | 0 | 0
| Operaio Spec. IV liv. | h | 0.25 |  | 1 | 0.25 |  | 23 | 5.75 | 5.75
[13 empty] | 5.75 | 5.75
|  | Cadauno |  | 1 | 0.25 |  |  |  | 5.75 | 5.75 |  | 5.75 | 5.75 | 5.75
18 | Cronotermostato ambiente digitale Wi-Fi, commutazione estate inverno, predisposizione per montaggio a parete, intervallo minimo di intervento 30 minuti, tre regimi di temperatura impostabili, temperatura antigelo +5 °C, differenziale da 0,2 a 2 °C o proporzionale, alimentazione 230 V, grado di protezione IP 30
| Cronostermostato smart |  | 0 |  | 0 | 0 |  | 200 | 0 | 0
| Operaio Spec. IV liv. | h | 0.25 |  | 1 | 1.25 |  | 23 | 5.75 | 5.75
[13 empty] | 28.75 | 28.75
|  | Cadauno |  | 5 | 0.25 |  |  |  | 5.75 | 5.75 |  | 28.75 | 28.75 | 28.75
19 | Cronotermostato ambiente digitale Wi-Fi, commutazione estate inverno, predisposizione per montaggio a parete, intervallo minimo di intervento 30 minuti, tre regimi di temperatura impostabili, temperatura antigelo +5 °C, differenziale da 0,2 a 2 °C o proporzionale, alimentazione 230 V, grado di protezione IP 30
| Cronostermostato smart |  | 0 |  | 0 | 0 |  | 200 | 0 | 0
| Operaio Spec. IV liv. | h | 0.25 |  | 1 | 0.25 |  | 23 | 5.75 | 5.75
[13 empty] | 5.75 | 5.75
|  | Cadauno |  | 1 | 0.25 |  |  |  | 5.75 | 5.75 |  | 5.75 | 5.75 | 5.75
20 | Cronotermostato ambiente digitale Wi-Fi, commutazione estate inverno, predisposizione per montaggio a parete, intervallo minimo di intervento 30 minuti, tre regimi di temperatura impostabili, temperatura antigelo +5 °C, differenziale da 0,2 a 2 °C o proporzionale, alimentazione 230 V, grado di protezione IP 30
| Cronostermostato smart |  | 0 |  | 0 | 0 |  | 200 | 0 | 0
| Operaio Spec. IV liv. | h | 0.25 |  | 1 | 0.25 |  | 23 | 5.75 | 5.75
[13 empty] | 5.75 | 5.75
|  | Cadauno |  | 1 | 0.25 |  |  |  | 5.75 | 5.75 |  | 5.75 | 5.75 | 5.75
21 | Cronotermostato ambiente digitale Wi-Fi, commutazione estate inverno, predisposizione per montaggio a parete, intervallo minimo di intervento 30 minuti, tre regimi di temperatura impostabili, temperatura antigelo +5 °C, differenziale da 0,2 a 2 °C o proporzionale, alimentazione 230 V, grado di protezione IP 30
| Cronostermostato smart |  | 0 |  | 0 | 0 |  | 200 | 0 | 0
| Operaio Spec. IV liv. | h | 0.25 |  | 1 | 0.25 |  | 23 | 5.75 | 5.75
[13 empty] | 5.75 | 5.75
|  | Cadauno |  | 1 | 0.25 |  |  |  | 5.75 | 5.75 |  | 5.75 | 5.75 | 5.75
22 | IMPIANTI TECNOLOGICI IMPIANTI DI CONDIZIONAMENTO Staffaggi delle condotte a sezione rettangolare realizzati in lamiera zincata, costruiti secondo UNI EN 12236 e misurati secondo EN 14239 e guida AICARR, escluso il trasporto: tipo F, sospensione doppia a soffitto per dimensione lato maggiore fino a 750 mm
[13 empty] | 0 | 0
|  | Cadauno |  | 1 | 0 |  |  |  | 0 | 0 |  | 0 | 0 | 0
23 | IMPIANTI TECNOLOGICI IMPIANTI DI CONDIZIONAMENTO Staffaggi delle condotte a sezione rettangolare realizzati in lamiera zincata, costruiti secondo UNI EN 12236 e misurati secondo EN 14239 e guida AICARR, escluso il trasporto: tipo F, sospensione doppia a soffitto per dimensione lato maggiore fino a 750 mm
[13 empty] | 0 | 0
|  | Cadauno |  | 1 | 0 |  |  |  | 0 | 0 |  | 0 | 0 | 0
24 | Fornitura e posa in opera di Punto luce e punto di comando sottotraccia a partire dalla scatola di deriviazione di zona,conteggiata a parte, esclusa la linea dorsale. Sono compresi: le scatole di derivazione; i morsetti a mantello o con caratteristiche analoghe; i conduttori secondo la normativa vigente Prodotti da Costruzione CPR, con classe di reazione al fuoco Cca-s3,d1,a3, sigla di designazione FS17 - 450/750 V di sezione minima di fase, neutro e di terra pari a mm² 1,5; la scatola portafrutto incassata a muro (fino a 4 moduli); la placca in materiale plastico; la tubazione in PVC autoestinguente incassata sotto intonaco, con cavo fino a 5 metri. E' inoltre compreso quanto altro occorre per dare il lavoro finito. Sono escluse le opere murarie, incluso il solo fissaggio, su tracce predisposte, delle scatole e del tubo.
| matix - supporto a 3 moduli | PCE | 1 |  | 0 | 2 |  | 0.82 | 0.82 | 0
| matix - placca 3p bianco | PCE | 1 |  | 0 | 2 |  | 1.57 | 1.57 | 0
| Scatola incasso rettang. 3M azzurro | PCE | 1 |  | 0 | 2 |  | 0.23 | 0.23 | 0
| matix - pulsante 1P 10A NO | PCE | 1 |  | 0 | 2 |  | 2.46 | 2.46 | 0
| matix - falso polo | PCE | 2 |  | 0 | 4 |  | 0.64 | 1.28 | 0
| CASSETTA DERIVAZIONE INCASSO 118X96X70 | PCE | 1 |  | 0 | 2 |  | 1.44 | 1.44 | 0
| Operaio Spec. IV liv. | h | 0.35 |  | 1 | 0.7 |  | 23 | 8.05 | 8.05
[13 empty] | 16.1 | 31.7
|  | cad |  | 2 | 0.35 |  |  |  | 15.85 | 8.05 |  | 31.7 | 16.1 | 31.7
25 | Fornitura e posa in opera di Punto luce e punto di comando sottotraccia a partire dalla scatola di deriviazione di zona,conteggiata a parte, esclusa la linea dorsale. Sono compresi: le scatole di derivazione; i morsetti a mantello o con caratteristiche analoghe; i conduttori secondo la normativa vigente Prodotti da Costruzione CPR, con classe di reazione al fuoco Cca-s3,d1,a3, sigla di designazione FS17 - 450/750 V di sezione minima di fase, neutro e di terra pari a mm² 1,5; la scatola portafrutto incassata a muro (fino a 4 moduli); la placca in materiale plastico; la tubazione in PVC autoestinguente incassata sotto intonaco, con cavo fino a 5 metri. E' inoltre compreso quanto altro occorre per dare il lavoro finito. Sono escluse le opere murarie, incluso il solo fissaggio, su tracce predisposte, delle scatole e del tubo.
| matix - supporto a 3 moduli | PCE | 1 |  | 0 | 2 |  | 0.82 | 0.82 | 0
| matix - placca 3p bianco | PCE | 1 |  | 0 | 2 |  | 1.57 | 1.57 | 0
| Scatola incasso rettang. 3M azzurro | PCE | 1 |  | 0 | 2 |  | 0.23 | 0.23 | 0
| matix - pulsante 1P 10A NO | PCE | 1 |  | 0 | 2 |  | 2.46 | 2.46 | 0
| matix - falso polo | PCE | 2 |  | 0 | 4 |  | 0.64 | 1.28 | 0
| CASSETTA DERIVAZIONE INCASSO 118X96X70 | PCE | 1 |  | 0 | 2 |  | 1.44 | 1.44 | 0
| Operaio Spec. IV liv. | h | 0.35 |  | 1 | 0.7 |  | 23 | 8.05 | 8.05
[13 empty] | 16.1 | 31.7
|  | cad |  | 2 | 0.35 |  |  |  | 15.85 | 8.05 |  | 31.7 | 16.1 | 31.7
26 | Fornitura e posa in opera di Punto luce e punto di comando sottotraccia a partire dalla scatola di deriviazione di zona,conteggiata a parte, esclusa la linea dorsale. Sono compresi: le scatole di derivazione; i morsetti a mantello o con caratteristiche analoghe; i conduttori secondo la normativa vigente Prodotti da Costruzione CPR, con classe di reazione al fuoco Cca-s3,d1,a3, sigla di designazione FS17 - 450/750 V di sezione minima di fase, neutro e di terra pari a mm² 1,5; la scatola portafrutto incassata a muro (fino a 4 moduli); la placca in materiale plastico; la tubazione in PVC autoestinguente incassata sotto intonaco, con cavo fino a 5 metri. E' inoltre compreso quanto altro occorre per dare il lavoro finito. Sono escluse le opere murarie, incluso il solo fissaggio, su tracce predisposte, delle scatole e del tubo.
| matix - supporto a 3 moduli | PCE | 1 |  | 0 | 2 |  | 0.82 | 0.82 | 0
| matix - placca 3p bianco | PCE | 1 |  | 0 | 2 |  | 1.57 | 1.57 | 0
| Scatola incasso rettang. 3M azzurro | PCE | 1 |  | 0 | 2 |  | 0.23 | 0.23 | 0
| matix - pulsante 1P 10A NO | PCE | 1 |  | 0 | 2 |  | 2.46 | 2.46 | 0
| matix - falso polo | PCE | 2 |  | 0 | 4 |  | 0.64 | 1.28 | 0
| CASSETTA DERIVAZIONE INCASSO 118X96X70 | PCE | 1 |  | 0 | 2 |  | 1.44 | 1.44 | 0
| Operaio Spec. IV liv. | h | 0.35 |  | 1 | 0.7 |  | 23 | 8.05 | 8.05
[13 empty] | 16.1 | 31.7
|  | cad |  | 2 | 0.35 |  |  |  | 15.85 | 8.05 |  | 31.7 | 16.1 | 31.7
27 | Fornitura e posa in opera di Punto luce e punto di comando sottotraccia a partire dalla scatola di deriviazione di zona,conteggiata a parte, esclusa la linea dorsale. Sono compresi: le scatole di derivazione; i morsetti a mantello o con caratteristiche analoghe; i conduttori secondo la normativa vigente Prodotti da Costruzione CPR, con classe di reazione al fuoco Cca-s3,d1,a3, sigla di designazione FS17 - 450/750 V di sezione minima di fase, neutro e di terra pari a mm² 1,5; la scatola portafrutto incassata a muro (fino a 4 moduli); la placca in materiale plastico; la tubazione in PVC autoestinguente incassata sotto intonaco, con cavo fino a 5 metri. E' inoltre compreso quanto altro occorre per dare il lavoro finito. Sono escluse le opere murarie, incluso il solo fissaggio, su tracce predisposte, delle scatole e del tubo.
| matix - supporto a 3 moduli | PCE | 1 |  | 0 | 2 |  | 0.82 | 0.82 | 0
| matix - placca 3p bianco | PCE | 1 |  | 0 | 2 |  | 1.57 | 1.57 | 0
| Scatola incasso rettang. 3M azzurro | PCE | 1 |  | 0 | 2 |  | 0.23 | 0.23 | 0
| matix - pulsante 1P 10A NO | PCE | 1 |  | 0 | 2 |  | 2.46 | 2.46 | 0
| matix - falso polo | PCE | 2 |  | 0 | 4 |  | 0.64 | 1.28 | 0
| CASSETTA DERIVAZIONE INCASSO 118X96X70 | PCE | 1 |  | 0 | 2 |  | 1.44 | 1.44 | 0
| Operaio Spec. IV liv. | h | 0.35 |  | 1 | 0.7 |  | 23 | 8.05 | 8.05
[13 empty] | 16.1 | 31.7
|  | cad |  | 2 | 0.35 |  |  |  | 15.85 | 8.05 |  | 31.7 | 16.1 | 31.7
28 | Fornitura e posa in opera di Punto luce e punto di comando sottotraccia a partire dalla scatola di deriviazione di zona,conteggiata a parte, esclusa la linea dorsale. Sono compresi: le scatole di derivazione; i morsetti a mantello o con caratteristiche analoghe; i conduttori secondo la normativa vigente Prodotti da Costruzione CPR, con classe di reazione al fuoco Cca-s3,d1,a3, sigla di designazione FS17 - 450/750 V di sezione minima di fase, neutro e di terra pari a mm² 1,5; la scatola portafrutto incassata a muro (fino a 4 moduli); la placca in materiale plastico; la tubazione in PVC autoestinguente incassata sotto intonaco, con cavo fino a 5 metri. E' inoltre compreso quanto altro occorre per dare il lavoro finito. Sono escluse le opere murarie, incluso il solo fissaggio, su tracce predisposte, delle scatole e del tubo.
| matix - supporto a 3 moduli | PCE | 1 |  | 0 | 2 |  | 0.82 | 0.82 | 0
| matix - placca 3p bianco | PCE | 1 |  | 0 | 2 |  | 1.57 | 1.57 | 0
| Scatola incasso rettang. 3M azzurro | PCE | 1 |  | 0 | 2 |  | 0.23 | 0.23 | 0
| matix - pulsante 1P 10A NO | PCE | 1 |  | 0 | 2 |  | 2.46 | 2.46 | 0
| matix - falso polo | PCE | 2 |  | 0 | 4 |  | 0.64 | 1.28 | 0
| CASSETTA DERIVAZIONE INCASSO 118X96X70 | PCE | 1 |  | 0 | 2 |  | 1.44 | 1.44 | 0
| Operaio Spec. IV liv. | h | 0.35 |  | 1 | 0.7 |  | 23 | 8.05 | 8.05
[13 empty] | 16.1 | 31.7
|  | cad |  | 2 | 0.35 |  |  |  | 15.85 | 8.05 |  | 31.7 | 16.1 | 31.7
29 | Fornitura e posa in opera di Punto luce e punto di comando sottotraccia a partire dalla scatola di deriviazione di zona,conteggiata a parte, esclusa la linea dorsale. Sono compresi: le scatole di derivazione; i morsetti a mantello o con caratteristiche analoghe; i conduttori secondo la normativa vigente Prodotti da Costruzione CPR, con classe di reazione al fuoco Cca-s3,d1,a3, sigla di designazione FS17 - 450/750 V di sezione minima di fase, neutro e di terra pari a mm² 1,5; la scatola portafrutto incassata a muro (fino a 4 moduli); la placca in materiale plastico; la tubazione in PVC autoestinguente incassata sotto intonaco, con cavo fino a 5 metri. E' inoltre compreso quanto altro occorre per dare il lavoro finito. Sono escluse le opere murarie, incluso il solo fissaggio, su tracce predisposte, delle scatole e del tubo.
| matix - supporto a 3 moduli | PCE | 1 |  | 0 | 2 |  | 0.82 | 0.82 | 0
| matix - placca 3p bianco | PCE | 1 |  | 0 | 2 |  | 1.57 | 1.57 | 0
| Scatola incasso rettang. 3M azzurro | PCE | 1 |  | 0 | 2 |  | 0.23 | 0.23 | 0
| matix - pulsante 1P 10A NO | PCE | 1 |  | 0 | 2 |  | 2.46 | 2.46 | 0
| matix - falso polo | PCE | 2 |  | 0 | 4 |  | 0.64 | 1.28 | 0
| CASSETTA DERIVAZIONE INCASSO 118X96X70 | PCE | 1 |  | 0 | 2 |  | 1.44 | 1.44 | 0
| Operaio Spec. IV liv. | h | 0.35 |  | 1 | 0.7 |  | 23 | 8.05 | 8.05
[13 empty] | 16.1 | 31.7
|  | cad |  | 2 | 0.35 |  |  |  | 15.85 | 8.05 |  | 31.7 | 16.1 | 31.7
30 | Fornitura e posa in opera di Punto luce e punto di comando sottotraccia a partire dalla scatola di deriviazione di zona,conteggiata a parte, esclusa la linea dorsale. Sono compresi: le scatole di derivazione; i morsetti a mantello o con caratteristiche analoghe; i conduttori secondo la normativa vigente Prodotti da Costruzione CPR, con classe di reazione al fuoco Cca-s3,d1,a3, sigla di designazione FS17 - 450/750 V di sezione minima di fase, neutro e di terra pari a mm² 1,5; la scatola portafrutto incassata a muro (fino a 4 moduli); la placca in materiale plastico; la tubazione in PVC autoestinguente incassata sotto intonaco, con cavo fino a 5 metri. E' inoltre compreso quanto altro occorre per dare il lavoro finito. Sono escluse le opere murarie, incluso il solo fissaggio, su tracce predisposte, delle scatole e del tubo.
| matix - supporto a 3 moduli | PCE | 1 |  | 0 | 1 |  | 0.82 | 0.82 | 0
| matix - placca 3p bianco | PCE | 1 |  | 0 | 1 |  | 1.57 | 1.57 | 0
| Scatola incasso rettang. 3M azzurro | PCE | 1 |  | 0 | 1 |  | 0.23 | 0.23 | 0
| matix - pulsante 1P 10A NO | PCE | 1 |  | 0 | 1 |  | 2.46 | 2.46 | 0
| matix - falso polo | PCE | 2 |  | 0 | 2 |  | 0.64 | 1.28 | 0
| CASSETTA DERIVAZIONE INCASSO 118X96X70 | PCE | 1 |  | 0 | 1 |  | 1.44 | 1.44 | 0
| Operaio Spec. IV liv. | h | 0.35 |  | 1 | 0.35 |  | 23 | 8.05 | 8.05
[13 empty] | 8.05 | 15.85
|  | cad |  | 1 | 0.35 |  |  |  | 15.85 | 8.05 |  | 15.85 | 8.05 | 15.85
31 | Fornitura e posa in opera di Punto luce e punto di comando sottotraccia a partire dalla scatola di deriviazione di zona,conteggiata a parte, esclusa la linea dorsale. Sono compresi: le scatole di derivazione; i morsetti a mantello o con caratteristiche analoghe; i conduttori secondo la normativa vigente Prodotti da Costruzione CPR, con classe di reazione al fuoco Cca-s3,d1,a3, sigla di designazione FS17 - 450/750 V di sezione minima di fase, neutro e di terra pari a mm² 1,5; la scatola portafrutto incassata a muro (fino a 4 moduli); la placca in materiale plastico; la tubazione in PVC autoestinguente incassata sotto intonaco, con cavo fino a 5 metri. E' inoltre compreso quanto altro occorre per dare il lavoro finito. Sono escluse le opere murarie, incluso il solo fissaggio, su tracce predisposte, delle scatole e del tubo.
| Scatola incasso rettang. 3M azzurro | PCE | 1 |  | 0 | 3 |  | 0.23 | 0.23 | 0
| L.NOW - PULSANTE 1P NO 10A | Cadauno | 1 |  | 0 | 3 |  | 5.01 | 5.01 | 0
| L.NOW - COVER COMANDO 1 MOD. BIANCO | Cadauno | 1 |  | 0 | 3 |  | 1.5 | 1.5 | 0
| CASSETTA DERIVAZIONE INCASSO 118X96X70 | PCE | 1 |  | 0 | 3 |  | 1.44 | 1.44 | 0
| Operaio Spec. IV liv. | h | 0.5 |  | 1 | 1.5 |  | 23 | 11.5 | 11.5
|  |  | 0 |  |  | 0 |  | 0 | 0 | 0
| FK 15/25 NERO-TUBO PIEGHEVOLE MEDIO | m | 5 |  | 0 | 15 |  | 0.46 | 2.3 | 0
| FS17 450/750V 1 X 1,5 BLU 5015 | m | 7.5 |  | 0 | 22.5 |  | 0.14 | 1.05 | 0
[13 empty] | 34.5 | 69.09
|  | cad |  | 3 | 0.5 |  |  |  | 23.03 | 11.5 |  | 69.09 | 34.5 | 69.09
32 | Fornitura e posa in opera di Punto luce e punto di comando sottotraccia a partire dalla scatola di deriviazione di zona,conteggiata a parte, esclusa la linea dorsale. Sono compresi: le scatole di derivazione; i morsetti a mantello o con caratteristiche analoghe; i conduttori secondo la normativa vigente Prodotti da Costruzione CPR, con classe di reazione al fuoco Cca-s3,d1,a3, sigla di designazione FS17 - 450/750 V di sezione minima di fase, neutro e di terra pari a mm² 1,5; la scatola portafrutto incassata a muro (fino a 4 moduli); la placca in materiale plastico; la tubazione in PVC autoestinguente incassata sotto intonaco, con cavo fino a 5 metri. E' inoltre compreso quanto altro occorre per dare il lavoro finito. Sono escluse le opere murarie, incluso il solo fissaggio, su tracce predisposte, delle scatole e del tubo.
| Scatola incasso rettang. 3M azzurro | PCE | 1 |  | 0 | 3 |  | 0.23 | 0.23 | 0
| L.NOW - PULSANTE 1P NO 10A | Cadauno | 1 |  | 0 | 3 |  | 5.01 | 5.01 | 0
| L.NOW - COVER COMANDO 1 MOD. BIANCO | Cadauno | 1 |  | 0 | 3 |  | 1.5 | 1.5 | 0
| CASSETTA DERIVAZIONE INCASSO 118X96X70 | PCE | 1 |  | 0 | 3 |  | 1.44 | 1.44 | 0
| Operaio Spec. IV liv. | h | 0.5 |  | 1 | 1.5 |  | 23 | 11.5 | 11.5
|  |  | 0 |  |  | 0 |  | 0 | 0 | 0
| FK 15/25 NERO-TUBO PIEGHEVOLE MEDIO | m | 5 |  | 0 | 15 |  | 0.46 | 2.3 | 0
| FS17 450/750V 1 X 1,5 BLU 5015 | m | 7.5 |  | 0 | 22.5 |  | 0.14 | 1.05 | 0
[13 empty] | 34.5 | 69.09
|  | cad |  | 3 | 0.5 |  |  |  | 23.03 | 11.5 |  | 69.09 | 34.5 | 69.09
33 | Fornitura e posa in opera di Punto luce e punto di comando sottotraccia a partire dalla scatola di deriviazione di zona,conteggiata a parte, esclusa la linea dorsale. Sono compresi: le scatole di derivazione; i morsetti a mantello o con caratteristiche analoghe; i conduttori secondo la normativa vigente Prodotti da Costruzione CPR, con classe di reazione al fuoco Cca-s3,d1,a3, sigla di designazione FS17 - 450/750 V di sezione minima di fase, neutro e di terra pari a mm² 1,5; la scatola portafrutto incassata a muro (fino a 4 moduli); la placca in materiale plastico; la tubazione in PVC autoestinguente incassata sotto intonaco, con cavo fino a 10 metri. E' inoltre compreso quanto altro occorre per dare il lavoro finito. Sono escluse le opere murarie, incluso il solo fissaggio, su tracce predisposte, delle scatole e del tubo.
| matix - supporto a 3 moduli | PCE | 1 |  | 0 | 3 |  | 0.82 | 0.82 | 0
| matix - placca 3p bianco | PCE | 1 |  | 0 | 3 |  | 1.57 | 1.57 | 0
| Scatola incasso rettang. 3M azzurro | PCE | 1 |  | 0 | 3 |  | 0.23 | 0.23 | 0
| matix - interruttore 1P 16A | Cadauno | 1 |  | 0 | 3 |  | 2.03 | 2.03 | 0
| matix - falso polo | PCE | 2 |  | 0 | 6 |  | 0.64 | 1.28 | 0
| Operaio Spec. IV liv. | h | 0.45 |  | 1 | 1.35 |  | 23 | 10.35 | 10.35
| FS17 450/750V 1 X 1,5 BLU 5015 | m | 30 |  | 0 | 90 |  | 0.14 | 4.2 | 0
| FK 15/25 NERO-TUBO PIEGHEVOLE MEDIO | m | 10 |  | 0 | 30 |  | 0.46 | 4.6 | 0
[13 empty] | 31.05 | 75.24
|  | cad |  | 3 | 0.45 |  |  |  | 25.08 | 10.35 |  | 75.24 | 31.05 | 75.24
34 | Fornitura e posa in opera di Punto luce e punto di comando sottotraccia a partire dalla scatola di deriviazione di zona,conteggiata a parte, esclusa la linea dorsale. Sono compresi: le scatole di derivazione; i morsetti a mantello o con caratteristiche analoghe; i conduttori secondo la normativa vigente Prodotti da Costruzione CPR, con classe di reazione al fuoco Cca-s3,d1,a3, sigla di designazione FS17 - 450/750 V di sezione minima di fase, neutro e di terra pari a mm² 1,5; la scatola portafrutto incassata a muro (fino a 4 moduli); la placca in materiale plastico; la tubazione in PVC autoestinguente incassata sotto intonaco, con cavo fino a 10 metri. E' inoltre compreso quanto altro occorre per dare il lavoro finito. Sono escluse le opere murarie, incluso il solo fissaggio, su tracce predisposte, delle scatole e del tubo.
| matix - supporto a 3 moduli | PCE | 1 |  | 0 | 3 |  | 0.82 | 0.82 | 0
| matix - placca 3p bianco | PCE | 1 |  | 0 | 3 |  | 1.57 | 1.57 | 0
| Scatola incasso rettang. 3M azzurro | PCE | 1 |  | 0 | 3 |  | 0.23 | 0.23 | 0
| matix - interruttore 1P 16A | Cadauno | 1 |  | 0 | 3 |  | 2.03 | 2.03 | 0
| matix - falso polo | PCE | 2 |  | 0 | 6 |  | 0.64 | 1.28 | 0
| Operaio Spec. IV liv. | h | 0.45 |  | 1 | 1.35 |  | 23 | 10.35 | 10.35
| FS17 450/750V 1 X 1,5 BLU 5015 | m | 30 |  | 0 | 90 |  | 0.14 | 4.2 | 0
| FK 15/25 NERO-TUBO PIEGHEVOLE MEDIO | m | 10 |  | 0 | 30 |  | 0.46 | 4.6 | 0
[13 empty] | 31.05 | 75.24
|  | cad |  | 3 | 0.45 |  |  |  | 25.08 | 10.35 |  | 75.24 | 31.05 | 75.24
35 | Fornitura e posa in opera di Punto luce e punto di comando sottotraccia a partire dalla scatola di deriviazione di zona,conteggiata a parte, esclusa la linea dorsale. Sono compresi: le scatole di derivazione; i morsetti a mantello o con caratteristiche analoghe; i conduttori secondo la normativa vigente Prodotti da Costruzione CPR, con classe di reazione al fuoco Cca-s3,d1,a3, sigla di designazione FS17 - 450/750 V di sezione minima di fase, neutro e di terra pari a mm² 1,5; la scatola portafrutto incassata a muro (fino a 4 moduli); la placca in materiale plastico; la tubazione in PVC autoestinguente incassata sotto intonaco, con cavo fino a 10 metri. E' inoltre compreso quanto altro occorre per dare il lavoro finito. Sono escluse le opere murarie, incluso il solo fissaggio, su tracce predisposte, delle scatole e del tubo.
| matix - supporto a 3 moduli | PCE | 1 |  | 0 | 4 |  | 0.82 | 0.82 | 0
| matix - placca 3p bianco | PCE | 1 |  | 0 | 4 |  | 1.57 | 1.57 | 0
| Scatola incasso rettang. 3M azzurro | PCE | 1 |  | 0 | 4 |  | 0.23 | 0.23 | 0
| matix - interruttore 1P 16A | Cadauno | 1 |  | 0 | 4 |  | 2.03 | 2.03 | 0
| matix - falso polo | PCE | 2 |  | 0 | 8 |  | 0.64 | 1.28 | 0
| Operaio Spec. IV liv. | h | 0.45 |  | 1 | 1.8 |  | 23 | 10.35 | 10.35
| FS17 450/750V 1 X 1,5 BLU 5015 | m | 30 |  | 0 | 120 |  | 0.14 | 4.2 | 0
| FK 15/25 NERO-TUBO PIEGHEVOLE MEDIO | m | 10 |  | 0 | 40 |  | 0.46 | 4.6 | 0
[13 empty] | 41.4 | 100.32
|  | cad |  | 4 | 0.45 |  |  |  | 25.08 | 10.35 |  | 100.32 | 41.4 | 100.32
36 | Fornitura e posa in opera di Punto luce e punto di comando sottotraccia a partire dalla scatola di deriviazione di zona,conteggiata a parte, esclusa la linea dorsale. Sono compresi: le scatole di derivazione; i morsetti a mantello o con caratteristiche analoghe; i conduttori secondo la normativa vigente Prodotti da Costruzione CPR, con classe di reazione al fuoco Cca-s3,d1,a3, sigla di designazione FS17 - 450/750 V di sezione minima di fase, neutro e di terra pari a mm² 1,5; la scatola portafrutto incassata a muro (fino a 4 moduli); la placca in materiale plastico; la tubazione in PVC autoestinguente incassata sotto intonaco, con cavo fino a 10 metri. E' inoltre compreso quanto altro occorre per dare il lavoro finito. Sono escluse le opere murarie, incluso il solo fissaggio, su tracce predisposte, delle scatole e del tubo.
| matix - supporto a 3 moduli | PCE | 1 |  | 0 | 3 |  | 0.82 | 0.82 | 0
| matix - placca 3p bianco | PCE | 1 |  | 0 | 3 |  | 1.57 | 1.57 | 0
| Scatola incasso rettang. 3M azzurro | PCE | 1 |  | 0 | 3 |  | 0.23 | 0.23 | 0
| matix - interruttore 1P 16A | Cadauno | 1 |  | 0 | 3 |  | 2.03 | 2.03 | 0
| matix - falso polo | PCE | 2 |  | 0 | 6 |  | 0.64 | 1.28 | 0
| Operaio Spec. IV liv. | h | 0.45 |  | 1 | 1.35 |  | 23 | 10.35 | 10.35
| FS17 450/750V 1 X 1,5 BLU 5015 | m | 30 |  | 0 | 90 |  | 0.14 | 4.2 | 0
| FK 15/25 NERO-TUBO PIEGHEVOLE MEDIO | m | 10 |  | 0 | 30 |  | 0.46 | 4.6 | 0
[13 empty] | 31.05 | 75.24
|  | cad |  | 3 | 0.45 |  |  |  | 25.08 | 10.35 |  | 75.24 | 31.05 | 75.24
37 | Fornitura e posa in opera di Punto luce e punto di comando sottotraccia a partire dalla scatola di deriviazione di zona,conteggiata a parte, esclusa la linea dorsale. Sono compresi: le scatole di derivazione; i morsetti a mantello o con caratteristiche analoghe; i conduttori secondo la normativa vigente Prodotti da Costruzione CPR, con classe di reazione al fuoco Cca-s3,d1,a3, sigla di designazione FS17 - 450/750 V di sezione minima di fase, neutro e di terra pari a mm² 1,5; la scatola portafrutto incassata a muro (fino a 4 moduli); la placca in materiale plastico; la tubazione in PVC autoestinguente incassata sotto intonaco, con cavo fino a 10 metri. E' inoltre compreso quanto altro occorre per dare il lavoro finito. Sono escluse le opere murarie, incluso il solo fissaggio, su tracce predisposte, delle scatole e del tubo.
| matix - supporto a 3 moduli | PCE | 1 |  | 0 | 3 |  | 0.82 | 0.82 | 0
| matix - placca 3p bianco | PCE | 1 |  | 0 | 3 |  | 1.57 | 1.57 | 0
| Scatola incasso rettang. 3M azzurro | PCE | 1 |  | 0 | 3 |  | 0.23 | 0.23 | 0
| matix - interruttore 1P 16A | Cadauno | 1 |  | 0 | 3 |  | 2.03 | 2.03 | 0
| matix - falso polo | PCE | 2 |  | 0 | 6 |  | 0.64 | 1.28 | 0
| Operaio Spec. IV liv. | h | 0.45 |  | 1 | 1.35 |  | 23 | 10.35 | 10.35
| FS17 450/750V 1 X 1,5 BLU 5015 | m | 30 |  | 0 | 90 |  | 0.14 | 4.2 | 0
| FK 15/25 NERO-TUBO PIEGHEVOLE MEDIO | m | 10 |  | 0 | 30 |  | 0.46 | 4.6 | 0
[13 empty] | 31.05 | 75.24
|  | cad |  | 3 | 0.45 |  |  |  | 25.08 | 10.35 |  | 75.24 | 31.05 | 75.24
38 | Fornitura e posa in opera di Punto luce e punto di comando sottotraccia a partire dalla scatola di deriviazione di zona,conteggiata a parte, esclusa la linea dorsale. Sono compresi: le scatole di derivazione; i morsetti a mantello o con caratteristiche analoghe; i conduttori secondo la normativa vigente Prodotti da Costruzione CPR, con classe di reazione al fuoco Cca-s3,d1,a3, sigla di designazione FS17 - 450/750 V di sezione minima di fase, neutro e di terra pari a mm² 1,5; la scatola portafrutto incassata a muro (fino a 4 moduli); la placca in materiale plastico; la tubazione in PVC autoestinguente incassata sotto intonaco, con cavo fino a 10 metri. E' inoltre compreso quanto altro occorre per dare il lavoro finito. Sono escluse le opere murarie, incluso il solo fissaggio, su tracce predisposte, delle scatole e del tubo.
| matix - supporto a 3 moduli | PCE | 1 |  | 0 | 4 |  | 0.82 | 0.82 | 0
| matix - placca 3p bianco | PCE | 1 |  | 0 | 4 |  | 1.57 | 1.57 | 0
| Scatola incasso rettang. 3M azzurro | PCE | 1 |  | 0 | 4 |  | 0.23 | 0.23 | 0
| matix - interruttore 1P 16A | Cadauno | 1 |  | 0 | 4 |  | 2.03 | 2.03 | 0
| matix - falso polo | PCE | 2 |  | 0 | 8 |  | 0.64 | 1.28 | 0
| Operaio Spec. IV liv. | h | 0.45 |  | 1 | 1.8 |  | 23 | 10.35 | 10.35
| FS17 450/750V 1 X 1,5 BLU 5015 | m | 30 |  | 0 | 120 |  | 0.14 | 4.2 | 0
| FK 15/25 NERO-TUBO PIEGHEVOLE MEDIO | m | 10 |  | 0 | 40 |  | 0.46 | 4.6 | 0
[13 empty] | 41.4 | 100.32
|  | cad |  | 4 | 0.45 |  |  |  | 25.08 | 10.35 |  | 100.32 | 41.4 | 100.32
39 | Fornitura e posa in opera di Punto luce e punto di comando sottotraccia a partire dalla scatola di deriviazione di zona,conteggiata a parte, esclusa la linea dorsale. Sono compresi: le scatole di derivazione; i morsetti a mantello o con caratteristiche analoghe; i conduttori secondo la normativa vigente Prodotti da Costruzione CPR, con classe di reazione al fuoco Cca-s3,d1,a3, sigla di designazione FS17 - 450/750 V di sezione minima di fase, neutro e di terra pari a mm² 1,5; la scatola portafrutto incassata a muro (fino a 4 moduli); la placca in materiale plastico; la tubazione in PVC autoestinguente incassata sotto intonaco, con cavo fino a 10 metri. E' inoltre compreso quanto altro occorre per dare il lavoro finito. Sono escluse le opere murarie, incluso il solo fissaggio, su tracce predisposte, delle scatole e del tubo.
| matix - supporto a 3 moduli | PCE | 1 |  | 0 | 3 |  | 0.82 | 0.82 | 0
| matix - placca 3p bianco | PCE | 1 |  | 0 | 3 |  | 1.57 | 1.57 | 0
| Scatola incasso rettang. 3M azzurro | PCE | 1 |  | 0 | 3 |  | 0.23 | 0.23 | 0
| matix - interruttore 1P 16A | Cadauno | 1 |  | 0 | 3 |  | 2.03 | 2.03 | 0
| matix - falso polo | PCE | 2 |  | 0 | 6 |  | 0.64 | 1.28 | 0
| Operaio Spec. IV liv. | h | 0.45 |  | 1 | 1.35 |  | 23 | 10.35 | 10.35
| FS17 450/750V 1 X 1,5 BLU 5015 | m | 30 |  | 0 | 90 |  | 0.14 | 4.2 | 0
| FK 15/25 NERO-TUBO PIEGHEVOLE MEDIO | m | 10 |  | 0 | 30 |  | 0.46 | 4.6 | 0
[13 empty] | 31.05 | 75.24
|  | cad |  | 3 | 0.45 |  |  |  | 25.08 | 10.35 |  | 75.24 | 31.05 | 75.24
40 | Fornitura e posa in opera di Punto luce e punto di comando sottotraccia a partire dalla scatola di deriviazione di zona,conteggiata a parte, esclusa la linea dorsale. Sono compresi: le scatole di derivazione; i morsetti a mantello o con caratteristiche analoghe; i conduttori secondo la normativa vigente Prodotti da Costruzione CPR, con classe di reazione al fuoco Cca-s3,d1,a3, sigla di designazione FS17 - 450/750 V di sezione minima di fase, neutro e di terra pari a mm² 1,5; la scatola portafrutto incassata a muro (fino a 4 moduli); la placca in materiale plastico; la tubazione in PVC autoestinguente incassata sotto intonaco, con cavo fino a 10 metri. E' inoltre compreso quanto altro occorre per dare il lavoro finito. Sono escluse le opere murarie, incluso il solo fissaggio, su tracce predisposte, delle scatole e del tubo.
| L.NOW - INTERRUTTORE 1P 10AX | Cadauno | 1 |  | 0 | 6 |  | 4.86 | 4.86 | 0
| L.NOW - COVER COMANDO 1 MOD. BIANCO | Cadauno | 1 |  | 0 | 6 |  | 1.5 | 1.5 | 0
| FK 15/25 NERO-TUBO PIEGHEVOLE MEDIO | m | 10 |  | 0 | 60 |  | 0.46 | 4.6 | 0
| FS17 450/750V 1 X 1,5 BLU 5015 | m | 15 |  | 0 | 90 |  | 0.14 | 2.1 | 0
| Operaio Spec. IV liv. | h | 0.45 |  | 1 | 2.7 |  | 23 | 10.35 | 10.35
| Scatola incasso rettang. 3M azzurro | PCE | 1 |  | 0 | 6 |  | 0.23 | 0.23 | 0
[13 empty] | 62.1 | 141.84
|  | cad |  | 6 | 0.45 |  |  |  | 23.64 | 10.35 |  | 141.84 | 62.1 | 141.84
41 | Fornitura e posa in opera di Punto luce e punto di comando sottotraccia a partire dalla scatola di deriviazione di zona,conteggiata a parte, esclusa la linea dorsale. Sono compresi: le scatole di derivazione; i morsetti a mantello o con caratteristiche analoghe; i conduttori secondo la normativa vigente Prodotti da Costruzione CPR, con classe di reazione al fuoco Cca-s3,d1,a3, sigla di designazione FS17 - 450/750 V di sezione minima di fase, neutro e di terra pari a mm² 1,5; la scatola portafrutto incassata a muro (fino a 4 moduli); la placca in materiale plastico; la tubazione in PVC autoestinguente incassata sotto intonaco, con cavo fino a 10 metri. E' inoltre compreso quanto altro occorre per dare il lavoro finito. Sono escluse le opere murarie, incluso il solo fissaggio, su tracce predisposte, delle scatole e del tubo.
| L.NOW - INTERRUTTORE 1P 10AX | Cadauno | 1 |  | 0 | 6 |  | 4.86 | 4.86 | 0
| L.NOW - COVER COMANDO 1 MOD. BIANCO | Cadauno | 1 |  | 0 | 6 |  | 1.5 | 1.5 | 0
| FK 15/25 NERO-TUBO PIEGHEVOLE MEDIO | m | 10 |  | 0 | 60 |  | 0.46 | 4.6 | 0
| FS17 450/750V 1 X 1,5 BLU 5015 | m | 15 |  | 0 | 90 |  | 0.14 | 2.1 | 0
| Operaio Spec. IV liv. | h | 0.45 |  | 1 | 2.7 |  | 23 | 10.35 | 10.35
| Scatola incasso rettang. 3M azzurro | PCE | 1 |  | 0 | 6 |  | 0.23 | 0.23 | 0
[13 empty] | 62.1 | 141.84
|  | cad |  | 6 | 0.45 |  |  |  | 23.64 | 10.35 |  | 141.84 | 62.1 | 141.84
42 | Fornitura e posa in opera di Punto luce e punto di comando sottotraccia a partire dalla scatola di deriviazione di zona,conteggiata a parte, esclusa la linea dorsale. Sono compresi: le scatole di derivazione; i morsetti a mantello o con caratteristiche analoghe; i conduttori secondo la normativa vigente Prodotti da Costruzione CPR, con classe di reazione al fuoco Cca-s3,d1,a3, sigla di designazione FS17 - 450/750 V di sezione minima di fase, neutro e di terra pari a mm² 1,5; la scatola portafrutto incassata a muro (fino a 4 moduli); la placca in materiale plastico; la tubazione in PVC autoestinguente incassata sotto intonaco, con cavo fino a 10 metri. E' inoltre compreso quanto altro occorre per dare il lavoro finito. Sono escluse le opere murarie, incluso il solo fissaggio, su tracce predisposte, delle scatole e del tubo.
| matix - supporto a 3 moduli | PCE | 1 |  | 0 | 7 |  | 0.82 | 0.82 | 0
| matix - placca 3p bianco | PCE | 1 |  | 0 | 7 |  | 1.57 | 1.57 | 0
| Scatola incasso rettang. 3M azzurro | PCE | 1 |  | 0 | 7 |  | 0.23 | 0.23 | 0
| matix - pulsante 1P 10A NO | PCE | 1 |  | 0 | 7 |  | 2.46 | 2.46 | 0
| matix - falso polo | PCE | 2 |  | 0 | 14 |  | 0.64 | 1.28 | 0
| CASSETTA DERIVAZIONE INCASSO 118X96X70 | PCE | 1 |  | 0 | 7 |  | 1.44 | 1.44 | 0
| Operaio Spec. IV liv. | h | 1 |  | 1 | 7 |  | 23 | 23 | 23
| FS17 450/750V 1 X 1,5 BLU 5015 | m | 30 |  | 0 | 210 |  | 0.14 | 4.2 | 0
| FK 15/25 NERO-TUBO PIEGHEVOLE MEDIO | m | 10 |  | 0 | 70 |  | 0.46 | 4.6 | 0
[13 empty] | 161 | 277.2
|  | cad |  | 7 | 1 |  |  |  | 39.6 | 23 |  | 277.2 | 161 | 277.2
43 | Fornitura e posa in opera di Punto luce e punto di comando sottotraccia a partire dalla scatola di deriviazione di zona,conteggiata a parte, esclusa la linea dorsale. Sono compresi: le scatole di derivazione; i morsetti a mantello o con caratteristiche analoghe; i conduttori secondo la normativa vigente Prodotti da Costruzione CPR, con classe di reazione al fuoco Cca-s3,d1,a3, sigla di designazione FS17 - 450/750 V di sezione minima di fase, neutro e di terra pari a mm² 1,5; la scatola portafrutto incassata a muro (fino a 4 moduli); la placca in materiale plastico; la tubazione in PVC autoestinguente incassata sotto intonaco, con cavo fino a 10 metri. E' inoltre compreso quanto altro occorre per dare il lavoro finito. Sono escluse le opere murarie, incluso il solo fissaggio, su tracce predisposte, delle scatole e del tubo.
| matix - supporto a 3 moduli | PCE | 1 |  | 0 | 5 |  | 0.82 | 0.82 | 0
| matix - placca 3p bianco | PCE | 1 |  | 0 | 5 |  | 1.57 | 1.57 | 0
| Scatola incasso rettang. 3M azzurro | PCE | 1 |  | 0 | 5 |  | 0.23 | 0.23 | 0
| matix - pulsante 1P 10A NO | PCE | 1 |  | 0 | 5 |  | 2.46 | 2.46 | 0
| matix - falso polo | PCE | 2 |  | 0 | 10 |  | 0.64 | 1.28 | 0
| CASSETTA DERIVAZIONE INCASSO 118X96X70 | PCE | 1 |  | 0 | 5 |  | 1.44 | 1.44 | 0
| Operaio Spec. IV liv. | h | 1 |  | 1 | 5 |  | 23 | 23 | 23
| FS17 450/750V 1 X 1,5 BLU 5015 | m | 30 |  | 0 | 150 |  | 0.14 | 4.2 | 0
| FK 15/25 NERO-TUBO PIEGHEVOLE MEDIO | m | 10 |  | 0 | 50 |  | 0.46 | 4.6 | 0
[13 empty] | 115 | 198
|  | cad |  | 5 | 1 |  |  |  | 39.6 | 23 |  | 198 | 115 | 198
44 | Fornitura e posa in opera di Punto luce e punto di comando sottotraccia a partire dalla scatola di deriviazione di zona,conteggiata a parte, esclusa la linea dorsale. Sono compresi: le scatole di derivazione; i morsetti a mantello o con caratteristiche analoghe; i conduttori secondo la normativa vigente Prodotti da Costruzione CPR, con classe di reazione al fuoco Cca-s3,d1,a3, sigla di designazione FS17 - 450/750 V di sezione minima di fase, neutro e di terra pari a mm² 1,5; la scatola portafrutto incassata a muro (fino a 4 moduli); la placca in materiale plastico; la tubazione in PVC autoestinguente incassata sotto intonaco, con cavo fino a 10 metri. E' inoltre compreso quanto altro occorre per dare il lavoro finito. Sono escluse le opere murarie, incluso il solo fissaggio, su tracce predisposte, delle scatole e del tubo.
| matix - supporto a 3 moduli | PCE | 1 |  | 0 | 5 |  | 0.82 | 0.82 | 0
| matix - placca 3p bianco | PCE | 1 |  | 0 | 5 |  | 1.57 | 1.57 | 0
| Scatola incasso rettang. 3M azzurro | PCE | 1 |  | 0 | 5 |  | 0.23 | 0.23 | 0
| matix - pulsante 1P 10A NO | PCE | 1 |  | 0 | 5 |  | 2.46 | 2.46 | 0
| matix - falso polo | PCE | 2 |  | 0 | 10 |  | 0.64 | 1.28 | 0
| CASSETTA DERIVAZIONE INCASSO 118X96X70 | PCE | 1 |  | 0 | 5 |  | 1.44 | 1.44 | 0
| Operaio Spec. IV liv. | h | 1 |  | 1 | 5 |  | 23 | 23 | 23
| FS17 450/750V 1 X 1,5 BLU 5015 | m | 30 |  | 0 | 150 |  | 0.14 | 4.2 | 0
| FK 15/25 NERO-TUBO PIEGHEVOLE MEDIO | m | 10 |  | 0 | 50 |  | 0.46 | 4.6 | 0
[13 empty] | 115 | 198
|  | cad |  | 5 | 1 |  |  |  | 39.6 | 23 |  | 198 | 115 | 198
45 | Fornitura e posa in opera di Punto luce e punto di comando sottotraccia a partire dalla scatola di deriviazione di zona,conteggiata a parte, esclusa la linea dorsale. Sono compresi: le scatole di derivazione; i morsetti a mantello o con caratteristiche analoghe; i conduttori secondo la normativa vigente Prodotti da Costruzione CPR, con classe di reazione al fuoco Cca-s3,d1,a3, sigla di designazione FS17 - 450/750 V di sezione minima di fase, neutro e di terra pari a mm² 1,5; la scatola portafrutto incassata a muro (fino a 4 moduli); la placca in materiale plastico; la tubazione in PVC autoestinguente incassata sotto intonaco, con cavo fino a 10 metri. E' inoltre compreso quanto altro occorre per dare il lavoro finito. Sono escluse le opere murarie, incluso il solo fissaggio, su tracce predisposte, delle scatole e del tubo.
| matix - supporto a 3 moduli | PCE | 1 |  | 0 | 5 |  | 0.82 | 0.82 | 0
| matix - placca 3p bianco | PCE | 1 |  | 0 | 5 |  | 1.57 | 1.57 | 0
| Scatola incasso rettang. 3M azzurro | PCE | 1 |  | 0 | 5 |  | 0.23 | 0.23 | 0
| matix - pulsante 1P 10A NO | PCE | 1 |  | 0 | 5 |  | 2.46 | 2.46 | 0
| matix - falso polo | PCE | 2 |  | 0 | 10 |  | 0.64 | 1.28 | 0
| CASSETTA DERIVAZIONE INCASSO 118X96X70 | PCE | 1 |  | 0 | 5 |  | 1.44 | 1.44 | 0
| Operaio Spec. IV liv. | h | 1 |  | 1 | 5 |  | 23 | 23 | 23
| FS17 450/750V 1 X 1,5 BLU 5015 | m | 30 |  | 0 | 150 |  | 0.14 | 4.2 | 0
| FK 15/25 NERO-TUBO PIEGHEVOLE MEDIO | m | 10 |  | 0 | 50 |  | 0.46 | 4.6 | 0
[13 empty] | 115 | 198
|  | cad |  | 5 | 1 |  |  |  | 39.6 | 23 |  | 198 | 115 | 198
46 | Fornitura e posa in opera di Punto luce e punto di comando sottotraccia a partire dalla scatola di deriviazione di zona,conteggiata a parte, esclusa la linea dorsale. Sono compresi: le scatole di derivazione; i morsetti a mantello o con caratteristiche analoghe; i conduttori secondo la normativa vigente Prodotti da Costruzione CPR, con classe di reazione al fuoco Cca-s3,d1,a3, sigla di designazione FS17 - 450/750 V di sezione minima di fase, neutro e di terra pari a mm² 1,5; la scatola portafrutto incassata a muro (fino a 4 moduli); la placca in materiale plastico; la tubazione in PVC autoestinguente incassata sotto intonaco, con cavo fino a 10 metri. E' inoltre compreso quanto altro occorre per dare il lavoro finito. Sono escluse le opere murarie, incluso il solo fissaggio, su tracce predisposte, delle scatole e del tubo.
| matix - supporto a 3 moduli | PCE | 1 |  | 0 | 7 |  | 0.82 | 0.82 | 0
| matix - placca 3p bianco | PCE | 1 |  | 0 | 7 |  | 1.57 | 1.57 | 0
| Scatola incasso rettang. 3M azzurro | PCE | 1 |  | 0 | 7 |  | 0.23 | 0.23 | 0
| matix - pulsante 1P 10A NO | PCE | 1 |  | 0 | 7 |  | 2.46 | 2.46 | 0
| matix - falso polo | PCE | 2 |  | 0 | 14 |  | 0.64 | 1.28 | 0
| CASSETTA DERIVAZIONE INCASSO 118X96X70 | PCE | 1 |  | 0 | 7 |  | 1.44 | 1.44 | 0
| Operaio Spec. IV liv. | h | 1 |  | 1 | 7 |  | 23 | 23 | 23
| FS17 450/750V 1 X 1,5 BLU 5015 | m | 30 |  | 0 | 210 |  | 0.14 | 4.2 | 0
| FK 15/25 NERO-TUBO PIEGHEVOLE MEDIO | m | 10 |  | 0 | 70 |  | 0.46 | 4.6 | 0
[13 empty] | 161 | 277.2
|  | cad |  | 7 | 1 |  |  |  | 39.6 | 23 |  | 277.2 | 161 | 277.2
47 | Fornitura e posa in opera di Punto luce e punto di comando sottotraccia a partire dalla scatola di deriviazione di zona,conteggiata a parte, esclusa la linea dorsale. Sono compresi: le scatole di derivazione; i morsetti a mantello o con caratteristiche analoghe; i conduttori secondo la normativa vigente Prodotti da Costruzione CPR, con classe di reazione al fuoco Cca-s3,d1,a3, sigla di designazione FS17 - 450/750 V di sezione minima di fase, neutro e di terra pari a mm² 1,5; la scatola portafrutto incassata a muro (fino a 4 moduli); la placca in materiale plastico; la tubazione in PVC autoestinguente incassata sotto intonaco, con cavo fino a 10 metri. E' inoltre compreso quanto altro occorre per dare il lavoro finito. Sono escluse le opere murarie, incluso il solo fissaggio, su tracce predisposte, delle scatole e del tubo.
| matix - supporto a 3 moduli | PCE | 1 |  | 0 | 5 |  | 0.82 | 0.82 | 0
| matix - placca 3p bianco | PCE | 1 |  | 0 | 5 |  | 1.57 | 1.57 | 0
| Scatola incasso rettang. 3M azzurro | PCE | 1 |  | 0 | 5 |  | 0.23 | 0.23 | 0
| matix - pulsante 1P 10A NO | PCE | 1 |  | 0 | 5 |  | 2.46 | 2.46 | 0
| matix - falso polo | PCE | 2 |  | 0 | 10 |  | 0.64 | 1.28 | 0
| CASSETTA DERIVAZIONE INCASSO 118X96X70 | PCE | 1 |  | 0 | 5 |  | 1.44 | 1.44 | 0
| Operaio Spec. IV liv. | h | 1 |  | 1 | 5 |  | 23 | 23 | 23
| FS17 450/750V 1 X 1,5 BLU 5015 | m | 30 |  | 0 | 150 |  | 0.14 | 4.2 | 0
| FK 15/25 NERO-TUBO PIEGHEVOLE MEDIO | m | 10 |  | 0 | 50 |  | 0.46 | 4.6 | 0
[13 empty] | 115 | 198
|  | cad |  | 5 | 1 |  |  |  | 39.6 | 23 |  | 198 | 115 | 198
48 | Fornitura e posa in opera di Punto luce e punto di comando sottotraccia a partire dalla scatola di deriviazione di zona,conteggiata a parte, esclusa la linea dorsale. Sono compresi: le scatole di derivazione; i morsetti a mantello o con caratteristiche analoghe; i conduttori secondo la normativa vigente Prodotti da Costruzione CPR, con classe di reazione al fuoco Cca-s3,d1,a3, sigla di designazione FS17 - 450/750 V di sezione minima di fase, neutro e di terra pari a mm² 1,5; la scatola portafrutto incassata a muro (fino a 4 moduli); la placca in materiale plastico; la tubazione in PVC autoestinguente incassata sotto intonaco, con cavo fino a 10 metri. E' inoltre compreso quanto altro occorre per dare il lavoro finito. Sono escluse le opere murarie, incluso il solo fissaggio, su tracce predisposte, delle scatole e del tubo.
| matix - supporto a 3 moduli | PCE | 1 |  | 0 | 5 |  | 0.82 | 0.82 | 0
| matix - placca 3p bianco | PCE | 1 |  | 0 | 5 |  | 1.57 | 1.57 | 0
| Scatola incasso rettang. 3M azzurro | PCE | 1 |  | 0 | 5 |  | 0.23 | 0.23 | 0
| matix - pulsante 1P 10A NO | PCE | 1 |  | 0 | 5 |  | 2.46 | 2.46 | 0
| matix - falso polo | PCE | 2 |  | 0 | 10 |  | 0.64 | 1.28 | 0
| CASSETTA DERIVAZIONE INCASSO 118X96X70 | PCE | 1 |  | 0 | 5 |  | 1.44 | 1.44 | 0
| Operaio Spec. IV liv. | h | 1 |  | 1 | 5 |  | 23 | 23 | 23
| FS17 450/750V 1 X 1,5 BLU 5015 | m | 30 |  | 0 | 150 |  | 0.14 | 4.2 | 0
| FK 15/25 NERO-TUBO PIEGHEVOLE MEDIO | m | 10 |  | 0 | 50 |  | 0.46 | 4.6 | 0
[13 empty] | 115 | 198
|  | cad |  | 5 | 1 |  |  |  | 39.6 | 23 |  | 198 | 115 | 198
49 | Fornitura e posa in opera di Punto luce e punto di comando sottotraccia a partire dalla scatola di deriviazione di zona,conteggiata a parte, esclusa la linea dorsale. Sono compresi: le scatole di derivazione; i morsetti a mantello o con caratteristiche analoghe; i conduttori secondo la normativa vigente Prodotti da Costruzione CPR, con classe di reazione al fuoco Cca-s3,d1,a3, sigla di designazione FS17 - 450/750 V di sezione minima di fase, neutro e di terra pari a mm² 1,5; la scatola portafrutto incassata a muro (fino a 4 moduli); la placca in materiale plastico; la tubazione in PVC autoestinguente incassata sotto intonaco, con cavo fino a 10 metri. E' inoltre compreso quanto altro occorre per dare il lavoro finito. Sono escluse le opere murarie, incluso il solo fissaggio, su tracce predisposte, delle scatole e del tubo.
| matix - supporto a 3 moduli | PCE | 1 |  | 0 | 5 |  | 0.82 | 0.82 | 0
| matix - placca 3p bianco | PCE | 1 |  | 0 | 5 |  | 1.57 | 1.57 | 0
| Scatola incasso rettang. 3M azzurro | PCE | 1 |  | 0 | 5 |  | 0.23 | 0.23 | 0
| matix - pulsante 1P 10A NO | PCE | 1 |  | 0 | 5 |  | 2.46 | 2.46 | 0
| matix - falso polo | PCE | 2 |  | 0 | 10 |  | 0.64 | 1.28 | 0
| CASSETTA DERIVAZIONE INCASSO 118X96X70 | PCE | 1 |  | 0 | 5 |  | 1.44 | 1.44 | 0
| Operaio Spec. IV liv. | h | 1 |  | 1 | 5 |  | 23 | 23 | 23
| FS17 450/750V 1 X 1,5 BLU 5015 | m | 30 |  | 0 | 150 |  | 0.14 | 4.2 | 0
| FK 15/25 NERO-TUBO PIEGHEVOLE MEDIO | m | 10 |  | 0 | 50 |  | 0.46 | 4.6 | 0
[13 empty] | 115 | 198
|  | cad |  | 5 | 1 |  |  |  | 39.6 | 23 |  | 198 | 115 | 198
50 | Fornitura e posa in opera di Punto luce e punto di comando sottotraccia a partire dalla scatola di deriviazione di zona,conteggiata a parte, esclusa la linea dorsale. Sono compresi: le scatole di derivazione; i morsetti a mantello o con caratteristiche analoghe; i conduttori secondo la normativa vigente Prodotti da Costruzione CPR, con classe di reazione al fuoco Cca-s3,d1,a3, sigla di designazione FS17 - 450/750 V di sezione minima di fase, neutro e di terra pari a mm² 1,5; la scatola portafrutto incassata a muro (fino a 4 moduli); la placca in materiale plastico; la tubazione in PVC autoestinguente incassata sotto intonaco, con cavo fino a 10 metri. E' inoltre compreso quanto altro occorre per dare il lavoro finito. Sono escluse le opere murarie, incluso il solo fissaggio, su tracce predisposte, delle scatole e del tubo.
| matix - supporto a 3 moduli | PCE | 1 |  | 0 | 4 |  | 0.82 | 0.82 | 0
| matix - placca 3p bianco | PCE | 1 |  | 0 | 4 |  | 1.57 | 1.57 | 0
| Scatola incasso rettang. 3M azzurro | PCE | 1 |  | 0 | 4 |  | 0.23 | 0.23 | 0
| matix - pulsante 1P 10A NO | PCE | 1 |  | 0 | 4 |  | 2.46 | 2.46 | 0
| matix - falso polo | PCE | 2 |  | 0 | 8 |  | 0.64 | 1.28 | 0
| CASSETTA DERIVAZIONE INCASSO 118X96X70 | PCE | 1 |  | 0 | 4 |  | 1.44 | 1.44 | 0
| Operaio Spec. IV liv. | h | 1 |  | 1 | 4 |  | 23 | 23 | 23
| FS17 450/750V 1 X 1,5 BLU 5015 | m | 30 |  | 0 | 120 |  | 0.14 | 4.2 | 0
| FK 15/25 NERO-TUBO PIEGHEVOLE MEDIO | m | 10 |  | 0 | 40 |  | 0.46 | 4.6 | 0
[13 empty] | 92 | 158.4
|  | cad |  | 4 | 1 |  |  |  | 39.6 | 23 |  | 158.4 | 92 | 158.4
51 | Fornitura e posa in opera di Punto luce e punto di comando sottotraccia a partire dalla scatola di deriviazione di zona,conteggiata a parte, esclusa la linea dorsale. Sono compresi: le scatole di derivazione; i morsetti a mantello o con caratteristiche analoghe; i conduttori secondo la normativa vigente Prodotti da Costruzione CPR, con classe di reazione al fuoco Cca-s3,d1,a3, sigla di designazione FS17 - 450/750 V di sezione minima di fase, neutro e di terra pari a mm² 1,5; la scatola portafrutto incassata a muro (fino a 4 moduli); la placca in materiale plastico; la tubazione in PVC autoestinguente incassata sotto intonaco, con cavo fino a 10 metri. E' inoltre compreso quanto altro occorre per dare il lavoro finito. Sono escluse le opere murarie, incluso il solo fissaggio, su tracce predisposte, delle scatole e del tubo.
| matix - pulsante 1P 10A NO | PCE | 1 |  | 0 | 4 |  | 2.46 | 2.46 | 0
| FS17 450/750V 1 X 1,5 BLU 5015 | m | 30 |  | 0 | 120 |  | 0.14 | 4.2 | 0
| FK 15/25 NERO-TUBO PIEGHEVOLE MEDIO | m | 10 |  | 0 | 40 |  | 0.46 | 4.6 | 0
| Operaio Spec. IV liv. | h | 1 |  | 1 | 4 |  | 23 | 23 | 23
[13 empty] | 92 | 137.04
|  | cad |  | 4 | 1 |  |  |  | 34.26 | 23 |  | 137.04 | 92 | 137.04
52 | Fornitura e posa in opera di Punto luce e punto di comando sottotraccia a partire dalla scatola di deriviazione di zona,conteggiata a parte, esclusa la linea dorsale. Sono compresi: le scatole di derivazione; i morsetti a mantello o con caratteristiche analoghe; i conduttori secondo la normativa vigente Prodotti da Costruzione CPR, con classe di reazione al fuoco Cca-s3,d1,a3, sigla di designazione FS17 - 450/750 V di sezione minima di fase, neutro e di terra pari a mm² 1,5; la scatola portafrutto incassata a muro (fino a 4 moduli); la placca in materiale plastico; la tubazione in PVC autoestinguente incassata sotto intonaco, con cavo fino a 10 metri. E' inoltre compreso quanto altro occorre per dare il lavoro finito. Sono escluse le opere murarie, incluso il solo fissaggio, su tracce predisposte, delle scatole e del tubo.
| matix - pulsante 1P 10A NO | PCE | 1 |  | 0 | 4 |  | 2.46 | 2.46 | 0
| FS17 450/750V 1 X 1,5 BLU 5015 | m | 30 |  | 0 | 120 |  | 0.14 | 4.2 | 0
| FK 15/25 NERO-TUBO PIEGHEVOLE MEDIO | m | 10 |  | 0 | 40 |  | 0.46 | 4.6 | 0
| Operaio Spec. IV liv. | h | 1 |  | 1 | 4 |  | 23 | 23 | 23
[13 empty] | 92 | 137.04
|  | cad |  | 4 | 1 |  |  |  | 34.26 | 23 |  | 137.04 | 92 | 137.04
53 | Fornitura e posa in opera di Punto luce e punto di comando sottotraccia a partire dalla scatola di deriviazione di zona,conteggiata a parte, esclusa la linea dorsale. Sono compresi: le scatole di derivazione; i morsetti a mantello o con caratteristiche analoghe; i conduttori secondo la normativa vigente Prodotti da Costruzione CPR, con classe di reazione al fuoco Cca-s3,d1,a3, sigla di designazione FS17 - 450/750 V di sezione minima di fase, neutro e di terra pari a mm² 1,5; la scatola portafrutto incassata a muro (fino a 4 moduli); la placca in materiale plastico; la tubazione in PVC autoestinguente incassata sotto intonaco, con cavo fino a 10 metri. E' inoltre compreso quanto altro occorre per dare il lavoro finito. Sono escluse le opere murarie, incluso il solo fissaggio, su tracce predisposte, delle scatole e del tubo.
| matix - pulsante 1P 10A NO | PCE | 1 |  | 0 | 4 |  | 2.46 | 2.46 | 0
| FS17 450/750V 1 X 1,5 BLU 5015 | m | 30 |  | 0 | 120 |  | 0.14 | 4.2 | 0
| FK 15/25 NERO-TUBO PIEGHEVOLE MEDIO | m | 10 |  | 0 | 40 |  | 0.46 | 4.6 | 0
| Operaio Spec. IV liv. | h | 1 |  | 1 | 4 |  | 23 | 23 | 23
[13 empty] | 92 | 137.04
|  | cad |  | 4 | 1 |  |  |  | 34.26 | 23 |  | 137.04 | 92 | 137.04
54 | Fornitura e posa in opera di Punto luce e punto di comando sottotraccia a partire dalla scatola di deriviazione di zona,conteggiata a parte, esclusa la linea dorsale. Sono compresi: le scatole di derivazione; i morsetti a mantello o con caratteristiche analoghe; i conduttori secondo la normativa vigente Prodotti da Costruzione CPR, con classe di reazione al fuoco Cca-s3,d1,a3, sigla di designazione FS17 - 450/750 V di sezione minima di fase, neutro e di terra pari a mm² 1,5; la scatola portafrutto incassata a muro (fino a 4 moduli); la placca in materiale plastico; la tubazione in PVC autoestinguente incassata sotto intonaco, con cavo fino a 10 metri. E' inoltre compreso quanto altro occorre per dare il lavoro finito. Sono escluse le opere murarie, incluso il solo fissaggio, su tracce predisposte, delle scatole e del tubo.
| matix - pulsante 1P 10A NO | PCE | 1 |  | 0 | 4 |  | 2.46 | 2.46 | 0
| FS17 450/750V 1 X 1,5 BLU 5015 | m | 30 |  | 0 | 120 |  | 0.14 | 4.2 | 0
| FK 15/25 NERO-TUBO PIEGHEVOLE MEDIO | m | 10 |  | 0 | 40 |  | 0.46 | 4.6 | 0
| Operaio Spec. IV liv. | h | 1 |  | 1 | 4 |  | 23 | 23 | 23
[13 empty] | 92 | 137.04
|  | cad |  | 4 | 1 |  |  |  | 34.26 | 23 |  | 137.04 | 92 | 137.04
55 | Fornitura e posa in opera di Punto luce e punto di comando sottotraccia a partire dalla scatola di deriviazione di zona,conteggiata a parte, esclusa la linea dorsale. Sono compresi: le scatole di derivazione; i morsetti a mantello o con caratteristiche analoghe; i conduttori secondo la normativa vigente Prodotti da Costruzione CPR, con classe di reazione al fuoco Cca-s3,d1,a3, sigla di designazione FS17 - 450/750 V di sezione minima di fase, neutro e di terra pari a mm² 1,5; la scatola portafrutto incassata a muro (fino a 4 moduli); la placca in materiale plastico; la tubazione in PVC autoestinguente incassata sotto intonaco, con cavo fino a 10 metri. E' inoltre compreso quanto altro occorre per dare il lavoro finito. Sono escluse le opere murarie, incluso il solo fissaggio, su tracce predisposte, delle scatole e del tubo.
| matix - pulsante 1P 10A NO | PCE | 1 |  | 0 | 4 |  | 2.46 | 2.46 | 0
| FS17 450/750V 1 X 1,5 BLU 5015 | m | 30 |  | 0 | 120 |  | 0.14 | 4.2 | 0
| FK 15/25 NERO-TUBO PIEGHEVOLE MEDIO | m | 10 |  | 0 | 40 |  | 0.46 | 4.6 | 0
| Operaio Spec. IV liv. | h | 1 |  | 1 | 4 |  | 23 | 23 | 23
[13 empty] | 92 | 137.04
|  | cad |  | 4 | 1 |  |  |  | 34.26 | 23 |  | 137.04 | 92 | 137.04
56 | Fornitura e posa in opera di Punto luce e punto di comando sottotraccia a partire dalla scatola di deriviazione di zona,conteggiata a parte, esclusa la linea dorsale. Sono compresi: le scatole di derivazione; i morsetti a mantello o con caratteristiche analoghe; i conduttori secondo la normativa vigente Prodotti da Costruzione CPR, con classe di reazione al fuoco Cca-s3,d1,a3, sigla di designazione FS17 - 450/750 V di sezione minima di fase, neutro e di terra pari a mm² 1,5; la scatola portafrutto incassata a muro (fino a 4 moduli); la placca in materiale plastico; la tubazione in PVC autoestinguente incassata sotto intonaco, con cavo fino a 10 metri. E' inoltre compreso quanto altro occorre per dare il lavoro finito. Sono escluse le opere murarie, incluso il solo fissaggio, su tracce predisposte, delle scatole e del tubo.
| matix - pulsante 1P 10A NO | PCE | 1 |  | 0 | 4 |  | 2.46 | 2.46 | 0
| FS17 450/750V 1 X 1,5 BLU 5015 | m | 30 |  | 0 | 120 |  | 0.14 | 4.2 | 0
| FK 15/25 NERO-TUBO PIEGHEVOLE MEDIO | m | 10 |  | 0 | 40 |  | 0.46 | 4.6 | 0
| Operaio Spec. IV liv. | h | 1 |  | 1 | 4 |  | 23 | 23 | 23
[13 empty] | 92 | 137.04
|  | cad |  | 4 | 1 |  |  |  | 34.26 | 23 |  | 137.04 | 92 | 137.04
57 | Fornitura e posa in opera di Punto luce e punto di comando sottotraccia a partire dalla scatola di deriviazione di zona,conteggiata a parte, esclusa la linea dorsale. Sono compresi: le scatole di derivazione; i morsetti a mantello o con caratteristiche analoghe; i conduttori secondo la normativa vigente Prodotti da Costruzione CPR, con classe di reazione al fuoco Cca-s3,d1,a3, sigla di designazione FS17 - 450/750 V di sezione minima di fase, neutro e di terra pari a mm² 1,5; la scatola portafrutto incassata a muro (fino a 4 moduli); la placca in materiale plastico; la tubazione in PVC autoestinguente incassata sotto intonaco, con cavo fino a 10 metri. E' inoltre compreso quanto altro occorre per dare il lavoro finito. Sono escluse le opere murarie, incluso il solo fissaggio, su tracce predisposte, delle scatole e del tubo.
| matix - pulsante 1P 10A NO | PCE | 1 |  | 0 | 4 |  | 2.46 | 2.46 | 0
| FS17 450/750V 1 X 1,5 BLU 5015 | m | 30 |  | 0 | 120 |  | 0.14 | 4.2 | 0
| FK 15/25 NERO-TUBO PIEGHEVOLE MEDIO | m | 10 |  | 0 | 40 |  | 0.46 | 4.6 | 0
| Operaio Spec. IV liv. | h | 1 |  | 1 | 4 |  | 23 | 23 | 23
[13 empty] | 92 | 137.04
|  | cad |  | 4 | 1 |  |  |  | 34.26 | 23 |  | 137.04 | 92 | 137.04
58 | Fornitura e posa in opera di Punto luce e punto di comando sottotraccia a partire dalla scatola di deriviazione di zona,conteggiata a parte, esclusa la linea dorsale. Sono compresi: le scatole di derivazione; i morsetti a mantello o con caratteristiche analoghe; i conduttori secondo la normativa vigente Prodotti da Costruzione CPR, con classe di reazione al fuoco Cca-s3,d1,a3, sigla di designazione FS17 - 450/750 V di sezione minima di fase, neutro e di terra pari a mm² 1,5; la scatola portafrutto incassata a muro (fino a 4 moduli); la placca in materiale plastico; la tubazione in PVC autoestinguente incassata sotto intonaco, con cavo fino a 10 metri. E' inoltre compreso quanto altro occorre per dare il lavoro finito. Sono escluse le opere murarie, incluso il solo fissaggio, su tracce predisposte, delle scatole e del tubo.
| L.NOW - PULSANTE 1P NO 10A | Cadauno | 1 |  | 0 | 12 |  | 5.01 | 5.01 | 0
| L.NOW - COVER COMANDO 1 MOD. BIANCO | Cadauno | 1 |  | 0 | 12 |  | 1.5 | 1.5 | 0
| Operaio Spec. IV liv. | h | 0.75 |  | 1 | 9 |  | 23 | 17.25 | 17.25
| FS17 450/750V 1 X 1,5 BLU 5015 | m | 30 |  | 0 | 360 |  | 0.14 | 4.2 | 0
[13 empty] | 207 | 335.52
|  | cad |  | 12 | 0.75 |  |  |  | 27.96 | 17.25 |  | 335.52 | 207 | 335.52
59 | Fornitura e posa in opera di Punto luce e punto di comando sottotraccia a partire dalla scatola di deriviazione di zona,conteggiata a parte, esclusa la linea dorsale. Sono compresi: le scatole di derivazione; i morsetti a mantello o con caratteristiche analoghe; i conduttori secondo la normativa vigente Prodotti da Costruzione CPR, con classe di reazione al fuoco Cca-s3,d1,a3, sigla di designazione FS17 - 450/750 V di sezione minima di fase, neutro e di terra pari a mm² 1,5; la scatola portafrutto incassata a muro (fino a 4 moduli); la placca in materiale plastico; la tubazione in PVC autoestinguente incassata sotto intonaco, con cavo fino a 10 metri. E' inoltre compreso quanto altro occorre per dare il lavoro finito. Sono escluse le opere murarie, incluso il solo fissaggio, su tracce predisposte, delle scatole e del tubo.
| L.NOW - PULSANTE 1P NO 10A | Cadauno | 1 |  | 0 | 12 |  | 5.01 | 5.01 | 0
| L.NOW - COVER COMANDO 1 MOD. BIANCO | Cadauno | 1 |  | 0 | 12 |  | 1.5 | 1.5 | 0
| Operaio Spec. IV liv. | h | 0.75 |  | 1 | 9 |  | 23 | 17.25 | 17.25
| FS17 450/750V 1 X 1,5 BLU 5015 | m | 30 |  | 0 | 360 |  | 0.14 | 4.2 | 0
[13 empty] | 207 | 335.52
|  | cad |  | 12 | 0.75 |  |  |  | 27.96 | 17.25 |  | 335.52 | 207 | 335.52
60 | Fornitura e posa in opera di Punto luce e punto di comando sottotraccia a partire dalla scatola di deriviazione di zona,conteggiata a parte, esclusa la linea dorsale. Sono compresi: le scatole di derivazione; i morsetti a mantello o con caratteristiche analoghe; i conduttori secondo la normativa vigente Prodotti da Costruzione CPR, con classe di reazione al fuoco Cca-s3,d1,a3, sigla di designazione FS17 - 450/750 V di sezione minima di fase, neutro e di terra pari a mm² 1,5; la scatola portafrutto incassata a muro (fino a 4 moduli); la placca in materiale plastico; la tubazione in PVC autoestinguente incassata sotto intonaco, con cavo fino a 10 metri. E' inoltre compreso quanto altro occorre per dare il lavoro finito. Sono escluse le opere murarie, incluso il solo fissaggio, su tracce predisposte, delle scatole e del tubo.
| L.NOW - PULSANTE 1P NO 10A | Cadauno | 1 |  | 0 | 6 |  | 5.01 | 5.01 | 0
| L.NOW - COVER COMANDO 1 MOD. BIANCO | Cadauno | 1 |  | 0 | 6 |  | 1.5 | 1.5 | 0
| FK 15/25 NERO-TUBO PIEGHEVOLE MEDIO | m | 10 |  | 0 | 60 |  | 0.46 | 4.6 | 0
| FS17 450/750V 1 X 1,5 BLU 5015 | m | 15 |  | 0 | 90 |  | 0.14 | 2.1 | 0
| Operaio Spec. IV liv. | h | 1 |  | 1 | 6 |  | 23 | 23 | 23
| Scatola incasso rettang. 3M azzurro | PCE | 1 |  | 0 | 6 |  | 0.23 | 0.23 | 0
[13 empty] | 138 | 218.64
|  | cad |  | 6 | 1 |  |  |  | 36.44 | 23 |  | 218.64 | 138 | 218.64
61 | Fornitura e posa in opera di Punto luce e punto di comando sottotraccia a partire dalla scatola di deriviazione di zona,conteggiata a parte, esclusa la linea dorsale. Sono compresi: le scatole di derivazione; i morsetti a mantello o con caratteristiche analoghe; i conduttori secondo la normativa vigente Prodotti da Costruzione CPR, con classe di reazione al fuoco Cca-s3,d1,a3, sigla di designazione FS17 - 450/750 V di sezione minima di fase, neutro e di terra pari a mm² 1,5; la scatola portafrutto incassata a muro (fino a 4 moduli); la placca in materiale plastico; la tubazione in PVC autoestinguente incassata sotto intonaco, con cavo fino a 10 metri. E' inoltre compreso quanto altro occorre per dare il lavoro finito. Sono escluse le opere murarie, incluso il solo fissaggio, su tracce predisposte, delle scatole e del tubo.
| L.NOW - PULSANTE 1P NO 10A | Cadauno | 1 |  | 0 | 6 |  | 5.01 | 5.01 | 0
| L.NOW - COVER COMANDO 1 MOD. BIANCO | Cadauno | 1 |  | 0 | 6 |  | 1.5 | 1.5 | 0
| FK 15/25 NERO-TUBO PIEGHEVOLE MEDIO | m | 10 |  | 0 | 60 |  | 0.46 | 4.6 | 0
| FS17 450/750V 1 X 1,5 BLU 5015 | m | 15 |  | 0 | 90 |  | 0.14 | 2.1 | 0
| Operaio Spec. IV liv. | h | 1 |  | 1 | 6 |  | 23 | 23 | 23
| Scatola incasso rettang. 3M azzurro | PCE | 1 |  | 0 | 6 |  | 0.23 | 0.23 | 0
[13 empty] | 138 | 218.64
|  | cad |  | 6 | 1 |  |  |  | 36.44 | 23 |  | 218.64 | 138 | 218.64
62 | Punto luce e punto di comando realizzati in vista esclusa la linea dorsale. Sono comprese: le scatole di derivazione in PVC autoestinguente fino ad una dimensione di misura pari a 25x17 cm; la tubazione rigida o canaletta di analogo materiale del tipo serie leggera IP40 da eseguire all'interno di edifici, posata in vista dalla linea dorsale; i conduttori secondo la normativa vigente tipo FS17 - 450/750 V con classe di reazione al fuoco Cca-s3,d1,a3, di sezione minima di fase o di terra pari a mm² 1,5; le scatole portafrutto a parete IP40 fino a 4 moduli; il frutto; gli stop; le viti di fissaggio; i collari; le curve, con cavo fino a 5 m. E' inoltre compreso quanto altro occorre per dare il lavoro finito.
| CAVO FG17 1x1,5 | m | 12 |  | 0 | 12 |  | 0.33 | 3.96 | 0
| RK15/25G-3M TUBO RIGIDO MEDIO GRIGIO | LM | 6 |  | 0 | 6 |  | 0.86 | 5.16 | 0
| RK M/25G MANICOTTO GRIGIO | PCE | 0.3 |  | 0 | 0.3 |  | 0.11 | 0.03 | 0
| SCAT.DERIV.100X100X50 IP55 | PCE | 1 |  | 0 | 1 |  | 2.13 | 2.13 | 0
| Operaio Spec. IV liv. | h | 0.35 |  | 1 | 0.35 |  | 23 | 8.05 | 8.05
| INTERRUTTORE 1P 16AX SY/WT | PCE | 1 |  | 0 | 1 |  | 1.72 | 1.72 | 0
| CONTENITORE 3 POSTI ORIZZ.PROT. | PCE | 1 |  | 0 | 1 |  | 2.33 | 2.33 | 0
| COPRIFORO 1 MODULO SY/WT | PCE | 2 |  | 0 | 2 |  | 0.65 | 1.3 | 0
[13 empty] | 8.05 | 24.68
|  | cad |  | 1 | 0.35 |  |  |  | 24.68 | 8.05 |  | 24.68 | 8.05 | 24.68
63 | Punto luce e punto di comando realizzati in vista esclusa la linea dorsale. Sono comprese: le scatole di derivazione in PVC autoestinguente fino ad una dimensione di misura pari a 25x17 cm; la tubazione rigida o canaletta di analogo materiale del tipo serie leggera IP40 da eseguire all'interno di edifici, posata in vista dalla linea dorsale; i conduttori secondo la normativa vigente tipo FS17 - 450/750 V con classe di reazione al fuoco Cca-s3,d1,a3, di sezione minima di fase o di terra pari a mm² 1,5; le scatole portafrutto a parete IP40 fino a 4 moduli; il frutto; gli stop; le viti di fissaggio; i collari; le curve, con cavo fino a 5 m. E' inoltre compreso quanto altro occorre per dare il lavoro finito.
| CAVO FG17 1x1,5 | m | 12 |  | 0 | 12 |  | 0.33 | 3.96 | 0
| RK15/25G-3M TUBO RIGIDO MEDIO GRIGIO | LM | 6 |  | 0 | 6 |  | 0.86 | 5.16 | 0
| RK M/25G MANICOTTO GRIGIO | PCE | 0.3 |  | 0 | 0.3 |  | 0.11 | 0.03 | 0
| SCAT.DERIV.100X100X50 IP55 | PCE | 1 |  | 0 | 1 |  | 2.13 | 2.13 | 0
| Operaio Spec. IV liv. | h | 0.35 |  | 1 | 0.35 |  | 23 | 8.05 | 8.05
| INTERRUTTORE 1P 16AX SY/WT | PCE | 1 |  | 0 | 1 |  | 1.72 | 1.72 | 0
| CONTENITORE 3 POSTI ORIZZ.PROT. | PCE | 1 |  | 0 | 1 |  | 2.33 | 2.33 | 0
| COPRIFORO 1 MODULO SY/WT | PCE | 2 |  | 0 | 2 |  | 0.65 | 1.3 | 0
[13 empty] | 8.05 | 24.68
|  | cad |  | 1 | 0.35 |  |  |  | 24.68 | 8.05 |  | 24.68 | 8.05 | 24.68
64 | Punto luce e punto di comando realizzati in vista esclusa la linea dorsale. Sono comprese: le scatole di derivazione in PVC autoestinguente fino ad una dimensione di misura pari a 25x17 cm; la tubazione rigida o canaletta di analogo materiale del tipo serie leggera IP40 da eseguire all'interno di edifici, posata in vista dalla linea dorsale; i conduttori secondo la normativa vigente tipo FS17 - 450/750 V con classe di reazione al fuoco Cca-s3,d1,a3, di sezione minima di fase o di terra pari a mm² 1,5; le scatole portafrutto a parete IP40 fino a 4 moduli; il frutto; gli stop; le viti di fissaggio; i collari; le curve, con cavo fino a 5 m. E' inoltre compreso quanto altro occorre per dare il lavoro finito.
| CAVO FG17 1x1,5 | m | 12 |  | 0 | 12 |  | 0.33 | 3.96 | 0
| RK15/25G-3M TUBO RIGIDO MEDIO GRIGIO | LM | 6 |  | 0 | 6 |  | 0.86 | 5.16 | 0
| RK M/25G MANICOTTO GRIGIO | PCE | 0.3 |  | 0 | 0.3 |  | 0.11 | 0.03 | 0
| SCAT.DERIV.100X100X50 IP55 | PCE | 1 |  | 0 | 1 |  | 2.13 | 2.13 | 0
| Operaio Spec. IV liv. | h | 0.35 |  | 1 | 0.35 |  | 23 | 8.05 | 8.05
| INTERRUTTORE 1P 16AX SY/WT | PCE | 1 |  | 0 | 1 |  | 1.72 | 1.72 | 0
| CONTENITORE 3 POSTI ORIZZ.PROT. | PCE | 1 |  | 0 | 1 |  | 2.33 | 2.33 | 0
| COPRIFORO 1 MODULO SY/WT | PCE | 2 |  | 0 | 2 |  | 0.65 | 1.3 | 0
[13 empty] | 8.05 | 24.68
|  | cad |  | 1 | 0.35 |  |  |  | 24.68 | 8.05 |  | 24.68 | 8.05 | 24.68
65 | Punto luce e punto di comando realizzati in vista esclusa la linea dorsale. Sono comprese: le scatole di derivazione in PVC autoestinguente fino ad una dimensione di misura pari a 25x17 cm; la tubazione rigida o canaletta di analogo materiale del tipo serie leggera IP40 da eseguire all'interno di edifici, posata in vista dalla linea dorsale; i conduttori secondo la normativa vigente tipo FS17 - 450/750 V con classe di reazione al fuoco Cca-s3,d1,a3, di sezione minima di fase o di terra pari a mm² 1,5; le scatole portafrutto a parete IP40 fino a 4 moduli; il frutto; gli stop; le viti di fissaggio; i collari; le curve, con cavo fino a 5 m. E' inoltre compreso quanto altro occorre per dare il lavoro finito.
| CAVO FG17 1x1,5 | m | 12 |  | 0 | 12 |  | 0.33 | 3.96 | 0
| RK15/25G-3M TUBO RIGIDO MEDIO GRIGIO | LM | 6 |  | 0 | 6 |  | 0.86 | 5.16 | 0
| RK M/25G MANICOTTO GRIGIO | PCE | 0.3 |  | 0 | 0.3 |  | 0.11 | 0.03 | 0
| SCAT.DERIV.100X100X50 IP55 | PCE | 1 |  | 0 | 1 |  | 2.13 | 2.13 | 0
| Operaio Spec. IV liv. | h | 0.35 |  | 1 | 0.35 |  | 23 | 8.05 | 8.05
| INTERRUTTORE 1P 16AX SY/WT | PCE | 1 |  | 0 | 1 |  | 1.72 | 1.72 | 0
| CONTENITORE 3 POSTI ORIZZ.PROT. | PCE | 1 |  | 0 | 1 |  | 2.33 | 2.33 | 0
| COPRIFORO 1 MODULO SY/WT | PCE | 2 |  | 0 | 2 |  | 0.65 | 1.3 | 0
[13 empty] | 8.05 | 24.68
|  | cad |  | 1 | 0.35 |  |  |  | 24.68 | 8.05 |  | 24.68 | 8.05 | 24.68
66 | Punto luce e punto di comando realizzati in vista esclusa la linea dorsale. Sono comprese: le scatole di derivazione in PVC autoestinguente fino ad una dimensione di misura pari a 25x17 cm; la tubazione rigida o canaletta di analogo materiale del tipo serie leggera IP40 da eseguire all'interno di edifici, posata in vista dalla linea dorsale; i conduttori secondo la normativa vigente tipo FS17 - 450/750 V con classe di reazione al fuoco Cca-s3,d1,a3, di sezione minima di fase o di terra pari a mm² 1,5; le scatole portafrutto a parete IP40 fino a 4 moduli; il frutto; gli stop; le viti di fissaggio; i collari; le curve, con cavo fino a 5 m. E' inoltre compreso quanto altro occorre per dare il lavoro finito.
| CAVO FG17 1x1,5 | m | 12 |  | 0 | 12 |  | 0.33 | 3.96 | 0
| RK15/25G-3M TUBO RIGIDO MEDIO GRIGIO | LM | 6 |  | 0 | 6 |  | 0.86 | 5.16 | 0
| RK M/25G MANICOTTO GRIGIO | PCE | 0.3 |  | 0 | 0.3 |  | 0.11 | 0.03 | 0
| SCAT.DERIV.100X100X50 IP55 | PCE | 1 |  | 0 | 1 |  | 2.13 | 2.13 | 0
| Operaio Spec. IV liv. | h | 0.35 |  | 1 | 0.35 |  | 23 | 8.05 | 8.05
| INTERRUTTORE 1P 16AX SY/WT | PCE | 1 |  | 0 | 1 |  | 1.72 | 1.72 | 0
| CONTENITORE 3 POSTI ORIZZ.PROT. | PCE | 1 |  | 0 | 1 |  | 2.33 | 2.33 | 0
| COPRIFORO 1 MODULO SY/WT | PCE | 2 |  | 0 | 2 |  | 0.65 | 1.3 | 0
[13 empty] | 8.05 | 24.68
|  | cad |  | 1 | 0.35 |  |  |  | 24.68 | 8.05 |  | 24.68 | 8.05 | 24.68
67 | Punto luce e punto di comando realizzati in vista esclusa la linea dorsale. Sono comprese: le scatole di derivazione in PVC autoestinguente fino ad una dimensione di misura pari a 25x17 cm; la tubazione rigida o canaletta di analogo materiale del tipo serie leggera IP40 da eseguire all'interno di edifici, posata in vista dalla linea dorsale; i conduttori secondo la normativa vigente tipo FS17 - 450/750 V con classe di reazione al fuoco Cca-s3,d1,a3, di sezione minima di fase o di terra pari a mm² 1,5; le scatole portafrutto a parete IP40 fino a 4 moduli; il frutto; gli stop; le viti di fissaggio; i collari; le curve, con cavo fino a 5 m. E' inoltre compreso quanto altro occorre per dare il lavoro finito.
| CAVO FG17 1x1,5 | m | 12 |  | 0 | 12 |  | 0.33 | 3.96 | 0
| RK15/25G-3M TUBO RIGIDO MEDIO GRIGIO | LM | 6 |  | 0 | 6 |  | 0.86 | 5.16 | 0
| RK M/25G MANICOTTO GRIGIO | PCE | 0.3 |  | 0 | 0.3 |  | 0.11 | 0.03 | 0
| SCAT.DERIV.100X100X50 IP55 | PCE | 1 |  | 0 | 1 |  | 2.13 | 2.13 | 0
| Operaio Spec. IV liv. | h | 0.35 |  | 1 | 0.35 |  | 23 | 8.05 | 8.05
| INTERRUTTORE 1P 16AX SY/WT | PCE | 1 |  | 0 | 1 |  | 1.72 | 1.72 | 0
| CONTENITORE 3 POSTI ORIZZ.PROT. | PCE | 1 |  | 0 | 1 |  | 2.33 | 2.33 | 0
| COPRIFORO 1 MODULO SY/WT | PCE | 2 |  | 0 | 2 |  | 0.65 | 1.3 | 0
[13 empty] | 8.05 | 24.68
|  | cad |  | 1 | 0.35 |  |  |  | 24.68 | 8.05 |  | 24.68 | 8.05 | 24.68
68 | Punto luce e punto di comando realizzati in vista esclusa la linea dorsale. Sono comprese: le scatole di derivazione in PVC autoestinguente fino ad una dimensione di misura pari a 25x17 cm; la tubazione rigida o canaletta di analogo materiale del tipo serie leggera IP40 da eseguire all'interno di edifici, posata in vista dalla linea dorsale; i conduttori secondo la normativa vigente tipo FS17 - 450/750 V con classe di reazione al fuoco Cca-s3,d1,a3, di sezione minima di fase o di terra pari a mm² 1,5; le scatole portafrutto a parete IP40 fino a 4 moduli; il frutto; gli stop; le viti di fissaggio; i collari; le curve, con cavo fino a 5 m. E' inoltre compreso quanto altro occorre per dare il lavoro finito.
| CAVO FG17 1x1,5 | m | 12 |  | 0 | 12 |  | 0.33 | 3.96 | 0
| RK15/25G-3M TUBO RIGIDO MEDIO GRIGIO | LM | 6 |  | 0 | 6 |  | 0.86 | 5.16 | 0
| RK M/25G MANICOTTO GRIGIO | PCE | 0.3 |  | 0 | 0.3 |  | 0.11 | 0.03 | 0
| SCAT.DERIV.100X100X50 IP55 | PCE | 1 |  | 0 | 1 |  | 2.13 | 2.13 | 0
| Operaio Spec. IV liv. | h | 0.35 |  | 1 | 0.35 |  | 23 | 8.05 | 8.05
| INTERRUTTORE 1P 16AX SY/WT | PCE | 1 |  | 0 | 1 |  | 1.72 | 1.72 | 0
| CONTENITORE 3 POSTI ORIZZ.PROT. | PCE | 1 |  | 0 | 1 |  | 2.33 | 2.33 | 0
| COPRIFORO 1 MODULO SY/WT | PCE | 2 |  | 0 | 2 |  | 0.65 | 1.3 | 0
[13 empty] | 8.05 | 24.68
|  | cad |  | 1 | 0.35 |  |  |  | 24.68 | 8.05 |  | 24.68 | 8.05 | 24.68
69 | Punto luce e punto di comando realizzati in vista esclusa la linea dorsale. Sono comprese: le scatole di derivazione in PVC autoestinguente fino ad una dimensione di misura pari a 25x17 cm; la tubazione rigida o canaletta di analogo materiale del tipo serie leggera IP40 da eseguire all'interno di edifici, posata in vista dalla linea dorsale; i conduttori secondo la normativa vigente tipo FS17 - 450/750 V con classe di reazione al fuoco Cca-s3,d1,a3, di sezione minima di fase o di terra pari a mm² 1,5; le scatole portafrutto a parete IP40 fino a 4 moduli; il frutto; gli stop; le viti di fissaggio; i collari; le curve, con cavo fino a 5 m. E' inoltre compreso quanto altro occorre per dare il lavoro finito.
| CAVO FG17 1x1,5 | m | 12 |  | 0 | 12 |  | 0.33 | 3.96 | 0
| RK15/25G-3M TUBO RIGIDO MEDIO GRIGIO | LM | 6 |  | 0 | 6 |  | 0.86 | 5.16 | 0
| RK M/25G MANICOTTO GRIGIO | PCE | 0.3 |  | 0 | 0.3 |  | 0.11 | 0.03 | 0
| SCAT.DERIV.100X100X50 IP55 | PCE | 1 |  | 0 | 1 |  | 2.13 | 2.13 | 0
| Operaio Spec. IV liv. | h | 0.35 |  | 1 | 0.35 |  | 23 | 8.05 | 8.05
| INTERRUTTORE 1P 16AX SY/WT | PCE | 1 |  | 0 | 1 |  | 1.72 | 1.72 | 0
| CONTENITORE 3 POSTI ORIZZ.PROT. | PCE | 1 |  | 0 | 1 |  | 2.33 | 2.33 | 0
| COPRIFORO 1 MODULO SY/WT | PCE | 2 |  | 0 | 2 |  | 0.65 | 1.3 | 0
[13 empty] | 8.05 | 24.68
|  | cad |  | 1 | 0.35 |  |  |  | 24.68 | 8.05 |  | 24.68 | 8.05 | 24.68
70 | Punto luce e punto di comando realizzati in vista esclusa la linea dorsale. Sono comprese: le scatole di derivazione in PVC autoestinguente fino ad una dimensione di misura pari a 25x17 cm; la tubazione rigida o canaletta di analogo materiale del tipo serie leggera IP40 da eseguire all'interno di edifici, posata in vista dalla linea dorsale; i conduttori secondo la normativa vigente tipo FS17 - 450/750 V con classe di reazione al fuoco Cca-s3,d1,a3, di sezione minima di fase o di terra pari a mm² 1,5; le scatole portafrutto a parete IP40 fino a 4 moduli; il frutto; gli stop; le viti di fissaggio; i collari; le curve, con cavo fino a 5 m. E' inoltre compreso quanto altro occorre per dare il lavoro finito.
| matix - pulsante 1P 10A NO | PCE | 1 |  | 0 | 5 |  | 2.46 | 2.46 | 0
| matix - falso polo | PCE | 2 |  | 0 | 10 |  | 0.64 | 1.28 | 0
| CAVO FG17 1x1,5 | m | 15 |  | 0 | 75 |  | 0.33 | 4.95 | 0
| RK15/25G-3M TUBO RIGIDO MEDIO GRIGIO | LM | 5 |  | 0 | 25 |  | 0.86 | 4.3 | 0
| RK M/25G MANICOTTO GRIGIO | PCE | 0.3 |  | 0 | 1.5 |  | 0.11 | 0.03 | 0
| SCAT.DERIV.100X100X50 IP55 | PCE | 1 |  | 0 | 5 |  | 2.13 | 2.13 | 0
| Operaio Spec. IV liv. | h | 1 |  | 1 | 5 |  | 23 | 23 | 23
| CONTENITORE 3 POSTI ORIZZ.PROT. | PCE | 1 |  | 0 | 5 |  | 2.33 | 2.33 | 0
[13 empty] | 115 | 202.4
|  | cad |  | 5 | 1 |  |  |  | 40.48 | 23 |  | 202.4 | 115 | 202.4
71 | Punto luce e punto di comando realizzati in vista esclusa la linea dorsale. Sono comprese: le scatole di derivazione in PVC autoestinguente fino ad una dimensione di misura pari a 25x17 cm; la tubazione rigida o canaletta di analogo materiale del tipo serie leggera IP40 da eseguire all'interno di edifici, posata in vista dalla linea dorsale; i conduttori secondo la normativa vigente tipo FS17 - 450/750 V con classe di reazione al fuoco Cca-s3,d1,a3, di sezione minima di fase o di terra pari a mm² 1,5; le scatole portafrutto a parete IP40 fino a 4 moduli; il frutto; gli stop; le viti di fissaggio; i collari; le curve, con cavo fino a 5 m. E' inoltre compreso quanto altro occorre per dare il lavoro finito.
| matix - pulsante 1P 10A NO | PCE | 1 |  | 0 | 5 |  | 2.46 | 2.46 | 0
| matix - falso polo | PCE | 2 |  | 0 | 10 |  | 0.64 | 1.28 | 0
| CAVO FG17 1x1,5 | m | 15 |  | 0 | 75 |  | 0.33 | 4.95 | 0
| RK15/25G-3M TUBO RIGIDO MEDIO GRIGIO | LM | 5 |  | 0 | 25 |  | 0.86 | 4.3 | 0
| RK M/25G MANICOTTO GRIGIO | PCE | 0.3 |  | 0 | 1.5 |  | 0.11 | 0.03 | 0
| SCAT.DERIV.100X100X50 IP55 | PCE | 1 |  | 0 | 5 |  | 2.13 | 2.13 | 0
| Operaio Spec. IV liv. | h | 1 |  | 1 | 5 |  | 23 | 23 | 23
| CONTENITORE 3 POSTI ORIZZ.PROT. | PCE | 1 |  | 0 | 5 |  | 2.33 | 2.33 | 0
[13 empty] | 115 | 202.4
|  | cad |  | 5 | 1 |  |  |  | 40.48 | 23 |  | 202.4 | 115 | 202.4
72 | Punto luce e punto di comando realizzati in vista esclusa la linea dorsale. Sono comprese: le scatole di derivazione in PVC autoestinguente fino ad una dimensione di misura pari a 25x17 cm; la tubazione rigida o canaletta di analogo materiale del tipo serie leggera IP40 da eseguire all'interno di edifici, posata in vista dalla linea dorsale; i conduttori secondo la normativa vigente tipo FS17 - 450/750 V con classe di reazione al fuoco Cca-s3,d1,a3, di sezione minima di fase o di terra pari a mm² 1,5; le scatole portafrutto a parete IP40 fino a 4 moduli; il frutto; gli stop; le viti di fissaggio; i collari; le curve, con cavo fino a 5 m. E' inoltre compreso quanto altro occorre per dare il lavoro finito.
| matix - pulsante 1P 10A NO | PCE | 1 |  | 0 | 2 |  | 2.46 | 2.46 | 0
| CAVO FG17 1x1,5 | m | 15 |  | 0 | 30 |  | 0.33 | 4.95 | 0
| Operaio Spec. IV liv. | h | 1 |  | 1 | 2 |  | 23 | 23 | 23
[13 empty] | 46 | 60.82
|  | cad |  | 2 | 1 |  |  |  | 30.41 | 23 |  | 60.82 | 46 | 60.82
73 | Punto luce e punto di comando realizzati in vista esclusa la linea dorsale. Sono comprese: le scatole di derivazione in PVC autoestinguente fino ad una dimensione di misura pari a 25x17 cm; la tubazione rigida o canaletta di analogo materiale del tipo serie leggera IP40 da eseguire all'interno di edifici, posata in vista dalla linea dorsale; i conduttori secondo la normativa vigente tipo FS17 - 450/750 V con classe di reazione al fuoco Cca-s3,d1,a3, di sezione minima di fase o di terra pari a mm² 1,5; le scatole portafrutto a parete IP40 fino a 4 moduli; il frutto; gli stop; le viti di fissaggio; i collari; le curve, con cavo fino a 5 m. E' inoltre compreso quanto altro occorre per dare il lavoro finito.
| matix - pulsante 1P 10A NO | PCE | 1 |  | 0 | 2 |  | 2.46 | 2.46 | 0
| CAVO FG17 1x1,5 | m | 15 |  | 0 | 30 |  | 0.33 | 4.95 | 0
| Operaio Spec. IV liv. | h | 1 |  | 1 | 2 |  | 23 | 23 | 23
[13 empty] | 46 | 60.82
|  | cad |  | 2 | 1 |  |  |  | 30.41 | 23 |  | 60.82 | 46 | 60.82
74 | Punto luce e punto di comando realizzati in vista esclusa la linea dorsale. Sono comprese: le scatole di derivazione in PVC autoestinguente fino ad una dimensione di misura pari a 25x17 cm; la tubazione rigida o canaletta di analogo materiale del tipo serie leggera IP40 da eseguire all'interno di edifici, posata in vista dalla linea dorsale fino ad una distanza di 10 metri; i conduttori secondo la normativa vigente tipo FS17 - 450/750 V con classe di reazione al fuoco Cca-s3,d1,a3, di sezione minima di fase o di terra pari a mm² 1,5; le scatole portafrutto a parete IP40 fino a 4 moduli; gli stop; le viti di fissaggio; i collari; le curve. E' inoltre compreso quanto altro occorre per dare il lavoro finito.
| CAVO FG17 1x1,5 | m | 30 |  | 0 | 30 |  | 0.33 | 9.9 | 0
| RK15/25G-3M TUBO RIGIDO MEDIO GRIGIO | LM | 10 |  | 0 | 10 |  | 0.86 | 8.6 | 0
| RK M/25G MANICOTTO GRIGIO | PCE | 0.3 |  | 0 | 0.3 |  | 0.11 | 0.03 | 0
| SCAT.DERIV.100X100X50 IP55 | PCE | 1 |  | 0 | 1 |  | 2.13 | 2.13 | 0
| Operaio Spec. IV liv. | h | 0.35 |  | 1 | 0.35 |  | 23 | 8.05 | 8.05
| CONTENITORE 3 POSTI ORIZZ.PROT. | PCE | 1 |  | 0 | 1 |  | 2.33 | 2.33 | 0
| matix - interruttore 1P 16A | Cadauno | 1 |  | 0 | 1 |  | 2.03 | 2.03 | 0
| matix - falso polo | PCE | 2 |  | 0 | 2 |  | 0.64 | 1.28 | 0
[13 empty] | 8.05 | 34.35
|  | cad |  | 1 | 0.35 |  |  |  | 34.35 | 8.05 |  | 34.35 | 8.05 | 34.35
75 | Punto luce e punto di comando realizzati in vista esclusa la linea dorsale. Sono comprese: le scatole di derivazione in PVC autoestinguente fino ad una dimensione di misura pari a 25x17 cm; la tubazione rigida o canaletta di analogo materiale del tipo serie leggera IP40 da eseguire all'interno di edifici, posata in vista dalla linea dorsale fino ad una distanza di 10 metri; i conduttori secondo la normativa vigente tipo FS17 - 450/750 V con classe di reazione al fuoco Cca-s3,d1,a3, di sezione minima di fase o di terra pari a mm² 1,5; le scatole portafrutto a parete IP40 fino a 4 moduli; gli stop; le viti di fissaggio; i collari; le curve. E' inoltre compreso quanto altro occorre per dare il lavoro finito.
| CAVO FG17 1x1,5 | m | 30 |  | 0 | 30 |  | 0.33 | 9.9 | 0
| RK15/25G-3M TUBO RIGIDO MEDIO GRIGIO | LM | 10 |  | 0 | 10 |  | 0.86 | 8.6 | 0
| RK M/25G MANICOTTO GRIGIO | PCE | 0.3 |  | 0 | 0.3 |  | 0.11 | 0.03 | 0
| SCAT.DERIV.100X100X50 IP55 | PCE | 1 |  | 0 | 1 |  | 2.13 | 2.13 | 0
| Operaio Spec. IV liv. | h | 0.35 |  | 1 | 0.35 |  | 23 | 8.05 | 8.05
| CONTENITORE 3 POSTI ORIZZ.PROT. | PCE | 1 |  | 0 | 1 |  | 2.33 | 2.33 | 0
| matix - interruttore 1P 16A | Cadauno | 1 |  | 0 | 1 |  | 2.03 | 2.03 | 0
| matix - falso polo | PCE | 2 |  | 0 | 2 |  | 0.64 | 1.28 | 0
[13 empty] | 8.05 | 34.35
|  | cad |  | 1 | 0.35 |  |  |  | 34.35 | 8.05 |  | 34.35 | 8.05 | 34.35
76 | Punto luce e punto di comando realizzati in vista esclusa la linea dorsale. Sono comprese: le scatole di derivazione in PVC autoestinguente fino ad una dimensione di misura pari a 25x17 cm; la tubazione rigida o canaletta di analogo materiale del tipo serie leggera IP40 da eseguire all'interno di edifici, posata in vista dalla linea dorsale fino ad una distanza di 10 metri; i conduttori secondo la normativa vigente tipo FS17 - 450/750 V con classe di reazione al fuoco Cca-s3,d1,a3, di sezione minima di fase o di terra pari a mm² 1,5; le scatole portafrutto a parete IP40 fino a 4 moduli; gli stop; le viti di fissaggio; i collari; le curve. E' inoltre compreso quanto altro occorre per dare il lavoro finito.
| matix - interruttore 1P 16A | Cadauno | 1 |  | 0 | 1 |  | 2.03 | 2.03 | 0
| Operaio Spec. IV liv. | h | 0.5 |  | 1 | 0.5 |  | 23 | 11.5 | 11.5
[13 empty] | 11.5 | 13.53
|  | cad |  | 1 | 0.5 |  |  |  | 13.53 | 11.5 |  | 13.53 | 11.5 | 13.53
77 | Punto luce e punto di comando realizzati in vista esclusa la linea dorsale. Sono comprese: le scatole di derivazione in PVC autoestinguente fino ad una dimensione di misura pari a 25x17 cm; la tubazione rigida o canaletta di analogo materiale del tipo serie leggera IP40 da eseguire all'interno di edifici, posata in vista dalla linea dorsale fino ad una distanza di 10 metri; i conduttori secondo la normativa vigente tipo FS17 - 450/750 V con classe di reazione al fuoco Cca-s3,d1,a3, di sezione minima di fase o di terra pari a mm² 1,5; le scatole portafrutto a parete IP40 fino a 4 moduli; gli stop; le viti di fissaggio; i collari; le curve. E' inoltre compreso quanto altro occorre per dare il lavoro finito.
| matix - interruttore 1P 16A | Cadauno | 1 |  | 0 | 1 |  | 2.03 | 2.03 | 0
| Operaio Spec. IV liv. | h | 0.5 |  | 1 | 0.5 |  | 23 | 11.5 | 11.5
[13 empty] | 11.5 | 13.53
|  | cad |  | 1 | 0.5 |  |  |  | 13.53 | 11.5 |  | 13.53 | 11.5 | 13.53
78 | Incremento al punto luce in vista per esecuzione IP44/IP55 realizzato con conduttori secondo la normativa vigente tipo FS17 - 450/750 V con classe di reazione al fuoco Cca-s3,d1,a3, in tubazione in PVC rigida o flessibile autoestinguente filettata o raccordabile o con tubazione in ferro rigida o flessibile o raccordabile, con cavo fino a 5 m, comprese le scatole di derivazione in PVC o in ferro del tipo serie pesante IP55 da eseguire all'esterno, fornito e posto in opera. E' compreso quanto altro occorre per dare il lavoro finito.
| RK15/25G-3M TUBO RIGIDO MEDIO GRIGIO | LM | 6 |  | 0 | 6 |  | 0.86 | 5.16 | 0
| RK M/25G MANICOTTO GRIGIO | PCE | 0.3 |  | 0 | 0.3 |  | 0.11 | 0.03 | 0
| Operaio Spec. IV liv. | h | 0.1 |  | 1 | 0.1 |  | 23 | 2.3 | 2.3
[13 empty] | 2.3 | 7.49
|  | cad |  | 1 | 0.1 |  |  |  | 7.49 | 2.3 |  | 7.49 | 2.3 | 7.49
79 | Incremento al punto luce in vista per esecuzione IP44/IP55 realizzato con conduttori secondo la normativa vigente tipo FS17 - 450/750 V con classe di reazione al fuoco Cca-s3,d1,a3, in tubazione in PVC rigida o flessibile autoestinguente filettata o raccordabile o con tubazione in ferro rigida o flessibile o raccordabile, con cavo fino a 5 m, comprese le scatole di derivazione in PVC o in ferro del tipo serie pesante IP55 da eseguire all'esterno, fornito e posto in opera. E' compreso quanto altro occorre per dare il lavoro finito.
| RK15/25G-3M TUBO RIGIDO MEDIO GRIGIO | LM | 6 |  | 0 | 6 |  | 0.86 | 5.16 | 0
| RK M/25G MANICOTTO GRIGIO | PCE | 0.3 |  | 0 | 0.3 |  | 0.11 | 0.03 | 0
| Operaio Spec. IV liv. | h | 0.1 |  | 1 | 0.1 |  | 23 | 2.3 | 2.3
[13 empty] | 2.3 | 7.49
|  | cad |  | 1 | 0.1 |  |  |  | 7.49 | 2.3 |  | 7.49 | 2.3 | 7.49
80 | Incremento al punto luce in vista per esecuzione IP44/IP55 realizzato con conduttori secondo la normativa vigente tipo FS17 - 450/750 V con classe di reazione al fuoco Cca-s3,d1,a3, in tubazione in PVC rigida o flessibile autoestinguente filettata o raccordabile o con tubazione in ferro rigida o flessibile o raccordabile, con cavo fino a 5 m, comprese le scatole di derivazione in PVC o in ferro del tipo serie pesante IP55 da eseguire all'esterno, fornito e posto in opera. E' compreso quanto altro occorre per dare il lavoro finito.
| RK15/25G-3M TUBO RIGIDO MEDIO GRIGIO | LM | 6 |  | 0 | 6 |  | 0.86 | 5.16 | 0
| RK M/25G MANICOTTO GRIGIO | PCE | 0.3 |  | 0 | 0.3 |  | 0.11 | 0.03 | 0
| Operaio Spec. IV liv. | h | 0.1 |  | 1 | 0.1 |  | 23 | 2.3 | 2.3
[13 empty] | 2.3 | 7.49
|  | cad |  | 1 | 0.1 |  |  |  | 7.49 | 2.3 |  | 7.49 | 2.3 | 7.49
81 | Incremento al punto luce in vista per esecuzione IP44/IP55 realizzato con conduttori secondo la normativa vigente tipo FS17 - 450/750 V con classe di reazione al fuoco Cca-s3,d1,a3, in tubazione in PVC rigida o flessibile autoestinguente filettata o raccordabile o con tubazione in ferro rigida o flessibile o raccordabile, con cavo fino a 5 m, comprese le scatole di derivazione in PVC o in ferro del tipo serie pesante IP55 da eseguire all'esterno, fornito e posto in opera. E' compreso quanto altro occorre per dare il lavoro finito.
| RK15/25G-3M TUBO RIGIDO MEDIO GRIGIO | LM | 6 |  | 0 | 6 |  | 0.86 | 5.16 | 0
| RK M/25G MANICOTTO GRIGIO | PCE | 0.3 |  | 0 | 0.3 |  | 0.11 | 0.03 | 0
| Operaio Spec. IV liv. | h | 0.1 |  | 1 | 0.1 |  | 23 | 2.3 | 2.3
[13 empty] | 2.3 | 7.49
|  | cad |  | 1 | 0.1 |  |  |  | 7.49 | 2.3 |  | 7.49 | 2.3 | 7.49
82 | Incremento al punto luce in vista per esecuzione IP44/IP55 realizzato con conduttori secondo la normativa vigente tipo FS17 - 450/750 V con classe di reazione al fuoco Cca-s3,d1,a3, in tubazione in PVC rigida o flessibile autoestinguente filettata o raccordabile o con tubazione in ferro rigida o flessibile o raccordabile, con cavo fino a 5 m, comprese le scatole di derivazione in PVC o in ferro del tipo serie pesante IP55 da eseguire all'esterno, fornito e posto in opera. E' compreso quanto altro occorre per dare il lavoro finito.
| RK15/25G-3M TUBO RIGIDO MEDIO GRIGIO | LM | 6 |  | 0 | 6 |  | 0.86 | 5.16 | 0
| RK M/25G MANICOTTO GRIGIO | PCE | 0.3 |  | 0 | 0.3 |  | 0.11 | 0.03 | 0
| Operaio Spec. IV liv. | h | 0.1 |  | 1 | 0.1 |  | 23 | 2.3 | 2.3
[13 empty] | 2.3 | 7.49
|  | cad |  | 1 | 0.1 |  |  |  | 7.49 | 2.3 |  | 7.49 | 2.3 | 7.49
83 | Incremento al punto luce in vista per esecuzione IP44/IP55 realizzato con conduttori secondo la normativa vigente tipo FS17 - 450/750 V con classe di reazione al fuoco Cca-s3,d1,a3, in tubazione in PVC rigida o flessibile autoestinguente filettata o raccordabile o con tubazione in ferro rigida o flessibile o raccordabile, con cavo fino a 5 m, comprese le scatole di derivazione in PVC o in ferro del tipo serie pesante IP55 da eseguire all'esterno, fornito e posto in opera. E' compreso quanto altro occorre per dare il lavoro finito.
| RK15/25G-3M TUBO RIGIDO MEDIO GRIGIO | LM | 6 |  | 0 | 6 |  | 0.86 | 5.16 | 0
| RK M/25G MANICOTTO GRIGIO | PCE | 0.3 |  | 0 | 0.3 |  | 0.11 | 0.03 | 0
| Operaio Spec. IV liv. | h | 0.1 |  | 1 | 0.1 |  | 23 | 2.3 | 2.3
[13 empty] | 2.3 | 7.49
|  | cad |  | 1 | 0.1 |  |  |  | 7.49 | 2.3 |  | 7.49 | 2.3 | 7.49
84 | Incremento al punto luce in vista per esecuzione IP44/IP55 realizzato con conduttori secondo la normativa vigente tipo FS17 - 450/750 V con classe di reazione al fuoco Cca-s3,d1,a3, in tubazione in PVC rigida o flessibile autoestinguente filettata o raccordabile o con tubazione in ferro rigida o flessibile o raccordabile, con cavo fino a 5 m, comprese le scatole di derivazione in PVC o in ferro del tipo serie pesante IP55 da eseguire all'esterno, fornito e posto in opera. E' compreso quanto altro occorre per dare il lavoro finito.
| RK15/25G-3M TUBO RIGIDO MEDIO GRIGIO | LM | 6 |  | 0 | 6 |  | 0.86 | 5.16 | 0
| RK M/25G MANICOTTO GRIGIO | PCE | 0.3 |  | 0 | 0.3 |  | 0.11 | 0.03 | 0
| Operaio Spec. IV liv. | h | 0.1 |  | 1 | 0.1 |  | 23 | 2.3 | 2.3
[13 empty] | 2.3 | 7.49
|  | cad |  | 1 | 0.1 |  |  |  | 7.49 | 2.3 |  | 7.49 | 2.3 | 7.49
85 | Incremento al punto luce in vista per esecuzione IP44/IP55 realizzato con conduttori secondo la normativa vigente tipo FS17 - 450/750 V con classe di reazione al fuoco Cca-s3,d1,a3, in tubazione in PVC rigida o flessibile autoestinguente filettata o raccordabile o con tubazione in ferro rigida o flessibile o raccordabile, con cavo fino a 5 m, comprese le scatole di derivazione in PVC o in ferro del tipo serie pesante IP55 da eseguire all'esterno, fornito e posto in opera. E' compreso quanto altro occorre per dare il lavoro finito.
| RK15/25G-3M TUBO RIGIDO MEDIO GRIGIO | LM | 6 |  | 0 | 6 |  | 0.86 | 5.16 | 0
| RK M/25G MANICOTTO GRIGIO | PCE | 0.3 |  | 0 | 0.3 |  | 0.11 | 0.03 | 0
| Operaio Spec. IV liv. | h | 0.1 |  | 1 | 0.1 |  | 23 | 2.3 | 2.3
[13 empty] | 2.3 | 7.49
|  | cad |  | 1 | 0.1 |  |  |  | 7.49 | 2.3 |  | 7.49 | 2.3 | 7.49
86 | Incremento al punto luce in vista per esecuzione IP44/IP55 realizzato con conduttori secondo la normativa vigente tipo FS17 - 450/750 V con classe di reazione al fuoco Cca-s3,d1,a3, in tubazione in PVC rigida o flessibile autoestinguente filettata o raccordabile o con tubazione in ferro rigida o flessibile o raccordabile, con cavo fino a 5 m, comprese le scatole di derivazione in PVC o in ferro del tipo serie pesante IP55 da eseguire all'esterno, fornito e posto in opera. E' compreso quanto altro occorre per dare il lavoro finito.
[13 empty] | 0 | 0
|  | cad |  | 5 | 0 |  |  |  | 0 | 0 |  | 0 | 0 | 0
87 | Incremento al punto luce in vista per esecuzione IP44/IP55 realizzato con conduttori secondo la normativa vigente tipo FS17 - 450/750 V con classe di reazione al fuoco Cca-s3,d1,a3, in tubazione in PVC rigida o flessibile autoestinguente filettata o raccordabile o con tubazione in ferro rigida o flessibile o raccordabile, con cavo fino a 5 m, comprese le scatole di derivazione in PVC o in ferro del tipo serie pesante IP55 da eseguire all'esterno, fornito e posto in opera. E' compreso quanto altro occorre per dare il lavoro finito.
[13 empty] | 0 | 0
|  | cad |  | 5 | 0 |  |  |  | 0 | 0 |  | 0 | 0 | 0
88 | Incremento per punto luce in vista per quota dorsale da applicare in presenza di un numero superiore a 4 punti luce derivati dallo stesso circuito. Sono compresi: la tubazione o la canaletta; le scatole di derivazione in PVC autoestinguente o in ferro fissato a muro; i conduttori dorsali secondo la normativa vigente tipo HO7VK o NO7V-K, con cavo fino a 5 m. E' inoltre compreso quanto altro occorre per dare il lavoro finito.
[13 empty] | 0 | 0
|  | cad |  | 5 | 0 |  |  |  | 0 | 0 |  | 0 | 0 | 0
89 | Incremento per punto luce in vista per quota dorsale da applicare in presenza di un numero superiore a 4 punti luce derivati dallo stesso circuito. Sono compresi: la tubazione o la canaletta; le scatole di derivazione in PVC autoestinguente o in ferro fissato a muro; i conduttori dorsali secondo la normativa vigente tipo HO7VK o NO7V-K, con cavo fino a 5 m. E' inoltre compreso quanto altro occorre per dare il lavoro finito.
[13 empty] | 0 | 0
|  | cad |  | 5 | 0 |  |  |  | 0 | 0 |  | 0 | 0 | 0
90 | Punto presa sottotraccia, a partire dalla scatola di deriviazione di zona conteggiata a parte, esclusa la linea dorsale, fornito e posto in opera, con cavo di lunghezza fino a 5 m. Sono compresi: la scatola di derivazione incassata a muro; i morsetti di derivazione a mantello o con caratteristiche analoghe; i conduttori secondo la normativa vigente Prodotti da Costruzione CPR, con classe di reazione al fuoco Cca-s3,d1,a3, sigla di designazione FS17 - 450/750 V di sezione minima di fase, neutro e di terra pari a mm² 2,5 (per prese fino a 16A), mm 2 6 (per prese fino a 32A); la scatola portafrutto (fino a 4 moduli); il frutto; la placca in materiale plastico; la tubazione in PVC autoestinguente, incassata sotto intonaco. E' inoltre compreso quanto altro occorre per dare il lavoro finito. Sono escluse le opere murarie, incluso il solo fissaggio, su tracce predisposte, delle scatole e del tubo.
| Scatola incasso rettang. 3M azzurro | PCE | 1 |  | 0 | 3 |  | 0.23 | 0.23 | 0
| matix - supporto a 3 moduli | PCE | 1 |  | 0 | 3 |  | 0.82 | 0.82 | 0
| MATIX - PRESA DI CORRENTE 10/16A | Cadauno | 1 |  | 0 | 3 |  | 3.4 | 3.4 | 0
| matix - placca 3p bianco | PCE | 1 |  | 0 | 3 |  | 1.57 | 1.57 | 0
| FK 15/25 NERO-TUBO PIEGHEVOLE MEDIO | LM | 3 |  | 0 | 9 |  | 0.39 | 1.17 | 0
| CAVO FS17 1x2,5 | m | 9 |  | 0 | 27 |  | 0.24 | 2.16 | 0
| Operaio Spec. IV liv. | h | 0.5 |  | 1 | 1.5 |  | 23 | 11.5 | 11.5
[13 empty] | 34.5 | 62.55
|  | cad |  | 3 | 0.5 |  |  |  | 20.85 | 11.5 |  | 62.55 | 34.5 | 62.55
91 | Punto presa sottotraccia, a partire dalla scatola di deriviazione di zona conteggiata a parte, esclusa la linea dorsale, fornito e posto in opera, con cavo di lunghezza fino a 5 m. Sono compresi: la scatola di derivazione incassata a muro; i morsetti di derivazione a mantello o con caratteristiche analoghe; i conduttori secondo la normativa vigente Prodotti da Costruzione CPR, con classe di reazione al fuoco Cca-s3,d1,a3, sigla di designazione FS17 - 450/750 V di sezione minima di fase, neutro e di terra pari a mm² 2,5 (per prese fino a 16A), mm 2 6 (per prese fino a 32A); la scatola portafrutto (fino a 4 moduli); il frutto; la placca in materiale plastico; la tubazione in PVC autoestinguente, incassata sotto intonaco. E' inoltre compreso quanto altro occorre per dare il lavoro finito. Sono escluse le opere murarie, incluso il solo fissaggio, su tracce predisposte, delle scatole e del tubo.
| Scatola incasso rettang. 3M azzurro | PCE | 1 |  | 0 | 18 |  | 0.23 | 0.23 | 0
| matix - supporto a 3 moduli | PCE | 1 |  | 0 | 18 |  | 0.82 | 0.82 | 0
| MATIX - PRESA DI CORRENTE 10/16A | Cadauno | 1 |  | 0 | 18 |  | 3.4 | 3.4 | 0
| matix - placca 3p bianco | PCE | 1 |  | 0 | 18 |  | 1.57 | 1.57 | 0
| FK 15/25 NERO-TUBO PIEGHEVOLE MEDIO | LM | 3 |  | 0 | 54 |  | 0.39 | 1.17 | 0
| CAVO FS17 1x2,5 | m | 9 |  | 0 | 162 |  | 0.24 | 2.16 | 0
| Operaio Spec. IV liv. | h | 0.5 |  | 1 | 9 |  | 23 | 11.5 | 11.5
[13 empty] | 207 | 375.3
|  | cad |  | 18 | 0.5 |  |  |  | 20.85 | 11.5 |  | 375.3 | 207 | 375.3
92 | Punto presa sottotraccia, a partire dalla scatola di deriviazione di zona conteggiata a parte, esclusa la linea dorsale, fornito e posto in opera, con cavo di lunghezza fino a 5 m. Sono compresi: la scatola di derivazione incassata a muro; i morsetti di derivazione a mantello o con caratteristiche analoghe; i conduttori secondo la normativa vigente Prodotti da Costruzione CPR, con classe di reazione al fuoco Cca-s3,d1,a3, sigla di designazione FS17 - 450/750 V di sezione minima di fase, neutro e di terra pari a mm² 2,5 (per prese fino a 16A), mm 2 6 (per prese fino a 32A); la scatola portafrutto (fino a 4 moduli); il frutto; la placca in materiale plastico; la tubazione in PVC autoestinguente, incassata sotto intonaco. E' inoltre compreso quanto altro occorre per dare il lavoro finito. Sono escluse le opere murarie, incluso il solo fissaggio, su tracce predisposte, delle scatole e del tubo.
| Scatola incasso rettang. 3M azzurro | PCE | 1 |  | 0 | 18 |  | 0.23 | 0.23 | 0
| matix - supporto a 3 moduli | PCE | 1 |  | 0 | 18 |  | 0.82 | 0.82 | 0
| MATIX - PRESA DI CORRENTE 10/16A | Cadauno | 1 |  | 0 | 18 |  | 3.4 | 3.4 | 0
| matix - placca 3p bianco | PCE | 1 |  | 0 | 18 |  | 1.57 | 1.57 | 0
| FK 15/25 NERO-TUBO PIEGHEVOLE MEDIO | LM | 3 |  | 0 | 54 |  | 0.39 | 1.17 | 0
| CAVO FS17 1x2,5 | m | 9 |  | 0 | 162 |  | 0.24 | 2.16 | 0
| Operaio Spec. IV liv. | h | 0.5 |  | 1 | 9 |  | 23 | 11.5 | 11.5
[13 empty] | 207 | 375.3
|  | cad |  | 18 | 0.5 |  |  |  | 20.85 | 11.5 |  | 375.3 | 207 | 375.3
93 | Punto presa sottotraccia, a partire dalla scatola di deriviazione di zona conteggiata a parte, esclusa la linea dorsale, fornito e posto in opera, con cavo di lunghezza fino a 5 m. Sono compresi: la scatola di derivazione incassata a muro; i morsetti di derivazione a mantello o con caratteristiche analoghe; i conduttori secondo la normativa vigente Prodotti da Costruzione CPR, con classe di reazione al fuoco Cca-s3,d1,a3, sigla di designazione FS17 - 450/750 V di sezione minima di fase, neutro e di terra pari a mm² 2,5 (per prese fino a 16A), mm 2 6 (per prese fino a 32A); la scatola portafrutto (fino a 4 moduli); il frutto; la placca in materiale plastico; la tubazione in PVC autoestinguente, incassata sotto intonaco. E' inoltre compreso quanto altro occorre per dare il lavoro finito. Sono escluse le opere murarie, incluso il solo fissaggio, su tracce predisposte, delle scatole e del tubo.
| Scatola incasso rettang. 3M azzurro | PCE | 1 |  | 0 | 19 |  | 0.23 | 0.23 | 0
| matix - supporto a 3 moduli | PCE | 1 |  | 0 | 19 |  | 0.82 | 0.82 | 0
| MATIX - PRESA DI CORRENTE 10/16A | Cadauno | 1 |  | 0 | 19 |  | 3.4 | 3.4 | 0
| matix - placca 3p bianco | PCE | 1 |  | 0 | 19 |  | 1.57 | 1.57 | 0
| FK 15/25 NERO-TUBO PIEGHEVOLE MEDIO | LM | 3 |  | 0 | 57 |  | 0.39 | 1.17 | 0
| CAVO FS17 1x2,5 | m | 9 |  | 0 | 171 |  | 0.24 | 2.16 | 0
| Operaio Spec. IV liv. | h | 0.5 |  | 1 | 9.5 |  | 23 | 11.5 | 11.5
[13 empty] | 218.5 | 396.15
|  | cad |  | 19 | 0.5 |  |  |  | 20.85 | 11.5 |  | 396.15 | 218.5 | 396.15
94 | Punto presa sottotraccia, a partire dalla scatola di deriviazione di zona conteggiata a parte, esclusa la linea dorsale, fornito e posto in opera, con cavo di lunghezza fino a 5 m. Sono compresi: la scatola di derivazione incassata a muro; i morsetti di derivazione a mantello o con caratteristiche analoghe; i conduttori secondo la normativa vigente Prodotti da Costruzione CPR, con classe di reazione al fuoco Cca-s3,d1,a3, sigla di designazione FS17 - 450/750 V di sezione minima di fase, neutro e di terra pari a mm² 2,5 (per prese fino a 16A), mm 2 6 (per prese fino a 32A); la scatola portafrutto (fino a 4 moduli); il frutto; la placca in materiale plastico; la tubazione in PVC autoestinguente, incassata sotto intonaco. E' inoltre compreso quanto altro occorre per dare il lavoro finito. Sono escluse le opere murarie, incluso il solo fissaggio, su tracce predisposte, delle scatole e del tubo.
| Scatola incasso rettang. 3M azzurro | PCE | 1 |  | 0 | 3 |  | 0.23 | 0.23 | 0
| matix - supporto a 3 moduli | PCE | 1 |  | 0 | 3 |  | 0.82 | 0.82 | 0
| MATIX - PRESA DI CORRENTE 10/16A | Cadauno | 1 |  | 0 | 3 |  | 3.4 | 3.4 | 0
| matix - placca 3p bianco | PCE | 1 |  | 0 | 3 |  | 1.57 | 1.57 | 0
| FK 15/25 NERO-TUBO PIEGHEVOLE MEDIO | LM | 3 |  | 0 | 9 |  | 0.39 | 1.17 | 0
| CAVO FS17 1x2,5 | m | 9 |  | 0 | 27 |  | 0.24 | 2.16 | 0
| Operaio Spec. IV liv. | h | 0.5 |  | 1 | 1.5 |  | 23 | 11.5 | 11.5
[13 empty] | 34.5 | 62.55
|  | cad |  | 3 | 0.5 |  |  |  | 20.85 | 11.5 |  | 62.55 | 34.5 | 62.55
95 | Punto presa sottotraccia, a partire dalla scatola di deriviazione di zona conteggiata a parte, esclusa la linea dorsale, fornito e posto in opera, con cavo di lunghezza fino a 5 m. Sono compresi: la scatola di derivazione incassata a muro; i morsetti di derivazione a mantello o con caratteristiche analoghe; i conduttori secondo la normativa vigente Prodotti da Costruzione CPR, con classe di reazione al fuoco Cca-s3,d1,a3, sigla di designazione FS17 - 450/750 V di sezione minima di fase, neutro e di terra pari a mm² 2,5 (per prese fino a 16A), mm 2 6 (per prese fino a 32A); la scatola portafrutto (fino a 4 moduli); il frutto; la placca in materiale plastico; la tubazione in PVC autoestinguente, incassata sotto intonaco. E' inoltre compreso quanto altro occorre per dare il lavoro finito. Sono escluse le opere murarie, incluso il solo fissaggio, su tracce predisposte, delle scatole e del tubo.
| Scatola incasso rettang. 3M azzurro | PCE | 1 |  | 0 | 18 |  | 0.23 | 0.23 | 0
| matix - supporto a 3 moduli | PCE | 1 |  | 0 | 18 |  | 0.82 | 0.82 | 0
| MATIX - PRESA DI CORRENTE 10/16A | Cadauno | 1 |  | 0 | 18 |  | 3.4 | 3.4 | 0
| matix - placca 3p bianco | PCE | 1 |  | 0 | 18 |  | 1.57 | 1.57 | 0
| FK 15/25 NERO-TUBO PIEGHEVOLE MEDIO | LM | 3 |  | 0 | 54 |  | 0.39 | 1.17 | 0
| CAVO FS17 1x2,5 | m | 9 |  | 0 | 162 |  | 0.24 | 2.16 | 0
| Operaio Spec. IV liv. | h | 0.5 |  | 1 | 9 |  | 23 | 11.5 | 11.5
[13 empty] | 207 | 375.3
|  | cad |  | 18 | 0.5 |  |  |  | 20.85 | 11.5 |  | 375.3 | 207 | 375.3
96 | Punto presa sottotraccia, a partire dalla scatola di deriviazione di zona conteggiata a parte, esclusa la linea dorsale, fornito e posto in opera, con cavo di lunghezza fino a 5 m. Sono compresi: la scatola di derivazione incassata a muro; i morsetti di derivazione a mantello o con caratteristiche analoghe; i conduttori secondo la normativa vigente Prodotti da Costruzione CPR, con classe di reazione al fuoco Cca-s3,d1,a3, sigla di designazione FS17 - 450/750 V di sezione minima di fase, neutro e di terra pari a mm² 2,5 (per prese fino a 16A), mm 2 6 (per prese fino a 32A); la scatola portafrutto (fino a 4 moduli); il frutto; la placca in materiale plastico; la tubazione in PVC autoestinguente, incassata sotto intonaco. E' inoltre compreso quanto altro occorre per dare il lavoro finito. Sono escluse le opere murarie, incluso il solo fissaggio, su tracce predisposte, delle scatole e del tubo.
| Scatola incasso rettang. 3M azzurro | PCE | 1 |  | 0 | 18 |  | 0.23 | 0.23 | 0
| matix - supporto a 3 moduli | PCE | 1 |  | 0 | 18 |  | 0.82 | 0.82 | 0
| MATIX - PRESA DI CORRENTE 10/16A | Cadauno | 1 |  | 0 | 18 |  | 3.4 | 3.4 | 0
| matix - placca 3p bianco | PCE | 1 |  | 0 | 18 |  | 1.57 | 1.57 | 0
| FK 15/25 NERO-TUBO PIEGHEVOLE MEDIO | LM | 3 |  | 0 | 54 |  | 0.39 | 1.17 | 0
| CAVO FS17 1x2,5 | m | 9 |  | 0 | 162 |  | 0.24 | 2.16 | 0
| Operaio Spec. IV liv. | h | 0.5 |  | 1 | 9 |  | 23 | 11.5 | 11.5
[13 empty] | 207 | 375.3
|  | cad |  | 18 | 0.5 |  |  |  | 20.85 | 11.5 |  | 375.3 | 207 | 375.3
97 | Punto presa sottotraccia, a partire dalla scatola di deriviazione di zona conteggiata a parte, esclusa la linea dorsale, fornito e posto in opera, con cavo di lunghezza fino a 5 m. Sono compresi: la scatola di derivazione incassata a muro; i morsetti di derivazione a mantello o con caratteristiche analoghe; i conduttori secondo la normativa vigente Prodotti da Costruzione CPR, con classe di reazione al fuoco Cca-s3,d1,a3, sigla di designazione FS17 - 450/750 V di sezione minima di fase, neutro e di terra pari a mm² 2,5 (per prese fino a 16A), mm 2 6 (per prese fino a 32A); la scatola portafrutto (fino a 4 moduli); il frutto; la placca in materiale plastico; la tubazione in PVC autoestinguente, incassata sotto intonaco. E' inoltre compreso quanto altro occorre per dare il lavoro finito. Sono escluse le opere murarie, incluso il solo fissaggio, su tracce predisposte, delle scatole e del tubo.
| Scatola incasso rettang. 3M azzurro | PCE | 1 |  | 0 | 19 |  | 0.23 | 0.23 | 0
| matix - supporto a 3 moduli | PCE | 1 |  | 0 | 19 |  | 0.82 | 0.82 | 0
| MATIX - PRESA DI CORRENTE 10/16A | Cadauno | 1 |  | 0 | 19 |  | 3.4 | 3.4 | 0
| matix - placca 3p bianco | PCE | 1 |  | 0 | 19 |  | 1.57 | 1.57 | 0
| FK 15/25 NERO-TUBO PIEGHEVOLE MEDIO | LM | 3 |  | 0 | 57 |  | 0.39 | 1.17 | 0
| CAVO FS17 1x2,5 | m | 9 |  | 0 | 171 |  | 0.24 | 2.16 | 0
| Operaio Spec. IV liv. | h | 0.5 |  | 1 | 9.5 |  | 23 | 11.5 | 11.5
[13 empty] | 218.5 | 396.15
|  | cad |  | 19 | 0.5 |  |  |  | 20.85 | 11.5 |  | 396.15 | 218.5 | 396.15
98 | Punto presa sottotraccia, a partire dalla scatola di deriviazione di zona conteggiata a parte, esclusa la linea dorsale, fornito e posto in opera, con cavo di lunghezza fino a 5 m. Sono compresi: la scatola di derivazione incassata a muro; i morsetti di derivazione a mantello o con caratteristiche analoghe; i conduttori secondo la normativa vigente Prodotti da Costruzione CPR, con classe di reazione al fuoco Cca-s3,d1,a3, sigla di designazione FS17 - 450/750 V di sezione minima di fase, neutro e di terra pari a mm² 2,5 (per prese fino a 16A), mm 2 6 (per prese fino a 32A); la scatola portafrutto (fino a 4 moduli); il frutto; la placca in materiale plastico; la tubazione in PVC autoestinguente, incassata sotto intonaco. E' inoltre compreso quanto altro occorre per dare il lavoro finito. Sono escluse le opere murarie, incluso il solo fissaggio, su tracce predisposte, delle scatole e del tubo.
| Scatola incasso rettang. 3M azzurro | PCE | 1 |  | 0 | 16 |  | 0.23 | 0.23 | 0
| matix - supporto a 3 moduli | PCE | 1 |  | 0 | 16 |  | 0.82 | 0.82 | 0
| MATIX - PRESA DI CORRENTE 10/16A | Cadauno | 1 |  | 0 | 16 |  | 3.4 | 3.4 | 0
| matix - placca 3p bianco | PCE | 1 |  | 0 | 16 |  | 1.57 | 1.57 | 0
| FK 15/25 NERO-TUBO PIEGHEVOLE MEDIO | LM | 3 |  | 0 | 48 |  | 0.39 | 1.17 | 0
| CAVO FS17 1x2,5 | m | 9 |  | 0 | 144 |  | 0.24 | 2.16 | 0
| Operaio Spec. IV liv. | h | 0.5 |  | 1 | 8 |  | 23 | 11.5 | 11.5
[13 empty] | 184 | 333.6
|  | cad |  | 16 | 0.5 |  |  |  | 20.85 | 11.5 |  | 333.6 | 184 | 333.6
99 | Punto presa sottotraccia, a partire dalla scatola di deriviazione di zona conteggiata a parte, esclusa la linea dorsale, fornito e posto in opera, con cavo di lunghezza fino a 5 m. Sono compresi: la scatola di derivazione incassata a muro; i morsetti di derivazione a mantello o con caratteristiche analoghe; i conduttori secondo la normativa vigente Prodotti da Costruzione CPR, con classe di reazione al fuoco Cca-s3,d1,a3, sigla di designazione FS17 - 450/750 V di sezione minima di fase, neutro e di terra pari a mm² 2,5 (per prese fino a 16A), mm 2 6 (per prese fino a 32A); la scatola portafrutto (fino a 4 moduli); il frutto; la placca in materiale plastico; la tubazione in PVC autoestinguente, incassata sotto intonaco. E' inoltre compreso quanto altro occorre per dare il lavoro finito. Sono escluse le opere murarie, incluso il solo fissaggio, su tracce predisposte, delle scatole e del tubo.
| Scatola incasso rettang. 3M azzurro | PCE | 1 |  | 0 | 31 |  | 0.23 | 0.23 | 0
| L.NOW - COV. PRESA ITA 10/16A 1M BIANCO | Cadauno | 1 |  | 0 | 31 |  | 1.5 | 1.5 | 0
| L.NOW - PRESA 2P+T 10/16A 250VAC BIPAS. | Cadauno | 1 |  | 0 | 31 |  | 5.45 | 5.45 | 0
| FK 15/25 NERO-TUBO PIEGHEVOLE MEDIO | LM | 5 |  | 0 | 155 |  | 0.39 | 1.95 | 0
| CAVO FS17 1x2,5 | m | 15 |  | 0 | 465 |  | 0.24 | 3.6 | 0
| Operaio Spec. IV liv. | h | 0.45 |  | 1 | 13.95 |  | 23 | 10.35 | 10.35
[13 empty] | 320.85 | 715.48
|  | cad |  | 31 | 0.45 |  |  |  | 23.08 | 10.35 |  | 715.48 | 320.85 | 715.48
100 | Punto presa sottotraccia, a partire dalla scatola di deriviazione di zona conteggiata a parte, esclusa la linea dorsale, fornito e posto in opera, con cavo di lunghezza fino a 5 m. Sono compresi: la scatola di derivazione incassata a muro; i morsetti di derivazione a mantello o con caratteristiche analoghe; i conduttori secondo la normativa vigente Prodotti da Costruzione CPR, con classe di reazione al fuoco Cca-s3,d1,a3, sigla di designazione FS17 - 450/750 V di sezione minima di fase, neutro e di terra pari a mm² 2,5 (per prese fino a 16A), mm 2 6 (per prese fino a 32A); la scatola portafrutto (fino a 4 moduli); il frutto; la placca in materiale plastico; la tubazione in PVC autoestinguente, incassata sotto intonaco. E' inoltre compreso quanto altro occorre per dare il lavoro finito. Sono escluse le opere murarie, incluso il solo fissaggio, su tracce predisposte, delle scatole e del tubo.
| Scatola incasso rettang. 3M azzurro | PCE | 1 |  | 0 | 31 |  | 0.23 | 0.23 | 0
| L.NOW - COV. PRESA ITA 10/16A 1M BIANCO | Cadauno | 1 |  | 0 | 31 |  | 1.5 | 1.5 | 0
| L.NOW - PRESA 2P+T 10/16A 250VAC BIPAS. | Cadauno | 1 |  | 0 | 31 |  | 5.45 | 5.45 | 0
| FK 15/25 NERO-TUBO PIEGHEVOLE MEDIO | LM | 5 |  | 0 | 155 |  | 0.39 | 1.95 | 0
| CAVO FS17 1x2,5 | m | 15 |  | 0 | 465 |  | 0.24 | 3.6 | 0
| Operaio Spec. IV liv. | h | 0.45 |  | 1 | 13.95 |  | 23 | 10.35 | 10.35
[13 empty] | 320.85 | 715.48
|  | cad |  | 31 | 0.45 |  |  |  | 23.08 | 10.35 |  | 715.48 | 320.85 | 715.48
101 | Punto presa sottotraccia, a partire dalla scatola di deriviazione di zona conteggiata a parte, esclusa la linea dorsale, fornito e posto in opera, con cavo di lunghezza fino a 5 m. Sono compresi: la scatola di derivazione incassata a muro; i morsetti di derivazione a mantello o con caratteristiche analoghe; i conduttori secondo la normativa vigente Prodotti da Costruzione CPR, con classe di reazione al fuoco Cca-s3,d1,a3, sigla di designazione FS17 - 450/750 V di sezione minima di fase, neutro e di terra pari a mm² 2,5 (per prese fino a 16A), mm 2 6 (per prese fino a 32A); la scatola portafrutto (fino a 4 moduli); il frutto; la placca in materiale plastico; la tubazione in PVC autoestinguente, incassata sotto intonaco. E' inoltre compreso quanto altro occorre per dare il lavoro finito. Sono escluse le opere murarie, incluso il solo fissaggio, su tracce predisposte, delle scatole e del tubo.
| MATIX - PRESA STD TEDESCO/ITALIANO | Cadauno | 1 |  | 0 | 12 |  | 6.83 | 6.83 | 0
| Operaio Spec. IV liv. | h | 0.1 |  | 1 | 1.2 |  | 23 | 2.3 | 2.3
[13 empty] | 27.6 | 109.56
|  | cad |  | 12 | 0.1 |  |  |  | 9.13 | 2.3 |  | 109.56 | 27.6 | 109.56
102 | Punto presa sottotraccia, a partire dalla scatola di deriviazione di zona conteggiata a parte, esclusa la linea dorsale, fornito e posto in opera, con cavo di lunghezza fino a 5 m. Sono compresi: la scatola di derivazione incassata a muro; i morsetti di derivazione a mantello o con caratteristiche analoghe; i conduttori secondo la normativa vigente Prodotti da Costruzione CPR, con classe di reazione al fuoco Cca-s3,d1,a3, sigla di designazione FS17 - 450/750 V di sezione minima di fase, neutro e di terra pari a mm² 2,5 (per prese fino a 16A), mm 2 6 (per prese fino a 32A); la scatola portafrutto (fino a 4 moduli); il frutto; la placca in materiale plastico; la tubazione in PVC autoestinguente, incassata sotto intonaco. E' inoltre compreso quanto altro occorre per dare il lavoro finito. Sono escluse le opere murarie, incluso il solo fissaggio, su tracce predisposte, delle scatole e del tubo.
| MATIX - PRESA STD TEDESCO/ITALIANO | Cadauno | 1 |  | 0 | 12 |  | 6.83 | 6.83 | 0
| Operaio Spec. IV liv. | h | 0.1 |  | 1 | 1.2 |  | 23 | 2.3 | 2.3
[13 empty] | 27.6 | 109.56
|  | cad |  | 12 | 0.1 |  |  |  | 9.13 | 2.3 |  | 109.56 | 27.6 | 109.56
103 | Punto presa sottotraccia, a partire dalla scatola di deriviazione di zona conteggiata a parte, esclusa la linea dorsale, fornito e posto in opera, con cavo di lunghezza fino a 5 m. Sono compresi: la scatola di derivazione incassata a muro; i morsetti di derivazione a mantello o con caratteristiche analoghe; i conduttori secondo la normativa vigente Prodotti da Costruzione CPR, con classe di reazione al fuoco Cca-s3,d1,a3, sigla di designazione FS17 - 450/750 V di sezione minima di fase, neutro e di terra pari a mm² 2,5 (per prese fino a 16A), mm 2 6 (per prese fino a 32A); la scatola portafrutto (fino a 4 moduli); il frutto; la placca in materiale plastico; la tubazione in PVC autoestinguente, incassata sotto intonaco. E' inoltre compreso quanto altro occorre per dare il lavoro finito. Sono escluse le opere murarie, incluso il solo fissaggio, su tracce predisposte, delle scatole e del tubo.
| MATIX - PRESA STD TEDESCO/ITALIANO | Cadauno | 1 |  | 0 | 12 |  | 6.83 | 6.83 | 0
| Operaio Spec. IV liv. | h | 0.1 |  | 1 | 1.2 |  | 23 | 2.3 | 2.3
[13 empty] | 27.6 | 109.56
|  | cad |  | 12 | 0.1 |  |  |  | 9.13 | 2.3 |  | 109.56 | 27.6 | 109.56
104 | Punto presa sottotraccia, a partire dalla scatola di deriviazione di zona conteggiata a parte, esclusa la linea dorsale, fornito e posto in opera, con cavo di lunghezza fino a 5 m. Sono compresi: la scatola di derivazione incassata a muro; i morsetti di derivazione a mantello o con caratteristiche analoghe; i conduttori secondo la normativa vigente Prodotti da Costruzione CPR, con classe di reazione al fuoco Cca-s3,d1,a3, sigla di designazione FS17 - 450/750 V di sezione minima di fase, neutro e di terra pari a mm² 2,5 (per prese fino a 16A), mm 2 6 (per prese fino a 32A); la scatola portafrutto (fino a 4 moduli); il frutto; la placca in materiale plastico; la tubazione in PVC autoestinguente, incassata sotto intonaco. E' inoltre compreso quanto altro occorre per dare il lavoro finito. Sono escluse le opere murarie, incluso il solo fissaggio, su tracce predisposte, delle scatole e del tubo.
| MATIX - PRESA STD TEDESCO/ITALIANO | Cadauno | 1 |  | 0 | 12 |  | 6.83 | 6.83 | 0
| Operaio Spec. IV liv. | h | 0.1 |  | 1 | 1.2 |  | 23 | 2.3 | 2.3
[13 empty] | 27.6 | 109.56
|  | cad |  | 12 | 0.1 |  |  |  | 9.13 | 2.3 |  | 109.56 | 27.6 | 109.56
105 | Punto presa sottotraccia, a partire dalla scatola di deriviazione di zona conteggiata a parte, esclusa la linea dorsale, fornito e posto in opera, con cavo di lunghezza fino a 5 m. Sono compresi: la scatola di derivazione incassata a muro; i morsetti di derivazione a mantello o con caratteristiche analoghe; i conduttori secondo la normativa vigente Prodotti da Costruzione CPR, con classe di reazione al fuoco Cca-s3,d1,a3, sigla di designazione FS17 - 450/750 V di sezione minima di fase, neutro e di terra pari a mm² 2,5 (per prese fino a 16A), mm 2 6 (per prese fino a 32A); la scatola portafrutto (fino a 4 moduli); il frutto; la placca in materiale plastico; la tubazione in PVC autoestinguente, incassata sotto intonaco. E' inoltre compreso quanto altro occorre per dare il lavoro finito. Sono escluse le opere murarie, incluso il solo fissaggio, su tracce predisposte, delle scatole e del tubo.
| MATIX - PRESA STD TEDESCO/ITALIANO | Cadauno | 1 |  | 0 | 12 |  | 6.83 | 6.83 | 0
| Operaio Spec. IV liv. | h | 0.1 |  | 1 | 1.2 |  | 23 | 2.3 | 2.3
[13 empty] | 27.6 | 109.56
|  | cad |  | 12 | 0.1 |  |  |  | 9.13 | 2.3 |  | 109.56 | 27.6 | 109.56
106 | Punto presa sottotraccia, a partire dalla scatola di deriviazione di zona conteggiata a parte, esclusa la linea dorsale, fornito e posto in opera, con cavo di lunghezza fino a 5 m. Sono compresi: la scatola di derivazione incassata a muro; i morsetti di derivazione a mantello o con caratteristiche analoghe; i conduttori secondo la normativa vigente Prodotti da Costruzione CPR, con classe di reazione al fuoco Cca-s3,d1,a3, sigla di designazione FS17 - 450/750 V di sezione minima di fase, neutro e di terra pari a mm² 2,5 (per prese fino a 16A), mm 2 6 (per prese fino a 32A); la scatola portafrutto (fino a 4 moduli); il frutto; la placca in materiale plastico; la tubazione in PVC autoestinguente, incassata sotto intonaco. E' inoltre compreso quanto altro occorre per dare il lavoro finito. Sono escluse le opere murarie, incluso il solo fissaggio, su tracce predisposte, delle scatole e del tubo.
| MATIX - PRESA STD TEDESCO/ITALIANO | Cadauno | 1 |  | 0 | 12 |  | 6.83 | 6.83 | 0
| Operaio Spec. IV liv. | h | 0.1 |  | 1 | 1.2 |  | 23 | 2.3 | 2.3
[13 empty] | 27.6 | 109.56
|  | cad |  | 12 | 0.1 |  |  |  | 9.13 | 2.3 |  | 109.56 | 27.6 | 109.56
107 | Punto presa sottotraccia, a partire dalla scatola di deriviazione di zona conteggiata a parte, esclusa la linea dorsale, fornito e posto in opera, con cavo di lunghezza fino a 5 m. Sono compresi: la scatola di derivazione incassata a muro; i morsetti di derivazione a mantello o con caratteristiche analoghe; i conduttori secondo la normativa vigente Prodotti da Costruzione CPR, con classe di reazione al fuoco Cca-s3,d1,a3, sigla di designazione FS17 - 450/750 V di sezione minima di fase, neutro e di terra pari a mm² 2,5 (per prese fino a 16A), mm 2 6 (per prese fino a 32A); la scatola portafrutto (fino a 4 moduli); il frutto; la placca in materiale plastico; la tubazione in PVC autoestinguente, incassata sotto intonaco. E' inoltre compreso quanto altro occorre per dare il lavoro finito. Sono escluse le opere murarie, incluso il solo fissaggio, su tracce predisposte, delle scatole e del tubo.
| MATIX - PRESA STD TEDESCO/ITALIANO | Cadauno | 1 |  | 0 | 9 |  | 6.83 | 6.83 | 0
| Operaio Spec. IV liv. | h | 0.1 |  | 1 | 0.9 |  | 23 | 2.3 | 2.3
[13 empty] | 20.7 | 82.17
|  | cad |  | 9 | 0.1 |  |  |  | 9.13 | 2.3 |  | 82.17 | 20.7 | 82.17
108 | Punto presa sottotraccia, a partire dalla scatola di deriviazione di zona conteggiata a parte, esclusa la linea dorsale, fornito e posto in opera, con cavo di lunghezza fino a 5 m. Sono compresi: la scatola di derivazione incassata a muro; i morsetti di derivazione a mantello o con caratteristiche analoghe; i conduttori secondo la normativa vigente Prodotti da Costruzione CPR, con classe di reazione al fuoco Cca-s3,d1,a3, sigla di designazione FS17 - 450/750 V di sezione minima di fase, neutro e di terra pari a mm² 2,5 (per prese fino a 16A), mm 2 6 (per prese fino a 32A); la scatola portafrutto (fino a 4 moduli); il frutto; la placca in materiale plastico; la tubazione in PVC autoestinguente, incassata sotto intonaco. E' inoltre compreso quanto altro occorre per dare il lavoro finito. Sono escluse le opere murarie, incluso il solo fissaggio, su tracce predisposte, delle scatole e del tubo.
| L.NOW - PRESA UNEL E BIPASSO 10/16A BIAN | Cadauno | 1 |  | 0 | 24 |  | 11.82 | 11.82 | 0
| Operaio Spec. IV liv. | h | 0.04 |  | 1 | 0.96 |  | 23 | 0.92 | 0.92
| L.NOW - COV. PRESA IT/GER 3M BIANCA | Cadauno | 1 |  | 0 | 24 |  | 2.7 | 2.7 | 0
|  |  | 0 |  |  | 0 |  | 0 | 0 | 0
[13 empty] | 22.08 | 370.56
|  | cad |  | 24 | 0.04 |  |  |  | 15.44 | 0.92 |  | 370.56 | 22.08 | 370.56
109 | Punto presa sottotraccia, a partire dalla scatola di deriviazione di zona conteggiata a parte, esclusa la linea dorsale, fornito e posto in opera, con cavo di lunghezza fino a 5 m. Sono compresi: la scatola di derivazione incassata a muro; i morsetti di derivazione a mantello o con caratteristiche analoghe; i conduttori secondo la normativa vigente Prodotti da Costruzione CPR, con classe di reazione al fuoco Cca-s3,d1,a3, sigla di designazione FS17 - 450/750 V di sezione minima di fase, neutro e di terra pari a mm² 2,5 (per prese fino a 16A), mm 2 6 (per prese fino a 32A); la scatola portafrutto (fino a 4 moduli); il frutto; la placca in materiale plastico; la tubazione in PVC autoestinguente, incassata sotto intonaco. E' inoltre compreso quanto altro occorre per dare il lavoro finito. Sono escluse le opere murarie, incluso il solo fissaggio, su tracce predisposte, delle scatole e del tubo.
| L.NOW - PRESA UNEL E BIPASSO 10/16A BIAN | Cadauno | 1 |  | 0 | 24 |  | 11.82 | 11.82 | 0
| Operaio Spec. IV liv. | h | 0.04 |  | 1 | 0.96 |  | 23 | 0.92 | 0.92
| L.NOW - COV. PRESA IT/GER 3M BIANCA | Cadauno | 1 |  | 0 | 24 |  | 2.7 | 2.7 | 0
|  |  | 0 |  |  | 0 |  | 0 | 0 | 0
[13 empty] | 22.08 | 370.56
|  | cad |  | 24 | 0.04 |  |  |  | 15.44 | 0.92 |  | 370.56 | 22.08 | 370.56
110 | Punto presa sottotraccia, a partire dalla scatola di deriviazione di zona conteggiata a parte, esclusa la linea dorsale, fornito e posto in opera, con cavo di lunghezza fino a 5 m. Sono compresi: la scatola di derivazione incassata a muro; i morsetti di derivazione a mantello o con caratteristiche analoghe; i conduttori secondo la normativa vigente Prodotti da Costruzione CPR, con classe di reazione al fuoco Cca-s3,d1,a3, sigla di designazione FS17 - 450/750 V di sezione minima di fase, neutro e di terra pari a mm² 2,5 (per prese fino a 16A), mm 2 6 (per prese fino a 32A); la scatola portafrutto (fino a 4 moduli); il frutto; la placca in materiale plastico; la tubazione in PVC autoestinguente, incassata sotto intonaco. E' inoltre compreso quanto altro occorre per dare il lavoro finito. Sono escluse le opere murarie, incluso il solo fissaggio, su tracce predisposte, delle scatole e del tubo.
| Operaio Spec. IV liv. | h | 0.5 |  | 1 | 1 |  | 23 | 11.5 | 11.5
[13 empty] | 23 | 23
|  | cad |  | 2 | 0.5 |  |  |  | 11.5 | 11.5 |  | 23 | 23 | 23
111 | Punto presa sottotraccia, a partire dalla scatola di deriviazione di zona conteggiata a parte, esclusa la linea dorsale, fornito e posto in opera, con cavo di lunghezza fino a 5 m. Sono compresi: la scatola di derivazione incassata a muro; i morsetti di derivazione a mantello o con caratteristiche analoghe; i conduttori secondo la normativa vigente Prodotti da Costruzione CPR, con classe di reazione al fuoco Cca-s3,d1,a3, sigla di designazione FS17 - 450/750 V di sezione minima di fase, neutro e di terra pari a mm² 2,5 (per prese fino a 16A), mm 2 6 (per prese fino a 32A); la scatola portafrutto (fino a 4 moduli); il frutto; la placca in materiale plastico; la tubazione in PVC autoestinguente, incassata sotto intonaco. E' inoltre compreso quanto altro occorre per dare il lavoro finito. Sono escluse le opere murarie, incluso il solo fissaggio, su tracce predisposte, delle scatole e del tubo.
| Operaio Spec. IV liv. | h | 0.5 |  | 1 | 1 |  | 23 | 11.5 | 11.5
[13 empty] | 23 | 23
|  | cad |  | 2 | 0.5 |  |  |  | 11.5 | 11.5 |  | 23 | 23 | 23
112 | Punto presa sottotraccia, a partire dalla scatola di deriviazione di zona conteggiata a parte, esclusa la linea dorsale, fornito e posto in opera, con cavo di lunghezza fino a 5 m. Sono compresi: la scatola di derivazione incassata a muro; i morsetti di derivazione a mantello o con caratteristiche analoghe; i conduttori secondo la normativa vigente Prodotti da Costruzione CPR, con classe di reazione al fuoco Cca-s3,d1,a3, sigla di designazione FS17 - 450/750 V di sezione minima di fase, neutro e di terra pari a mm² 2,5 (per prese fino a 16A), mm 2 6 (per prese fino a 32A); la scatola portafrutto (fino a 4 moduli); il frutto; la placca in materiale plastico; la tubazione in PVC autoestinguente, incassata sotto intonaco. E' inoltre compreso quanto altro occorre per dare il lavoro finito. Sono escluse le opere murarie, incluso il solo fissaggio, su tracce predisposte, delle scatole e del tubo.
| Operaio Spec. IV liv. | h | 0.5 |  | 1 | 2 |  | 23 | 11.5 | 11.5
[13 empty] | 46 | 46
|  | cad |  | 4 | 0.5 |  |  |  | 11.5 | 11.5 |  | 46 | 46 | 46
113 | Punto presa sottotraccia, a partire dalla scatola di deriviazione di zona conteggiata a parte, esclusa la linea dorsale, fornito e posto in opera, con cavo di lunghezza fino a 5 m. Sono compresi: la scatola di derivazione incassata a muro; i morsetti di derivazione a mantello o con caratteristiche analoghe; i conduttori secondo la normativa vigente Prodotti da Costruzione CPR, con classe di reazione al fuoco Cca-s3,d1,a3, sigla di designazione FS17 - 450/750 V di sezione minima di fase, neutro e di terra pari a mm² 2,5 (per prese fino a 16A), mm 2 6 (per prese fino a 32A); la scatola portafrutto (fino a 4 moduli); il frutto; la placca in materiale plastico; la tubazione in PVC autoestinguente, incassata sotto intonaco. E' inoltre compreso quanto altro occorre per dare il lavoro finito. Sono escluse le opere murarie, incluso il solo fissaggio, su tracce predisposte, delle scatole e del tubo.
| Operaio Spec. IV liv. | h | 0.5 |  | 1 | 2 |  | 23 | 11.5 | 11.5
[13 empty] | 46 | 46
|  | cad |  | 4 | 0.5 |  |  |  | 11.5 | 11.5 |  | 46 | 46 | 46
114 | Punto presa sottotraccia, a partire dalla scatola di deriviazione di zona conteggiata a parte, esclusa la linea dorsale, fornito e posto in opera, con cavo di lunghezza fino a 5 m. Sono compresi: la scatola di derivazione incassata a muro; i morsetti di derivazione a mantello o con caratteristiche analoghe; i conduttori secondo la normativa vigente Prodotti da Costruzione CPR, con classe di reazione al fuoco Cca-s3,d1,a3, sigla di designazione FS17 - 450/750 V di sezione minima di fase, neutro e di terra pari a mm² 2,5 (per prese fino a 16A), mm 2 6 (per prese fino a 32A); la scatola portafrutto (fino a 4 moduli); il frutto; la placca in materiale plastico; la tubazione in PVC autoestinguente, incassata sotto intonaco. E' inoltre compreso quanto altro occorre per dare il lavoro finito. Sono escluse le opere murarie, incluso il solo fissaggio, su tracce predisposte, delle scatole e del tubo.
| Operaio Spec. IV liv. | h | 0.5 |  | 1 | 1 |  | 23 | 11.5 | 11.5
[13 empty] | 23 | 23
|  | cad |  | 2 | 0.5 |  |  |  | 11.5 | 11.5 |  | 23 | 23 | 23
115 | Punto presa sottotraccia, a partire dalla scatola di deriviazione di zona conteggiata a parte, esclusa la linea dorsale, fornito e posto in opera, con cavo di lunghezza fino a 5 m. Sono compresi: la scatola di derivazione incassata a muro; i morsetti di derivazione a mantello o con caratteristiche analoghe; i conduttori secondo la normativa vigente Prodotti da Costruzione CPR, con classe di reazione al fuoco Cca-s3,d1,a3, sigla di designazione FS17 - 450/750 V di sezione minima di fase, neutro e di terra pari a mm² 2,5 (per prese fino a 16A), mm 2 6 (per prese fino a 32A); la scatola portafrutto (fino a 4 moduli); il frutto; la placca in materiale plastico; la tubazione in PVC autoestinguente, incassata sotto intonaco. E' inoltre compreso quanto altro occorre per dare il lavoro finito. Sono escluse le opere murarie, incluso il solo fissaggio, su tracce predisposte, delle scatole e del tubo.
| Operaio Spec. IV liv. | h | 0.5 |  | 1 | 1 |  | 23 | 11.5 | 11.5
[13 empty] | 23 | 23
|  | cad |  | 2 | 0.5 |  |  |  | 11.5 | 11.5 |  | 23 | 23 | 23
116 | Punto presa sottotraccia, a partire dalla scatola di deriviazione di zona conteggiata a parte, esclusa la linea dorsale, fornito e posto in opera, con cavo di lunghezza fino a 5 m. Sono compresi: la scatola di derivazione incassata a muro; i morsetti di derivazione a mantello o con caratteristiche analoghe; i conduttori secondo la normativa vigente Prodotti da Costruzione CPR, con classe di reazione al fuoco Cca-s3,d1,a3, sigla di designazione FS17 - 450/750 V di sezione minima di fase, neutro e di terra pari a mm² 2,5 (per prese fino a 16A), mm 2 6 (per prese fino a 32A); la scatola portafrutto (fino a 4 moduli); il frutto; la placca in materiale plastico; la tubazione in PVC autoestinguente, incassata sotto intonaco. E' inoltre compreso quanto altro occorre per dare il lavoro finito. Sono escluse le opere murarie, incluso il solo fissaggio, su tracce predisposte, delle scatole e del tubo.
| Operaio Spec. IV liv. | h | 0.5 |  | 1 | 2 |  | 23 | 11.5 | 11.5
[13 empty] | 46 | 46
|  | cad |  | 4 | 0.5 |  |  |  | 11.5 | 11.5 |  | 46 | 46 | 46
117 | Punto presa sottotraccia, a partire dalla scatola di deriviazione di zona conteggiata a parte, esclusa la linea dorsale, fornito e posto in opera, con cavo di lunghezza fino a 5 m. Sono compresi: la scatola di derivazione incassata a muro; i morsetti di derivazione a mantello o con caratteristiche analoghe; i conduttori secondo la normativa vigente Prodotti da Costruzione CPR, con classe di reazione al fuoco Cca-s3,d1,a3, sigla di designazione FS17 - 450/750 V di sezione minima di fase, neutro e di terra pari a mm² 2,5 (per prese fino a 16A), mm 2 6 (per prese fino a 32A); la scatola portafrutto (fino a 4 moduli); il frutto; la placca in materiale plastico; la tubazione in PVC autoestinguente, incassata sotto intonaco. E' inoltre compreso quanto altro occorre per dare il lavoro finito. Sono escluse le opere murarie, incluso il solo fissaggio, su tracce predisposte, delle scatole e del tubo.
| Operaio Spec. IV liv. | h | 0.5 |  | 1 | 2 |  | 23 | 11.5 | 11.5
[13 empty] | 46 | 46
|  | cad |  | 4 | 0.5 |  |  |  | 11.5 | 11.5 |  | 46 | 46 | 46
118 | Punto presa sottotraccia, a partire dalla scatola di deriviazione di zona conteggiata a parte, esclusa la linea dorsale, fornito e posto in opera, con cavo di lunghezza fino a 5 m. Sono compresi: la scatola di derivazione incassata a muro; i morsetti di derivazione a mantello o con caratteristiche analoghe; i conduttori secondo la normativa vigente Prodotti da Costruzione CPR, con classe di reazione al fuoco Cca-s3,d1,a3, sigla di designazione FS17 - 450/750 V di sezione minima di fase, neutro e di terra pari a mm² 2,5 (per prese fino a 16A), mm 2 6 (per prese fino a 32A); la scatola portafrutto (fino a 4 moduli); il frutto; la placca in materiale plastico; la tubazione in PVC autoestinguente, incassata sotto intonaco. E' inoltre compreso quanto altro occorre per dare il lavoro finito. Sono escluse le opere murarie, incluso il solo fissaggio, su tracce predisposte, delle scatole e del tubo.
| Operaio Spec. IV liv. | h | 0.5 |  | 1 | 1 |  | 23 | 11.5 | 11.5
[13 empty] | 23 | 23
|  | cad |  | 2 | 0.5 |  |  |  | 11.5 | 11.5 |  | 23 | 23 | 23
119 | Punto presa sottotraccia esclusa la linea dorsale, fornito e posto in opera, con cavo di lunghezza fino a 15 m. Sono compresi: la scatola di derivazione incassata a muro; i morsetti di derivazione a mantello o con caratteristiche analoghe; i conduttori secondo la normativa vigente del tipo FS17 di sezione minima di fase e di terra pari a mm² 2,5 (per prese fino a 16A), mm 2 6 (per prese fino a 32A); la scatola portafrutto (fino a 4 moduli); il frutto; la placca in materiale plastico; la tubazione in PVC autoestinguente, incassata sotto intonaco. E' inoltre compreso quanto altro occorre per dare il lavoro finito. Sono escluse le opere murarie, incluso il solo fissaggio, su tracce predisposte, delle scatole e del tubo.
| MATIX - CARICATORE USB TIPO A 1M BIANCO | Cadauno | 1 |  | 0 | 3 |  | 11.91 | 11.91 | 0
| FS17 450/750V 1 X 1,5 BLU 5015 | m | 30 |  | 0 | 90 |  | 0.14 | 4.2 | 0
| FK 15/25 NERO-TUBO PIEGHEVOLE MEDIO | m | 10 |  | 0 | 30 |  | 0.46 | 4.6 | 0
| Operaio Spec. IV liv. | h | 0.2 |  | 1 | 0.6 |  | 23 | 4.6 | 4.6
[13 empty] | 13.8 | 75.93
|  | cad |  | 3 | 0.2 |  |  |  | 25.31 | 4.6 |  | 75.93 | 13.8 | 75.93
120 | Punto presa sottotraccia esclusa la linea dorsale, fornito e posto in opera, con cavo di lunghezza fino a 15 m. Sono compresi: la scatola di derivazione incassata a muro; i morsetti di derivazione a mantello o con caratteristiche analoghe; i conduttori secondo la normativa vigente del tipo FS17 di sezione minima di fase e di terra pari a mm² 2,5 (per prese fino a 16A), mm 2 6 (per prese fino a 32A); la scatola portafrutto (fino a 4 moduli); il frutto; la placca in materiale plastico; la tubazione in PVC autoestinguente, incassata sotto intonaco. E' inoltre compreso quanto altro occorre per dare il lavoro finito. Sono escluse le opere murarie, incluso il solo fissaggio, su tracce predisposte, delle scatole e del tubo.
| MATIX - CARICATORE USB TIPO A 1M BIANCO | Cadauno | 1 |  | 0 | 3 |  | 11.91 | 11.91 | 0
| FS17 450/750V 1 X 1,5 BLU 5015 | m | 30 |  | 0 | 90 |  | 0.14 | 4.2 | 0
| FK 15/25 NERO-TUBO PIEGHEVOLE MEDIO | m | 10 |  | 0 | 30 |  | 0.46 | 4.6 | 0
| Operaio Spec. IV liv. | h | 0.2 |  | 1 | 0.6 |  | 23 | 4.6 | 4.6
[13 empty] | 13.8 | 75.93
|  | cad |  | 3 | 0.2 |  |  |  | 25.31 | 4.6 |  | 75.93 | 13.8 | 75.93
121 | Punto presa sottotraccia esclusa la linea dorsale, fornito e posto in opera, con cavo di lunghezza fino a 15 m. Sono compresi: la scatola di derivazione incassata a muro; i morsetti di derivazione a mantello o con caratteristiche analoghe; i conduttori secondo la normativa vigente del tipo FS17 di sezione minima di fase e di terra pari a mm² 2,5 (per prese fino a 16A), mm 2 6 (per prese fino a 32A); la scatola portafrutto (fino a 4 moduli); il frutto; la placca in materiale plastico; la tubazione in PVC autoestinguente, incassata sotto intonaco. E' inoltre compreso quanto altro occorre per dare il lavoro finito. Sono escluse le opere murarie, incluso il solo fissaggio, su tracce predisposte, delle scatole e del tubo.
| MATIX - CARICATORE USB TIPO A 1M BIANCO | Cadauno | 1 |  | 0 | 3 |  | 11.91 | 11.91 | 0
| FS17 450/750V 1 X 1,5 BLU 5015 | m | 30 |  | 0 | 90 |  | 0.14 | 4.2 | 0
| FK 15/25 NERO-TUBO PIEGHEVOLE MEDIO | m | 10 |  | 0 | 30 |  | 0.46 | 4.6 | 0
| Operaio Spec. IV liv. | h | 0.2 |  | 1 | 0.6 |  | 23 | 4.6 | 4.6
[13 empty] | 13.8 | 75.93
|  | cad |  | 3 | 0.2 |  |  |  | 25.31 | 4.6 |  | 75.93 | 13.8 | 75.93
122 | Punto presa sottotraccia esclusa la linea dorsale, fornito e posto in opera, con cavo di lunghezza fino a 15 m. Sono compresi: la scatola di derivazione incassata a muro; i morsetti di derivazione a mantello o con caratteristiche analoghe; i conduttori secondo la normativa vigente del tipo FS17 di sezione minima di fase e di terra pari a mm² 2,5 (per prese fino a 16A), mm 2 6 (per prese fino a 32A); la scatola portafrutto (fino a 4 moduli); il frutto; la placca in materiale plastico; la tubazione in PVC autoestinguente, incassata sotto intonaco. E' inoltre compreso quanto altro occorre per dare il lavoro finito. Sono escluse le opere murarie, incluso il solo fissaggio, su tracce predisposte, delle scatole e del tubo.
| MATIX - CARICATORE USB TIPO A 1M BIANCO | Cadauno | 1 |  | 0 | 3 |  | 11.91 | 11.91 | 0
| FS17 450/750V 1 X 1,5 BLU 5015 | m | 30 |  | 0 | 90 |  | 0.14 | 4.2 | 0
| FK 15/25 NERO-TUBO PIEGHEVOLE MEDIO | m | 10 |  | 0 | 30 |  | 0.46 | 4.6 | 0
| Operaio Spec. IV liv. | h | 0.2 |  | 1 | 0.6 |  | 23 | 4.6 | 4.6
[13 empty] | 13.8 | 75.93
|  | cad |  | 3 | 0.2 |  |  |  | 25.31 | 4.6 |  | 75.93 | 13.8 | 75.93
123 | Punto presa sottotraccia esclusa la linea dorsale, fornito e posto in opera, con cavo di lunghezza fino a 15 m. Sono compresi: la scatola di derivazione incassata a muro; i morsetti di derivazione a mantello o con caratteristiche analoghe; i conduttori secondo la normativa vigente del tipo FS17 di sezione minima di fase e di terra pari a mm² 2,5 (per prese fino a 16A), mm 2 6 (per prese fino a 32A); la scatola portafrutto (fino a 4 moduli); il frutto; la placca in materiale plastico; la tubazione in PVC autoestinguente, incassata sotto intonaco. E' inoltre compreso quanto altro occorre per dare il lavoro finito. Sono escluse le opere murarie, incluso il solo fissaggio, su tracce predisposte, delle scatole e del tubo.
| MATIX - CARICATORE USB TIPO A 1M BIANCO | Cadauno | 1 |  | 0 | 3 |  | 11.91 | 11.91 | 0
| FS17 450/750V 1 X 1,5 BLU 5015 | m | 30 |  | 0 | 90 |  | 0.14 | 4.2 | 0
| FK 15/25 NERO-TUBO PIEGHEVOLE MEDIO | m | 10 |  | 0 | 30 |  | 0.46 | 4.6 | 0
| Operaio Spec. IV liv. | h | 0.2 |  | 1 | 0.6 |  | 23 | 4.6 | 4.6
[13 empty] | 13.8 | 75.93
|  | cad |  | 3 | 0.2 |  |  |  | 25.31 | 4.6 |  | 75.93 | 13.8 | 75.93
124 | Punto presa sottotraccia esclusa la linea dorsale, fornito e posto in opera, con cavo di lunghezza fino a 15 m. Sono compresi: la scatola di derivazione incassata a muro; i morsetti di derivazione a mantello o con caratteristiche analoghe; i conduttori secondo la normativa vigente del tipo FS17 di sezione minima di fase e di terra pari a mm² 2,5 (per prese fino a 16A), mm 2 6 (per prese fino a 32A); la scatola portafrutto (fino a 4 moduli); il frutto; la placca in materiale plastico; la tubazione in PVC autoestinguente, incassata sotto intonaco. E' inoltre compreso quanto altro occorre per dare il lavoro finito. Sono escluse le opere murarie, incluso il solo fissaggio, su tracce predisposte, delle scatole e del tubo.
| MATIX - CARICATORE USB TIPO A 1M BIANCO | Cadauno | 1 |  | 0 | 3 |  | 11.91 | 11.91 | 0
| FS17 450/750V 1 X 1,5 BLU 5015 | m | 30 |  | 0 | 90 |  | 0.14 | 4.2 | 0
| FK 15/25 NERO-TUBO PIEGHEVOLE MEDIO | m | 10 |  | 0 | 30 |  | 0.46 | 4.6 | 0
| Operaio Spec. IV liv. | h | 0.2 |  | 1 | 0.6 |  | 23 | 4.6 | 4.6
[13 empty] | 13.8 | 75.93
|  | cad |  | 3 | 0.2 |  |  |  | 25.31 | 4.6 |  | 75.93 | 13.8 | 75.93
125 | Punto presa sottotraccia esclusa la linea dorsale, fornito e posto in opera, con cavo di lunghezza fino a 15 m. Sono compresi: la scatola di derivazione incassata a muro; i morsetti di derivazione a mantello o con caratteristiche analoghe; i conduttori secondo la normativa vigente del tipo FS17 di sezione minima di fase e di terra pari a mm² 2,5 (per prese fino a 16A), mm 2 6 (per prese fino a 32A); la scatola portafrutto (fino a 4 moduli); il frutto; la placca in materiale plastico; la tubazione in PVC autoestinguente, incassata sotto intonaco. E' inoltre compreso quanto altro occorre per dare il lavoro finito. Sono escluse le opere murarie, incluso il solo fissaggio, su tracce predisposte, delle scatole e del tubo.
| MATIX - CARICATORE USB TIPO A 1M BIANCO | Cadauno | 1 |  | 0 | 2 |  | 11.91 | 11.91 | 0
| FS17 450/750V 1 X 1,5 BLU 5015 | m | 30 |  | 0 | 60 |  | 0.14 | 4.2 | 0
| FK 15/25 NERO-TUBO PIEGHEVOLE MEDIO | m | 10 |  | 0 | 20 |  | 0.46 | 4.6 | 0
| Operaio Spec. IV liv. | h | 0.2 |  | 1 | 0.4 |  | 23 | 4.6 | 4.6
[13 empty] | 9.2 | 50.62
|  | cad |  | 2 | 0.2 |  |  |  | 25.31 | 4.6 |  | 50.62 | 9.2 | 50.62
126 | Punto presa sottotraccia esclusa la linea dorsale, fornito e posto in opera, con cavo di lunghezza fino a 15 m. Sono compresi: la scatola di derivazione incassata a muro; i morsetti di derivazione a mantello o con caratteristiche analoghe; i conduttori secondo la normativa vigente del tipo FS17 di sezione minima di fase e di terra pari a mm² 2,5 (per prese fino a 16A), mm 2 6 (per prese fino a 32A); la scatola portafrutto (fino a 4 moduli); il frutto; la placca in materiale plastico; la tubazione in PVC autoestinguente, incassata sotto intonaco. E' inoltre compreso quanto altro occorre per dare il lavoro finito. Sono escluse le opere murarie, incluso il solo fissaggio, su tracce predisposte, delle scatole e del tubo.
| L.NOW - COVER CONNETTORE USB 1M BIANCO | Cadauno | 1 |  | 0 | 4 |  | 2.8 | 2.8 | 0
| L.NOW - Caricatore USB tipo A con tensione 5Vdc | Cadauno | 1 |  | 0 | 4 |  | 6.3 | 6.3 | 0
| Operaio Spec. IV liv. | h | 0.1 |  | 1 | 0.4 |  | 23 | 2.3 | 2.3
[13 empty] | 9.2 | 45.6
|  | cad |  | 4 | 0.1 |  |  |  | 11.4 | 2.3 |  | 45.6 | 9.2 | 45.6
127 | Punto presa sottotraccia esclusa la linea dorsale, fornito e posto in opera, con cavo di lunghezza fino a 15 m. Sono compresi: la scatola di derivazione incassata a muro; i morsetti di derivazione a mantello o con caratteristiche analoghe; i conduttori secondo la normativa vigente del tipo FS17 di sezione minima di fase e di terra pari a mm² 2,5 (per prese fino a 16A), mm 2 6 (per prese fino a 32A); la scatola portafrutto (fino a 4 moduli); il frutto; la placca in materiale plastico; la tubazione in PVC autoestinguente, incassata sotto intonaco. E' inoltre compreso quanto altro occorre per dare il lavoro finito. Sono escluse le opere murarie, incluso il solo fissaggio, su tracce predisposte, delle scatole e del tubo.
| L.NOW - COVER CONNETTORE USB 1M BIANCO | Cadauno | 1 |  | 0 | 4 |  | 2.8 | 2.8 | 0
| L.NOW - Caricatore USB tipo A con tensione 5Vdc | Cadauno | 1 |  | 0 | 4 |  | 6.3 | 6.3 | 0
| Operaio Spec. IV liv. | h | 0.1 |  | 1 | 0.4 |  | 23 | 2.3 | 2.3
[13 empty] | 9.2 | 45.6
|  | cad |  | 4 | 0.1 |  |  |  | 11.4 | 2.3 |  | 45.6 | 9.2 | 45.6
128 | Punto presa in vista esclusa la linea dorsale. Sono compresi: la scatola di derivazione in PVC autoestinguente; la tubazione rigida o canaletta di analogo materiale, posata in vista dalla linea dorsale; i conduttori tipo HO7V-K o NO7VK di sezione minima di fase e di terra pari a mm2 2,5 (per prese fino a 16A) e mm² 6 (per prese fino a 32A); le scatole portafrutto, il frutto; gli stop; le viti di fissaggio; i collari; le curve. E' inoltre compreso quanto altro occorre per dare il lavoro finito.
| RK15/25G-3M TUBO RIGIDO MEDIO GRIGIO | LM | 3 |  | 0 | 6 |  | 0.86 | 2.58 | 0
| PRESA 2P+T 16A BIV.ST.ITALIANO/TED.SY/WT | cad | 1 |  | 0 | 2 |  | 5.69 | 5.69 | 0
| MS 25 RACC.TUBO-SCATOLA MORBIDX | PCE | 1 |  | 0 | 2 |  | 1.09 | 1.09 | 0
| CM 25 CURVA RAPIDA MORBIDX | PCE | 1 |  | 0 | 2 |  | 1.69 | 1.69 | 0
| MM 25 MANICOTTO TUBO-TUBO MORBIDX | PCE | 1 |  | 0 | 2 |  | 0.97 | 0.97 | 0
| Operaio Spec. IV liv. | h | 0.35 |  | 1 | 0.7 |  | 23 | 8.05 | 8.05
| CAVO_UNIPOLARE_FG17 FLESSIBILE BASSA_EMISSIONE_FUMI_GAS_TOSSICI 1X2,5MMQ CONFORME_CPR UE305/2011 COLORE_GRIGI | m | 9 |  | 0 | 18 |  | 0.58 | 5.22 | 0
| CONTENITORE 3 POSTI ORIZZ.PROT. | PCE | 1 |  | 0 | 2 |  | 2.33 | 2.33 | 0
[13 empty] | 16.1 | 55.24
|  | cad |  | 2 | 0.35 |  |  |  | 27.62 | 8.05 |  | 55.24 | 16.1 | 55.24
129 | Punto presa in vista esclusa la linea dorsale. Sono compresi: la scatola di derivazione in PVC autoestinguente; la tubazione rigida o canaletta di analogo materiale, posata in vista dalla linea dorsale; i conduttori tipo HO7V-K o NO7VK di sezione minima di fase e di terra pari a mm2 2,5 (per prese fino a 16A) e mm² 6 (per prese fino a 32A); le scatole portafrutto, il frutto; gli stop; le viti di fissaggio; i collari; le curve. E' inoltre compreso quanto altro occorre per dare il lavoro finito.
| RK15/25G-3M TUBO RIGIDO MEDIO GRIGIO | LM | 3 |  | 0 | 6 |  | 0.86 | 2.58 | 0
| PRESA 2P+T 16A BIV.ST.ITALIANO/TED.SY/WT | cad | 1 |  | 0 | 2 |  | 5.69 | 5.69 | 0
| MS 25 RACC.TUBO-SCATOLA MORBIDX | PCE | 1 |  | 0 | 2 |  | 1.09 | 1.09 | 0
| CM 25 CURVA RAPIDA MORBIDX | PCE | 1 |  | 0 | 2 |  | 1.69 | 1.69 | 0
| MM 25 MANICOTTO TUBO-TUBO MORBIDX | PCE | 1 |  | 0 | 2 |  | 0.97 | 0.97 | 0
| Operaio Spec. IV liv. | h | 0.35 |  | 1 | 0.7 |  | 23 | 8.05 | 8.05
| CAVO_UNIPOLARE_FG17 FLESSIBILE BASSA_EMISSIONE_FUMI_GAS_TOSSICI 1X2,5MMQ CONFORME_CPR UE305/2011 COLORE_GRIGI | m | 9 |  | 0 | 18 |  | 0.58 | 5.22 | 0
| CONTENITORE 3 POSTI ORIZZ.PROT. | PCE | 1 |  | 0 | 2 |  | 2.33 | 2.33 | 0
[13 empty] | 16.1 | 55.24
|  | cad |  | 2 | 0.35 |  |  |  | 27.62 | 8.05 |  | 55.24 | 16.1 | 55.24
130 | Punto presa in vista esclusa la linea dorsale. Sono compresi: la scatola di derivazione in PVC autoestinguente; la tubazione rigida o canaletta di analogo materiale, posata in vista dalla linea dorsale; i conduttori tipo HO7V-K o NO7VK di sezione minima di fase e di terra pari a mm2 2,5 (per prese fino a 16A) e mm² 6 (per prese fino a 32A); le scatole portafrutto, il frutto; gli stop; le viti di fissaggio; i collari; le curve. E' inoltre compreso quanto altro occorre per dare il lavoro finito.
| RK15/25G-3M TUBO RIGIDO MEDIO GRIGIO | LM | 3 |  | 0 | 6 |  | 0.86 | 2.58 | 0
| PRESA 2P+T 16A BIV.ST.ITALIANO/TED.SY/WT | cad | 1 |  | 0 | 2 |  | 5.69 | 5.69 | 0
| MS 25 RACC.TUBO-SCATOLA MORBIDX | PCE | 1 |  | 0 | 2 |  | 1.09 | 1.09 | 0
| CM 25 CURVA RAPIDA MORBIDX | PCE | 1 |  | 0 | 2 |  | 1.69 | 1.69 | 0
| MM 25 MANICOTTO TUBO-TUBO MORBIDX | PCE | 1 |  | 0 | 2 |  | 0.97 | 0.97 | 0
| Operaio Spec. IV liv. | h | 0.35 |  | 1 | 0.7 |  | 23 | 8.05 | 8.05
| CAVO_UNIPOLARE_FG17 FLESSIBILE BASSA_EMISSIONE_FUMI_GAS_TOSSICI 1X2,5MMQ CONFORME_CPR UE305/2011 COLORE_GRIGI | m | 9 |  | 0 | 18 |  | 0.58 | 5.22 | 0
| CONTENITORE 3 POSTI ORIZZ.PROT. | PCE | 1 |  | 0 | 2 |  | 2.33 | 2.33 | 0
[13 empty] | 16.1 | 55.24
|  | cad |  | 2 | 0.35 |  |  |  | 27.62 | 8.05 |  | 55.24 | 16.1 | 55.24
131 | Punto presa in vista esclusa la linea dorsale. Sono compresi: la scatola di derivazione in PVC autoestinguente; la tubazione rigida o canaletta di analogo materiale, posata in vista dalla linea dorsale; i conduttori tipo HO7V-K o NO7VK di sezione minima di fase e di terra pari a mm2 2,5 (per prese fino a 16A) e mm² 6 (per prese fino a 32A); le scatole portafrutto, il frutto; gli stop; le viti di fissaggio; i collari; le curve. E' inoltre compreso quanto altro occorre per dare il lavoro finito.
| RK15/25G-3M TUBO RIGIDO MEDIO GRIGIO | LM | 3 |  | 0 | 6 |  | 0.86 | 2.58 | 0
| PRESA 2P+T 16A BIV.ST.ITALIANO/TED.SY/WT | cad | 1 |  | 0 | 2 |  | 5.69 | 5.69 | 0
| MS 25 RACC.TUBO-SCATOLA MORBIDX | PCE | 1 |  | 0 | 2 |  | 1.09 | 1.09 | 0
| CM 25 CURVA RAPIDA MORBIDX | PCE | 1 |  | 0 | 2 |  | 1.69 | 1.69 | 0
| MM 25 MANICOTTO TUBO-TUBO MORBIDX | PCE | 1 |  | 0 | 2 |  | 0.97 | 0.97 | 0
| Operaio Spec. IV liv. | h | 0.35 |  | 1 | 0.7 |  | 23 | 8.05 | 8.05
| CAVO_UNIPOLARE_FG17 FLESSIBILE BASSA_EMISSIONE_FUMI_GAS_TOSSICI 1X2,5MMQ CONFORME_CPR UE305/2011 COLORE_GRIGI | m | 9 |  | 0 | 18 |  | 0.58 | 5.22 | 0
| CONTENITORE 3 POSTI ORIZZ.PROT. | PCE | 1 |  | 0 | 2 |  | 2.33 | 2.33 | 0
[13 empty] | 16.1 | 55.24
|  | cad |  | 2 | 0.35 |  |  |  | 27.62 | 8.05 |  | 55.24 | 16.1 | 55.24
132 | Punto presa in vista esclusa la linea dorsale. Sono compresi: la scatola di derivazione in PVC autoestinguente; la tubazione rigida o canaletta di analogo materiale, posata in vista dalla linea dorsale; i conduttori tipo HO7V-K o NO7VK di sezione minima di fase e di terra pari a mm2 2,5 (per prese fino a 16A) e mm² 6 (per prese fino a 32A); le scatole portafrutto, il frutto; gli stop; le viti di fissaggio; i collari; le curve. E' inoltre compreso quanto altro occorre per dare il lavoro finito.
| RK15/25G-3M TUBO RIGIDO MEDIO GRIGIO | LM | 3 |  | 0 | 6 |  | 0.86 | 2.58 | 0
| PRESA 2P+T 16A BIV.ST.ITALIANO/TED.SY/WT | cad | 1 |  | 0 | 2 |  | 5.69 | 5.69 | 0
| MS 25 RACC.TUBO-SCATOLA MORBIDX | PCE | 1 |  | 0 | 2 |  | 1.09 | 1.09 | 0
| CM 25 CURVA RAPIDA MORBIDX | PCE | 1 |  | 0 | 2 |  | 1.69 | 1.69 | 0
| MM 25 MANICOTTO TUBO-TUBO MORBIDX | PCE | 1 |  | 0 | 2 |  | 0.97 | 0.97 | 0
| Operaio Spec. IV liv. | h | 0.35 |  | 1 | 0.7 |  | 23 | 8.05 | 8.05
| CAVO_UNIPOLARE_FG17 FLESSIBILE BASSA_EMISSIONE_FUMI_GAS_TOSSICI 1X2,5MMQ CONFORME_CPR UE305/2011 COLORE_GRIGI | m | 9 |  | 0 | 18 |  | 0.58 | 5.22 | 0
| CONTENITORE 3 POSTI ORIZZ.PROT. | PCE | 1 |  | 0 | 2 |  | 2.33 | 2.33 | 0
[13 empty] | 16.1 | 55.24
|  | cad |  | 2 | 0.35 |  |  |  | 27.62 | 8.05 |  | 55.24 | 16.1 | 55.24
133 | Punto presa in vista esclusa la linea dorsale. Sono compresi: la scatola di derivazione in PVC autoestinguente; la tubazione rigida o canaletta di analogo materiale, posata in vista dalla linea dorsale; i conduttori tipo HO7V-K o NO7VK di sezione minima di fase e di terra pari a mm2 2,5 (per prese fino a 16A) e mm² 6 (per prese fino a 32A); le scatole portafrutto, il frutto; gli stop; le viti di fissaggio; i collari; le curve. E' inoltre compreso quanto altro occorre per dare il lavoro finito.
| RK15/25G-3M TUBO RIGIDO MEDIO GRIGIO | LM | 3 |  | 0 | 6 |  | 0.86 | 2.58 | 0
| PRESA 2P+T 16A BIV.ST.ITALIANO/TED.SY/WT | cad | 1 |  | 0 | 2 |  | 5.69 | 5.69 | 0
| MS 25 RACC.TUBO-SCATOLA MORBIDX | PCE | 1 |  | 0 | 2 |  | 1.09 | 1.09 | 0
| CM 25 CURVA RAPIDA MORBIDX | PCE | 1 |  | 0 | 2 |  | 1.69 | 1.69 | 0
| MM 25 MANICOTTO TUBO-TUBO MORBIDX | PCE | 1 |  | 0 | 2 |  | 0.97 | 0.97 | 0
| Operaio Spec. IV liv. | h | 0.35 |  | 1 | 0.7 |  | 23 | 8.05 | 8.05
| CAVO_UNIPOLARE_FG17 FLESSIBILE BASSA_EMISSIONE_FUMI_GAS_TOSSICI 1X2,5MMQ CONFORME_CPR UE305/2011 COLORE_GRIGI | m | 9 |  | 0 | 18 |  | 0.58 | 5.22 | 0
| CONTENITORE 3 POSTI ORIZZ.PROT. | PCE | 1 |  | 0 | 2 |  | 2.33 | 2.33 | 0
[13 empty] | 16.1 | 55.24
|  | cad |  | 2 | 0.35 |  |  |  | 27.62 | 8.05 |  | 55.24 | 16.1 | 55.24
134 | Punto presa in vista esclusa la linea dorsale. Sono compresi: la scatola di derivazione in PVC autoestinguente; la tubazione rigida o canaletta di analogo materiale, posata in vista dalla linea dorsale; i conduttori tipo HO7V-K o NO7VK di sezione minima di fase e di terra pari a mm2 2,5 (per prese fino a 16A) e mm² 6 (per prese fino a 32A); le scatole portafrutto, il frutto; gli stop; le viti di fissaggio; i collari; le curve. E' inoltre compreso quanto altro occorre per dare il lavoro finito.
| RK15/25G-3M TUBO RIGIDO MEDIO GRIGIO | LM | 3 |  | 0 | 6 |  | 0.86 | 2.58 | 0
| PRESA 2P+T 16A BIV.ST.ITALIANO/TED.SY/WT | cad | 1 |  | 0 | 2 |  | 5.69 | 5.69 | 0
| MS 25 RACC.TUBO-SCATOLA MORBIDX | PCE | 1 |  | 0 | 2 |  | 1.09 | 1.09 | 0
| CM 25 CURVA RAPIDA MORBIDX | PCE | 1 |  | 0 | 2 |  | 1.69 | 1.69 | 0
| MM 25 MANICOTTO TUBO-TUBO MORBIDX | PCE | 1 |  | 0 | 2 |  | 0.97 | 0.97 | 0
| Operaio Spec. IV liv. | h | 0.35 |  | 1 | 0.7 |  | 23 | 8.05 | 8.05
| CAVO_UNIPOLARE_FG17 FLESSIBILE BASSA_EMISSIONE_FUMI_GAS_TOSSICI 1X2,5MMQ CONFORME_CPR UE305/2011 COLORE_GRIGI | m | 9 |  | 0 | 18 |  | 0.58 | 5.22 | 0
| CONTENITORE 3 POSTI ORIZZ.PROT. | PCE | 1 |  | 0 | 2 |  | 2.33 | 2.33 | 0
[13 empty] | 16.1 | 55.24
|  | cad |  | 2 | 0.35 |  |  |  | 27.62 | 8.05 |  | 55.24 | 16.1 | 55.24
135 | Punto presa in vista esclusa la linea dorsale. Sono compresi: la scatola di derivazione in PVC autoestinguente; la tubazione rigida o canaletta di analogo materiale, posata in vista dalla linea dorsale; i conduttori tipo HO7V-K o NO7VK di sezione minima di fase e di terra pari a mm2 2,5 (per prese fino a 16A) e mm² 6 (per prese fino a 32A); le scatole portafrutto, il frutto; gli stop; le viti di fissaggio; i collari; le curve. E' inoltre compreso quanto altro occorre per dare il lavoro finito.
| RK15/25G-3M TUBO RIGIDO MEDIO GRIGIO | LM | 3 |  | 0 | 6 |  | 0.86 | 2.58 | 0
| PRESA 2P+T 16A BIV.ST.ITALIANO/TED.SY/WT | cad | 1 |  | 0 | 2 |  | 5.69 | 5.69 | 0
| MS 25 RACC.TUBO-SCATOLA MORBIDX | PCE | 1 |  | 0 | 2 |  | 1.09 | 1.09 | 0
| CM 25 CURVA RAPIDA MORBIDX | PCE | 1 |  | 0 | 2 |  | 1.69 | 1.69 | 0
| MM 25 MANICOTTO TUBO-TUBO MORBIDX | PCE | 1 |  | 0 | 2 |  | 0.97 | 0.97 | 0
| Operaio Spec. IV liv. | h | 0.35 |  | 1 | 0.7 |  | 23 | 8.05 | 8.05
| CAVO_UNIPOLARE_FG17 FLESSIBILE BASSA_EMISSIONE_FUMI_GAS_TOSSICI 1X2,5MMQ CONFORME_CPR UE305/2011 COLORE_GRIGI | m | 9 |  | 0 | 18 |  | 0.58 | 5.22 | 0
| CONTENITORE 3 POSTI ORIZZ.PROT. | PCE | 1 |  | 0 | 2 |  | 2.33 | 2.33 | 0
[13 empty] | 16.1 | 55.24
|  | cad |  | 2 | 0.35 |  |  |  | 27.62 | 8.05 |  | 55.24 | 16.1 | 55.24
136 | Punto presa in vista esclusa la linea dorsale. Sono compresi: la scatola di derivazione in PVC autoestinguente; la tubazione rigida o canaletta di analogo materiale, posata in vista dalla linea dorsale; i conduttori tipo HO7V-K o NO7VK di sezione minima di fase e di terra pari a mm2 2,5 (per prese fino a 16A) e mm² 6 (per prese fino a 32A); le scatole portafrutto, il frutto; gli stop; le viti di fissaggio; i collari; le curve. E' inoltre compreso quanto altro occorre per dare il lavoro finito.
| PRESA 2P+T 16A BIV.ST.ITALIANO/TED.SY/WT | cad | 1 |  | 0 | 3 |  | 5.69 | 5.69 | 0
| Operaio Spec. IV liv. | h | 0.1 |  | 1 | 0.3 |  | 23 | 2.3 | 2.3
[13 empty] | 6.9 | 23.97
|  | cad |  | 3 | 0.1 |  |  |  | 7.99 | 2.3 |  | 23.97 | 6.9 | 23.97
137 | Punto presa in vista esclusa la linea dorsale. Sono compresi: la scatola di derivazione in PVC autoestinguente; la tubazione rigida o canaletta di analogo materiale, posata in vista dalla linea dorsale; i conduttori tipo HO7V-K o NO7VK di sezione minima di fase e di terra pari a mm2 2,5 (per prese fino a 16A) e mm² 6 (per prese fino a 32A); le scatole portafrutto, il frutto; gli stop; le viti di fissaggio; i collari; le curve. E' inoltre compreso quanto altro occorre per dare il lavoro finito.
| PRESA 2P+T 16A BIV.ST.ITALIANO/TED.SY/WT | cad | 1 |  | 0 | 2 |  | 5.69 | 5.69 | 0
| Operaio Spec. IV liv. | h | 0.1 |  | 1 | 0.2 |  | 23 | 2.3 | 2.3
[13 empty] | 4.6 | 15.98
|  | cad |  | 2 | 0.1 |  |  |  | 7.99 | 2.3 |  | 15.98 | 4.6 | 15.98
138 | Punto presa in vista esclusa la linea dorsale. Sono compresi: la scatola di derivazione in PVC autoestinguente; la tubazione rigida o canaletta di analogo materiale, posata in vista dalla linea dorsale; i conduttori tipo HO7V-K o NO7VK di sezione minima di fase e di terra pari a mm2 2,5 (per prese fino a 16A) e mm² 6 (per prese fino a 32A); le scatole portafrutto, il frutto; gli stop; le viti di fissaggio; i collari; le curve. E' inoltre compreso quanto altro occorre per dare il lavoro finito.
| PRESA 2P+T 16A BIV.ST.ITALIANO/TED.SY/WT | cad | 1 |  | 0 | 2 |  | 5.69 | 5.69 | 0
| Operaio Spec. IV liv. | h | 0.1 |  | 1 | 0.2 |  | 23 | 2.3 | 2.3
[13 empty] | 4.6 | 15.98
|  | cad |  | 2 | 0.1 |  |  |  | 7.99 | 2.3 |  | 15.98 | 4.6 | 15.98
139 | Punto presa in vista esclusa la linea dorsale. Sono compresi: la scatola di derivazione in PVC autoestinguente; la tubazione rigida o canaletta di analogo materiale, posata in vista dalla linea dorsale; i conduttori tipo HO7V-K o NO7VK di sezione minima di fase e di terra pari a mm2 2,5 (per prese fino a 16A) e mm² 6 (per prese fino a 32A); le scatole portafrutto, il frutto; gli stop; le viti di fissaggio; i collari; le curve. E' inoltre compreso quanto altro occorre per dare il lavoro finito.
| PRESA 2P+T 16A BIV.ST.ITALIANO/TED.SY/WT | cad | 1 |  | 0 | 2 |  | 5.69 | 5.69 | 0
| Operaio Spec. IV liv. | h | 0.1 |  | 1 | 0.2 |  | 23 | 2.3 | 2.3
[13 empty] | 4.6 | 15.98
|  | cad |  | 2 | 0.1 |  |  |  | 7.99 | 2.3 |  | 15.98 | 4.6 | 15.98
140 | Punto presa in vista esclusa la linea dorsale. Sono compresi: la scatola di derivazione in PVC autoestinguente; la tubazione rigida o canaletta di analogo materiale, posata in vista dalla linea dorsale; i conduttori tipo HO7V-K o NO7VK di sezione minima di fase e di terra pari a mm2 2,5 (per prese fino a 16A) e mm² 6 (per prese fino a 32A); le scatole portafrutto, il frutto; gli stop; le viti di fissaggio; i collari; le curve. E' inoltre compreso quanto altro occorre per dare il lavoro finito.
| PRESA 2P+T 16A BIV.ST.ITALIANO/TED.SY/WT | cad | 1 |  | 0 | 3 |  | 5.69 | 5.69 | 0
| Operaio Spec. IV liv. | h | 0.1 |  | 1 | 0.3 |  | 23 | 2.3 | 2.3
[13 empty] | 6.9 | 23.97
|  | cad |  | 3 | 0.1 |  |  |  | 7.99 | 2.3 |  | 23.97 | 6.9 | 23.97
141 | Punto presa in vista esclusa la linea dorsale. Sono compresi: la scatola di derivazione in PVC autoestinguente; la tubazione rigida o canaletta di analogo materiale, posata in vista dalla linea dorsale; i conduttori tipo HO7V-K o NO7VK di sezione minima di fase e di terra pari a mm2 2,5 (per prese fino a 16A) e mm² 6 (per prese fino a 32A); le scatole portafrutto, il frutto; gli stop; le viti di fissaggio; i collari; le curve. E' inoltre compreso quanto altro occorre per dare il lavoro finito.
| PRESA 2P+T 16A BIV.ST.ITALIANO/TED.SY/WT | cad | 1 |  | 0 | 2 |  | 5.69 | 5.69 | 0
| Operaio Spec. IV liv. | h | 0.1 |  | 1 | 0.2 |  | 23 | 2.3 | 2.3
[13 empty] | 4.6 | 15.98
|  | cad |  | 2 | 0.1 |  |  |  | 7.99 | 2.3 |  | 15.98 | 4.6 | 15.98
142 | Punto presa in vista esclusa la linea dorsale. Sono compresi: la scatola di derivazione in PVC autoestinguente; la tubazione rigida o canaletta di analogo materiale, posata in vista dalla linea dorsale; i conduttori tipo HO7V-K o NO7VK di sezione minima di fase e di terra pari a mm2 2,5 (per prese fino a 16A) e mm² 6 (per prese fino a 32A); le scatole portafrutto, il frutto; gli stop; le viti di fissaggio; i collari; le curve. E' inoltre compreso quanto altro occorre per dare il lavoro finito.
| PRESA 2P+T 16A BIV.ST.ITALIANO/TED.SY/WT | cad | 1 |  | 0 | 2 |  | 5.69 | 5.69 | 0
| Operaio Spec. IV liv. | h | 0.1 |  | 1 | 0.2 |  | 23 | 2.3 | 2.3
[13 empty] | 4.6 | 15.98
|  | cad |  | 2 | 0.1 |  |  |  | 7.99 | 2.3 |  | 15.98 | 4.6 | 15.98
143 | Punto presa in vista esclusa la linea dorsale. Sono compresi: la scatola di derivazione in PVC autoestinguente; la tubazione rigida o canaletta di analogo materiale, posata in vista dalla linea dorsale; i conduttori tipo HO7V-K o NO7VK di sezione minima di fase e di terra pari a mm2 2,5 (per prese fino a 16A) e mm² 6 (per prese fino a 32A); le scatole portafrutto, il frutto; gli stop; le viti di fissaggio; i collari; le curve. E' inoltre compreso quanto altro occorre per dare il lavoro finito.
| PRESA 2P+T 16A BIV.ST.ITALIANO/TED.SY/WT | cad | 1 |  | 0 | 2 |  | 5.69 | 5.69 | 0
| Operaio Spec. IV liv. | h | 0.1 |  | 1 | 0.2 |  | 23 | 2.3 | 2.3
[13 empty] | 4.6 | 15.98
|  | cad |  | 2 | 0.1 |  |  |  | 7.99 | 2.3 |  | 15.98 | 4.6 | 15.98
144 | Punto presa in vista esclusa la linea dorsale. Sono compresi: la scatola di derivazione in PVC autoestinguente; la tubazione rigida o canaletta di analogo materiale, posata in vista dalla linea dorsale; i conduttori tipo HO7V-K o NO7VK di sezione minima di fase e di terra pari a mm2 2,5 (per prese fino a 16A) e mm² 6 (per prese fino a 32A); le scatole portafrutto, il frutto; gli stop; le viti di fissaggio; i collari; le curve. E' inoltre compreso quanto altro occorre per dare il lavoro finito.
| PRESA 2P+T 16A BIV.ST.ITALIANO/TED.SY/WT | cad | 1 |  | 0 | 2 |  | 5.69 | 5.69 | 0
| Operaio Spec. IV liv. | h | 0.1 |  | 1 | 0.2 |  | 23 | 2.3 | 2.3
[13 empty] | 4.6 | 15.98
|  | cad |  | 2 | 0.1 |  |  |  | 7.99 | 2.3 |  | 15.98 | 4.6 | 15.98
145 | Punto presa in vista esclusa la linea dorsale. Sono compresi: la scatola di derivazione in PVC autoestinguente; la tubazione rigida o canaletta di analogo materiale, posata in vista dalla linea dorsale; i conduttori tipo HO7V-K o NO7VK di sezione minima di fase e di terra pari a mm2 2,5 (per prese fino a 16A) e mm² 6 (per prese fino a 32A); le scatole portafrutto, il frutto; gli stop; le viti di fissaggio; i collari; le curve. E' inoltre compreso quanto altro occorre per dare il lavoro finito.
| PRESA 2P+T 16A BIV.ST.ITALIANO/TED.SY/WT | cad | 1 |  | 0 | 2 |  | 5.69 | 5.69 | 0
| Operaio Spec. IV liv. | h | 0.1 |  | 1 | 0.2 |  | 23 | 2.3 | 2.3
[13 empty] | 4.6 | 15.98
|  | cad |  | 2 | 0.1 |  |  |  | 7.99 | 2.3 |  | 15.98 | 4.6 | 15.98
146 | Punto presa in vista esclusa la linea dorsale. Sono compresi: la scatola di derivazione in PVC autoestinguente; la tubazione rigida o canaletta di analogo materiale fino ad una dimensione di 25x17 cm, posata in vista dalla linea dorsale fino ad una distanza di 10 metri; i conduttori tipo FS17 di sezione minima di fase e di terra pari a mm 2 2,5 (per prese fino a 16A) e mm² 6 (per prese fino a 32A); le scatole portafrutto, il frutto; gli stop; le viti di fissaggio; i collari; le curve. E' inoltre compreso quanto altro occorre per dare il lavoro finito.
| RK15/25G-3M TUBO RIGIDO MEDIO GRIGIO | LM | 10 |  | 0 | 30 |  | 0.86 | 8.6 | 0
| PRESA 2P+T 16A BIV.ST.ITALIANO/TED.SY/WT | cad | 1 |  | 0 | 3 |  | 5.69 | 5.69 | 0
| MS 25 RACC.TUBO-SCATOLA MORBIDX | PCE | 1 |  | 0 | 3 |  | 1.09 | 1.09 | 0
| CM 25 CURVA RAPIDA MORBIDX | PCE | 1 |  | 0 | 3 |  | 1.69 | 1.69 | 0
| MM 25 MANICOTTO TUBO-TUBO MORBIDX | PCE | 1 |  | 0 | 3 |  | 0.97 | 0.97 | 0
| Operaio Spec. IV liv. | h | 0.35 |  | 1 | 1.05 |  | 23 | 8.05 | 8.05
| CAVO_UNIPOLARE_FG17 FLESSIBILE BASSA_EMISSIONE_FUMI_GAS_TOSSICI 1X2,5MMQ CONFORME_CPR UE305/2011 COLORE_GRIGI | m | 15 |  | 0 | 45 |  | 0.58 | 8.7 | 0
| CONTENITORE 3 POSTI ORIZZ.PROT. | PCE | 1 |  | 0 | 3 |  | 2.33 | 2.33 | 0
[13 empty] | 24.15 | 111.36
|  | cad |  | 3 | 0.35 |  |  |  | 37.12 | 8.05 |  | 111.36 | 24.15 | 111.36
147 | Punto presa in vista esclusa la linea dorsale. Sono compresi: la scatola di derivazione in PVC autoestinguente; la tubazione rigida o canaletta di analogo materiale fino ad una dimensione di 25x17 cm, posata in vista dalla linea dorsale fino ad una distanza di 10 metri; i conduttori tipo FS17 di sezione minima di fase e di terra pari a mm 2 2,5 (per prese fino a 16A) e mm² 6 (per prese fino a 32A); le scatole portafrutto, il frutto; gli stop; le viti di fissaggio; i collari; le curve. E' inoltre compreso quanto altro occorre per dare il lavoro finito.
| RK15/25G-3M TUBO RIGIDO MEDIO GRIGIO | LM | 10 |  | 0 | 30 |  | 0.86 | 8.6 | 0
| PRESA 2P+T 16A BIV.ST.ITALIANO/TED.SY/WT | cad | 1 |  | 0 | 3 |  | 5.69 | 5.69 | 0
| MS 25 RACC.TUBO-SCATOLA MORBIDX | PCE | 1 |  | 0 | 3 |  | 1.09 | 1.09 | 0
| CM 25 CURVA RAPIDA MORBIDX | PCE | 1 |  | 0 | 3 |  | 1.69 | 1.69 | 0
| MM 25 MANICOTTO TUBO-TUBO MORBIDX | PCE | 1 |  | 0 | 3 |  | 0.97 | 0.97 | 0
| Operaio Spec. IV liv. | h | 0.35 |  | 1 | 1.05 |  | 23 | 8.05 | 8.05
| CAVO_UNIPOLARE_FG17 FLESSIBILE BASSA_EMISSIONE_FUMI_GAS_TOSSICI 1X2,5MMQ CONFORME_CPR UE305/2011 COLORE_GRIGI | m | 15 |  | 0 | 45 |  | 0.58 | 8.7 | 0
| CONTENITORE 3 POSTI ORIZZ.PROT. | PCE | 1 |  | 0 | 3 |  | 2.33 | 2.33 | 0
[13 empty] | 24.15 | 111.36
|  | cad |  | 3 | 0.35 |  |  |  | 37.12 | 8.05 |  | 111.36 | 24.15 | 111.36
148 | Incremento al punto presa a vista per esecuzione IP44/IP55 realizzato con conduttori idonei alla tubazione in PVC autoestinguente o metallica, rigida o flessibile, filettabile o raccordabile, scatole in PVC o metalliche. E' inoltre compreso quanto altro occorre per dare il lavoro finito.
[13 empty] | 0 | 0
|  | cad |  | 4 | 0 |  |  |  | 0 | 0 |  | 0 | 0 | 0
149 | Incremento al punto presa a vista per esecuzione IP44/IP55 realizzato con conduttori idonei alla tubazione in PVC autoestinguente o metallica, rigida o flessibile, filettabile o raccordabile, scatole in PVC o metalliche. E' inoltre compreso quanto altro occorre per dare il lavoro finito.
[13 empty] | 0 | 0
|  | cad |  | 2 | 0 |  |  |  | 0 | 0 |  | 0 | 0 | 0
150 | Incremento al punto presa a vista per esecuzione IP44/IP55 realizzato con conduttori idonei alla tubazione in PVC autoestinguente o metallica, rigida o flessibile, filettabile o raccordabile, scatole in PVC o metalliche. E' inoltre compreso quanto altro occorre per dare il lavoro finito.
[13 empty] | 0 | 0
|  | cad |  | 2 | 0 |  |  |  | 0 | 0 |  | 0 | 0 | 0
151 | Incremento al punto presa a vista per esecuzione IP44/IP55 realizzato con conduttori idonei alla tubazione in PVC autoestinguente o metallica, rigida o flessibile, filettabile o raccordabile, scatole in PVC o metalliche. E' inoltre compreso quanto altro occorre per dare il lavoro finito.
[13 empty] | 0 | 0
|  | cad |  | 2 | 0 |  |  |  | 0 | 0 |  | 0 | 0 | 0
152 | Incremento al punto presa a vista per esecuzione IP44/IP55 realizzato con conduttori idonei alla tubazione in PVC autoestinguente o metallica, rigida o flessibile, filettabile o raccordabile, scatole in PVC o metalliche. E' inoltre compreso quanto altro occorre per dare il lavoro finito.
[13 empty] | 0 | 0
|  | cad |  | 4 | 0 |  |  |  | 0 | 0 |  | 0 | 0 | 0
153 | Incremento al punto presa a vista per esecuzione IP44/IP55 realizzato con conduttori idonei alla tubazione in PVC autoestinguente o metallica, rigida o flessibile, filettabile o raccordabile, scatole in PVC o metalliche. E' inoltre compreso quanto altro occorre per dare il lavoro finito.
[13 empty] | 0 | 0
|  | cad |  | 2 | 0 |  |  |  | 0 | 0 |  | 0 | 0 | 0
154 | Incremento al punto presa a vista per esecuzione IP44/IP55 realizzato con conduttori idonei alla tubazione in PVC autoestinguente o metallica, rigida o flessibile, filettabile o raccordabile, scatole in PVC o metalliche. E' inoltre compreso quanto altro occorre per dare il lavoro finito.
[13 empty] | 0 | 0
|  | cad |  | 2 | 0 |  |  |  | 0 | 0 |  | 0 | 0 | 0
155 | Incremento al punto presa a vista per esecuzione IP44/IP55 realizzato con conduttori idonei alla tubazione in PVC autoestinguente o metallica, rigida o flessibile, filettabile o raccordabile, scatole in PVC o metalliche. E' inoltre compreso quanto altro occorre per dare il lavoro finito.
[13 empty] | 0 | 0
|  | cad |  | 2 | 0 |  |  |  | 0 | 0 |  | 0 | 0 | 0
156 | Incremento al punto presa a vista per esecuzione IP44/IP55 realizzato con conduttori idonei alla tubazione in PVC autoestinguente o metallica, rigida o flessibile, filettabile o raccordabile, scatole in PVC o metalliche. E' inoltre compreso quanto altro occorre per dare il lavoro finito.
[13 empty] | 0 | 0
|  | cad |  | 2 | 0 |  |  |  | 0 | 0 |  | 0 | 0 | 0
157 | Incremento al punto presa a vista per esecuzione IP44/IP55 realizzato con conduttori idonei alla tubazione in PVC autoestinguente o metallica, rigida o flessibile, filettabile o raccordabile, scatole in PVC o metalliche. E' inoltre compreso quanto altro occorre per dare il lavoro finito.
[13 empty] | 0 | 0
|  | cad |  | 2 | 0 |  |  |  | 0 | 0 |  | 0 | 0 | 0
158 | F.P.O. Torretta attrezzata con base da pavimento completa di servizi elettrici, costituiti da almeno 2 prese 2x10 A per F.M. ordinaria e 2 prese tipo UNEL per F.M. preferenziale o viceversa, 1 presa telefonica ed 1 presa terminale per l'informatica, fornita e posta in opera. Sono compresi gli allacci e collegamenti dei cavi previsti nella voce "SCATOLA DI DERIVAZIONE PER ALLACCIO TORRETTA". E' inoltre compreso quanto altro occorre per dare il lavoro finito. Sono esclusi i conduttori delle linee di servizi informatici. TORRETTA ATTREZZATA - con le sole prese di F.M. ordinaria
| TOR TORRETTA A PAV. | PCE | 1 |  | 0 | 1 |  | 30.22 | 30.22 | 0
| PRESA 2P+T 16A BIV.ST.ITAL.CON SCH.SY/WT | Cadauno | 2 |  | 0 | 2 |  | 2.31 | 4.62 | 0
| SUP.4P PLACCHE TOP SYSTEM/VIRNA/CLASSIC | PCE | 2 |  | 0 | 2 |  | 1.33 | 2.66 | 0
| COPRIFORO 1 MODULO SY/WT | PCE | 6 |  | 0 | 6 |  | 0.65 | 3.9 | 0
| Operaio Spec. IV liv. | h | 0.5 |  | 1 | 0.5 |  | 23 | 11.5 | 11.5
[13 empty] | 11.5 | 52.9
|  | cad |  | 1 | 0.5 |  |  |  | 52.9 | 11.5 |  | 52.9 | 11.5 | 52.9
159 | F.P.O. Torretta attrezzata con base da pavimento completa di servizi elettrici, costituiti da almeno 2 prese 2x10 A per F.M. ordinaria e 2 prese tipo UNEL per F.M. preferenziale o viceversa, 1 presa telefonica ed 1 presa terminale per l'informatica, fornita e posta in opera. Sono compresi gli allacci e collegamenti dei cavi previsti nella voce "SCATOLA DI DERIVAZIONE PER ALLACCIO TORRETTA". E' inoltre compreso quanto altro occorre per dare il lavoro finito. Sono esclusi i conduttori delle linee di servizi informatici. TORRETTA ATTREZZATA - con le sole prese di F.M. ordinaria
| TOR TORRETTA A PAV. | PCE | 1 |  | 0 | 1 |  | 30.22 | 30.22 | 0
| PRESA 2P+T 16A BIV.ST.ITAL.CON SCH.SY/WT | Cadauno | 2 |  | 0 | 2 |  | 2.31 | 4.62 | 0
| SUP.4P PLACCHE TOP SYSTEM/VIRNA/CLASSIC | PCE | 2 |  | 0 | 2 |  | 1.33 | 2.66 | 0
| COPRIFORO 1 MODULO SY/WT | PCE | 6 |  | 0 | 6 |  | 0.65 | 3.9 | 0
| Operaio Spec. IV liv. | h | 0.5 |  | 1 | 0.5 |  | 23 | 11.5 | 11.5
[13 empty] | 11.5 | 52.9
|  | cad |  | 1 | 0.5 |  |  |  | 52.9 | 11.5 |  | 52.9 | 11.5 | 52.9
160 | F.P.O. Punto di allaccio per collegamento equipotenziale realizzato con corda in rame di sezione minima pari a mm² 6 da porre in opera all'interno di tubazione in vista o sottotraccia, per collegamenti alla rete generale di terra delle masse metalliche o delle tubazioni idriche, etc., al nodo o fra le masse stesse, fornito e posto in opera. E' compreso quanto altro occorre per dare il lavoro finito.
| CAVO FS17 1x16 | m | 1 |  | 0 | 3 |  | 1.12 | 1.12 | 0
| Operaio Spec. IV liv. | h | 1.5 |  | 1 | 4.5 |  | 23 | 34.5 | 34.5
[13 empty] | 103.5 | 106.86
|  | cad |  | 3 | 1.5 |  |  |  | 35.62 | 34.5 |  | 106.86 | 103.5 | 106.86
161 | F.P.O. Punto di allaccio per collegamento equipotenziale realizzato con corda in rame di sezione minima pari a mm² 6 da porre in opera all'interno di tubazione in vista o sottotraccia, per collegamenti alla rete generale di terra delle masse metalliche o delle tubazioni idriche, etc., al nodo o fra le masse stesse, fornito e posto in opera. E' compreso quanto altro occorre per dare il lavoro finito.
| CAVO FS17 1x16 | m | 1 |  | 0 | 3 |  | 1.12 | 1.12 | 0
| Operaio Spec. IV liv. | h | 1.5 |  | 1 | 4.5 |  | 23 | 34.5 | 34.5
[13 empty] | 103.5 | 106.86
|  | cad |  | 3 | 1.5 |  |  |  | 35.62 | 34.5 |  | 106.86 | 103.5 | 106.86
162 | F.P.O. Punto di allaccio per collegamento equipotenziale realizzato con corda in rame di sezione minima pari a mm² 6 da porre in opera all'interno di tubazione in vista o sottotraccia, per collegamenti alla rete generale di terra delle masse metalliche o delle tubazioni idriche, etc., al nodo o fra le masse stesse, fornito e posto in opera. E' compreso quanto altro occorre per dare il lavoro finito.
| CAVO FS17 1x16 | m | 1 |  | 0 | 3 |  | 1.12 | 1.12 | 0
| Operaio Spec. IV liv. | h | 1.5 |  | 1 | 4.5 |  | 23 | 34.5 | 34.5
[13 empty] | 103.5 | 106.86
|  | cad |  | 3 | 1.5 |  |  |  | 35.62 | 34.5 |  | 106.86 | 103.5 | 106.86
163 | F.P.O. Punto di allaccio per collegamento equipotenziale realizzato con corda in rame di sezione minima pari a mm² 6 da porre in opera all'interno di tubazione in vista o sottotraccia, per collegamenti alla rete generale di terra delle masse metalliche o delle tubazioni idriche, etc., al nodo o fra le masse stesse, fornito e posto in opera. E' compreso quanto altro occorre per dare il lavoro finito.
| CAVO FS17 1x16 | m | 1 |  | 0 | 1 |  | 1.12 | 1.12 | 0
| Operaio Spec. IV liv. | h | 1.5 |  | 1 | 1.5 |  | 23 | 34.5 | 34.5
[13 empty] | 34.5 | 35.62
|  | cad |  | 1 | 1.5 |  |  |  | 35.62 | 34.5 |  | 35.62 | 34.5 | 35.62
164 | F.P.O. Punto di allaccio per collegamento equipotenziale realizzato con corda in rame di sezione minima pari a mm² 6 da porre in opera all'interno di tubazione in vista o sottotraccia, per collegamenti alla rete generale di terra delle masse metalliche o delle tubazioni idriche, etc., al nodo o fra le masse stesse, fornito e posto in opera. E' compreso quanto altro occorre per dare il lavoro finito.
| CAVO FS17 1x16 | m | 1 |  | 0 | 3 |  | 1.12 | 1.12 | 0
| Operaio Spec. IV liv. | h | 1.5 |  | 1 | 4.5 |  | 23 | 34.5 | 34.5
[13 empty] | 103.5 | 106.86
|  | cad |  | 3 | 1.5 |  |  |  | 35.62 | 34.5 |  | 106.86 | 103.5 | 106.86
165 | F.P.O. Punto di allaccio per collegamento equipotenziale realizzato con corda in rame di sezione minima pari a mm² 6 da porre in opera all'interno di tubazione in vista o sottotraccia, per collegamenti alla rete generale di terra delle masse metalliche o delle tubazioni idriche, etc., al nodo o fra le masse stesse, fornito e posto in opera. E' compreso quanto altro occorre per dare il lavoro finito.
| CAVO FS17 1x16 | m | 1 |  | 0 | 3 |  | 1.12 | 1.12 | 0
| Operaio Spec. IV liv. | h | 1.5 |  | 1 | 4.5 |  | 23 | 34.5 | 34.5
[13 empty] | 103.5 | 106.86
|  | cad |  | 3 | 1.5 |  |  |  | 35.62 | 34.5 |  | 106.86 | 103.5 | 106.86
166 | F.P.O. Punto di allaccio per collegamento equipotenziale realizzato con corda in rame di sezione minima pari a mm² 6 da porre in opera all'interno di tubazione in vista o sottotraccia, per collegamenti alla rete generale di terra delle masse metalliche o delle tubazioni idriche, etc., al nodo o fra le masse stesse, fornito e posto in opera. E' compreso quanto altro occorre per dare il lavoro finito.
| CAVO FS17 1x16 | m | 1 |  | 0 | 3 |  | 1.12 | 1.12 | 0
| Operaio Spec. IV liv. | h | 1.5 |  | 1 | 4.5 |  | 23 | 34.5 | 34.5
[13 empty] | 103.5 | 106.86
|  | cad |  | 3 | 1.5 |  |  |  | 35.62 | 34.5 |  | 106.86 | 103.5 | 106.86
167 | F.P.O. Punto di allaccio per collegamento equipotenziale realizzato con corda in rame di sezione minima pari a mm² 6 da porre in opera all'interno di tubazione in vista o sottotraccia, per collegamenti alla rete generale di terra delle masse metalliche o delle tubazioni idriche, etc., al nodo o fra le masse stesse, fornito e posto in opera. E' compreso quanto altro occorre per dare il lavoro finito.
| CAVO FS17 1x16 | m | 1 |  | 0 | 1 |  | 1.12 | 1.12 | 0
| Operaio Spec. IV liv. | h | 1.5 |  | 1 | 1.5 |  | 23 | 34.5 | 34.5
[13 empty] | 34.5 | 35.62
|  | cad |  | 1 | 1.5 |  |  |  | 35.62 | 34.5 |  | 35.62 | 34.5 | 35.62
168 | F.P.O. Punto di allaccio per collegamento equipotenziale realizzato con corda in rame di sezione minima pari a mm² 6 da porre in opera all'interno di tubazione in vista o sottotraccia, per collegamenti alla rete generale di terra delle masse metalliche o delle tubazioni idriche, etc., al nodo o fra le masse stesse, fornito e posto in opera. E' compreso quanto altro occorre per dare il lavoro finito.
| CAVO FS17 1x16 | m | 1 |  | 0 | 3 |  | 1.12 | 1.12 | 0
| Operaio Spec. IV liv. | h | 1.5 |  | 1 | 4.5 |  | 23 | 34.5 | 34.5
[13 empty] | 103.5 | 106.86
|  | cad |  | 3 | 1.5 |  |  |  | 35.62 | 34.5 |  | 106.86 | 103.5 | 106.86
169 | F.P.O. Nodo equipotenziale costituito da barretta in rame forata o da sistema analogo, contenuta in apposita scatola di derivazione, connessa alla rete generale di terra con cavo di sezione adeguata. Sono compresi: le eventuali opere murarie; le targhette identificatrici da apporre nei terminali dei cavi; i collegamenti alla rete generale di terra. E' inoltre compreso quanto altro occorre per dare il lavoro finito.
| Operaio Spec. IV liv. | h | 2 |  | 1 | 2 |  | 23 | 46 | 46
[13 empty] | 46 | 46
|  | cad |  | 1 | 2 |  |  |  | 46 | 46 |  | 46 | 46 | 46
170 | F.P.O. Nodo equipotenziale costituito da barretta in rame forata o da sistema analogo, contenuta in apposita scatola di derivazione, connessa alla rete generale di terra con cavo di sezione adeguata. Sono compresi: le eventuali opere murarie; le targhette identificatrici da apporre nei terminali dei cavi; i collegamenti alla rete generale di terra. E' inoltre compreso quanto altro occorre per dare il lavoro finito.
| Operaio Spec. IV liv. | h | 2 |  | 1 | 2 |  | 23 | 46 | 46
[13 empty] | 46 | 46
|  | cad |  | 1 | 2 |  |  |  | 46 | 46 |  | 46 | 46 | 46
171 | F.P.O. Nodo equipotenziale costituito da barretta in rame forata o da sistema analogo, contenuta in apposita scatola di derivazione, connessa alla rete generale di terra con cavo di sezione adeguata. Sono compresi: le eventuali opere murarie; le targhette identificatrici da apporre nei terminali dei cavi; i collegamenti alla rete generale di terra. E' inoltre compreso quanto altro occorre per dare il lavoro finito.
| Operaio Spec. IV liv. | h | 2 |  | 1 | 2 |  | 23 | 46 | 46
[13 empty] | 46 | 46
|  | cad |  | 1 | 2 |  |  |  | 46 | 46 |  | 46 | 46 | 46
172 | F.P.O. Nodo equipotenziale costituito da barretta in rame forata o da sistema analogo, contenuta in apposita scatola di derivazione, connessa alla rete generale di terra con cavo di sezione adeguata. Sono compresi: le eventuali opere murarie; le targhette identificatrici da apporre nei terminali dei cavi; i collegamenti alla rete generale di terra. E' inoltre compreso quanto altro occorre per dare il lavoro finito.
| Operaio Spec. IV liv. | h | 2 |  | 1 | 2 |  | 23 | 46 | 46
[13 empty] | 46 | 46
|  | cad |  | 1 | 2 |  |  |  | 46 | 46 |  | 46 | 46 | 46
173 | F.P.O. Nodo equipotenziale costituito da barretta in rame forata o da sistema analogo, contenuta in apposita scatola di derivazione, connessa alla rete generale di terra con cavo di sezione adeguata. Sono compresi: le eventuali opere murarie; le targhette identificatrici da apporre nei terminali dei cavi; i collegamenti alla rete generale di terra. E' inoltre compreso quanto altro occorre per dare il lavoro finito.
| Operaio Spec. IV liv. | h | 2 |  | 1 | 2 |  | 23 | 46 | 46
[13 empty] | 46 | 46
|  | cad |  | 1 | 2 |  |  |  | 46 | 46 |  | 46 | 46 | 46
174 | F.P.O. Nodo equipotenziale costituito da barretta in rame forata o da sistema analogo, contenuta in apposita scatola di derivazione, connessa alla rete generale di terra con cavo di sezione adeguata. Sono compresi: le eventuali opere murarie; le targhette identificatrici da apporre nei terminali dei cavi; i collegamenti alla rete generale di terra. E' inoltre compreso quanto altro occorre per dare il lavoro finito.
| Operaio Spec. IV liv. | h | 2 |  | 1 | 2 |  | 23 | 46 | 46
[13 empty] | 46 | 46
|  | cad |  | 1 | 2 |  |  |  | 46 | 46 |  | 46 | 46 | 46
175 | F.P.O. Nodo equipotenziale costituito da barretta in rame forata o da sistema analogo, contenuta in apposita scatola di derivazione, connessa alla rete generale di terra con cavo di sezione adeguata. Sono compresi: le eventuali opere murarie; le targhette identificatrici da apporre nei terminali dei cavi; i collegamenti alla rete generale di terra. E' inoltre compreso quanto altro occorre per dare il lavoro finito.
| Operaio Spec. IV liv. | h | 2 |  | 1 | 2 |  | 23 | 46 | 46
[13 empty] | 46 | 46
|  | cad |  | 1 | 2 |  |  |  | 46 | 46 |  | 46 | 46 | 46
176 | F.P.O. Nodo equipotenziale costituito da barretta in rame forata o da sistema analogo, contenuta in apposita scatola di derivazione, connessa alla rete generale di terra con cavo di sezione adeguata. Sono compresi: le eventuali opere murarie; le targhette identificatrici da apporre nei terminali dei cavi; i collegamenti alla rete generale di terra. E' inoltre compreso quanto altro occorre per dare il lavoro finito.
| Operaio Spec. IV liv. | h | 2 |  | 1 | 2 |  | 23 | 46 | 46
[13 empty] | 46 | 46
|  | cad |  | 1 | 2 |  |  |  | 46 | 46 |  | 46 | 46 | 46
177 | F.P.O. Nodo equipotenziale costituito da barretta in rame forata o da sistema analogo, contenuta in apposita scatola di derivazione, connessa alla rete generale di terra con cavo di sezione adeguata. Sono compresi: le eventuali opere murarie; le targhette identificatrici da apporre nei terminali dei cavi; i collegamenti alla rete generale di terra. E' inoltre compreso quanto altro occorre per dare il lavoro finito.
| Operaio Spec. IV liv. | h | 2 |  | 1 | 2 |  | 23 | 46 | 46
[13 empty] | 46 | 46
|  | cad |  | 1 | 2 |  |  |  | 46 | 46 |  | 46 | 46 | 46
178 | Incremento al punto di comando luce, al punto presa e alla presa di servizio impianti speciali in caso di utilizzazione di placche in di pregio. E' compreso quanto altro occorre per dare il lavoro finito.
| L.NOW - PLACCA 3P BIANCO | Cadauno | 1 |  | 0 | 32 |  | 3.75 | 3.75 | 0
| Operaio Spec. IV liv. | h | 0.15 |  | 1 | 4.8 |  | 23 | 3.45 | 3.45
| L.NOW - SUPPORTO 3 MOD. | Cadauno | 1 |  | 0 | 32 |  | 1.33 | 1.33 | 0
[13 empty] | 110.4 | 272.96
|  | cad |  | 32 | 0.15 |  |  |  | 8.53 | 3.45 |  | 272.96 | 110.4 | 272.96
179 | Incremento al punto di comando luce, al punto presa e alla presa di servizio impianti speciali in caso di utilizzazione di placche in di pregio. E' compreso quanto altro occorre per dare il lavoro finito.
| L.NOW - PLACCA 3P BIANCO | Cadauno | 1 |  | 0 | 32 |  | 3.75 | 3.75 | 0
| Operaio Spec. IV liv. | h | 0.15 |  | 1 | 4.8 |  | 23 | 3.45 | 3.45
| L.NOW - SUPPORTO 3 MOD. | Cadauno | 1 |  | 0 | 32 |  | 1.33 | 1.33 | 0
[13 empty] | 110.4 | 272.96
|  | cad |  | 32 | 0.15 |  |  |  | 8.53 | 3.45 |  | 272.96 | 110.4 | 272.96
180 | Incremento al punto di comando luce, al punto presa e alla presa di servizio impianti speciali in caso di utilizzazione di placche in di pregio. E' compreso quanto altro occorre per dare il lavoro finito.
| L.NOW - PLACCA 4P BIANCO | Cadauno | 1 |  | 0 | 5 |  | 4.88 | 4.88 | 0
| L.NOW - SUPPORTO 4 MOD. | Cadauno | 1 |  | 0 | 5 |  | 2.98 | 2.98 | 0
| Operaio Spec. IV liv. | h | 0.1 |  | 1 | 0.5 |  | 23 | 2.3 | 2.3
[13 empty] | 11.5 | 50.8
|  | cad |  | 5 | 0.1 |  |  |  | 10.16 | 2.3 |  | 50.8 | 11.5 | 50.8
181 | Incremento al punto di comando luce, al punto presa e alla presa di servizio impianti speciali in caso di utilizzazione di placche in di pregio. E' compreso quanto altro occorre per dare il lavoro finito.
| L.NOW - PLACCA 4P BIANCO | Cadauno | 1 |  | 0 | 5 |  | 4.88 | 4.88 | 0
| L.NOW - SUPPORTO 4 MOD. | Cadauno | 1 |  | 0 | 5 |  | 2.98 | 2.98 | 0
| Operaio Spec. IV liv. | h | 0.1 |  | 1 | 0.5 |  | 23 | 2.3 | 2.3
[13 empty] | 11.5 | 50.8
|  | cad |  | 5 | 0.1 |  |  |  | 10.16 | 2.3 |  | 50.8 | 11.5 | 50.8
182 | Incremento al punto di comando luce, al punto presa e alla presa di servizio impianti speciali in caso di utilizzazione di placche in di pregio. E' compreso quanto altro occorre per dare il lavoro finito.
| L.NOW - SUPPORTO 6 MOD | Cadauno | 1 |  | 0 | 1 |  | 6.17 | 6.17 | 0
| L.NOW - PLACCA 6P BIANCO | Cadauno | 1 |  | 0 | 1 |  | 7.51 | 7.51 | 0
| Operaio Spec. IV liv. | h | 0.2 |  | 1 | 0.2 |  | 23 | 4.6 | 4.6
[13 empty] | 4.6 | 18.28
|  | cad |  | 1 | 0.2 |  |  |  | 18.28 | 4.6 |  | 18.28 | 4.6 | 18.28
183 | Incremento al punto di comando luce, al punto presa e alla presa di servizio impianti speciali in caso di utilizzazione di placche in di pregio. E' compreso quanto altro occorre per dare il lavoro finito.
| L.NOW - SUPPORTO 6 MOD | Cadauno | 1 |  | 0 | 1 |  | 6.17 | 6.17 | 0
| L.NOW - PLACCA 6P BIANCO | Cadauno | 1 |  | 0 | 1 |  | 7.51 | 7.51 | 0
| Operaio Spec. IV liv. | h | 0.2 |  | 1 | 0.2 |  | 23 | 4.6 | 4.6
[13 empty] | 4.6 | 18.28
|  | cad |  | 1 | 0.2 |  |  |  | 18.28 | 4.6 |  | 18.28 | 4.6 | 18.28
184 | F.P.O. di presa di servizio sottotraccia dal punto di smistamento di piano o di zona corrente sottotraccia o sottopavimento, su tubazioni e scatole in PVC autoestinguente, per una lunghezza massima di m. 10,00, utilizzabile per telefono, punto di chiamata di segnalazione, di TV, di amplificazione sonora, di allarme, per collegamento di segnali informatici EDP, etc, fornito e posto in opera. Sono compresi: le canalizzazioni; le scatole di derivazioni e terminali; il portafrutto, il tappo e la placca in PVC o metallica. E' inoltre compreso quanto altro occorre per dare il lavoro finito. Sono esclusi: i conduttori.
| Scatola incasso rettang. 3M azzurro | PCE | 1 |  | 0 | 3 |  | 0.23 | 0.23 | 0
| Operaio Spec. IV liv. | h | 0.45 |  | 1 | 1.35 |  | 23 | 10.35 | 10.35
| PAS4025103 CAVO PVC 5MM 100MT | m | 10 |  | 0 | 30 |  | 0.16 | 1.6 | 0
| FK 15/25 NERO-TUBO PIEGHEVOLE MEDIO | m | 10 |  | 0 | 30 |  | 0.46 | 4.6 | 0
[13 empty] | 31.05 | 50.34
|  | cad |  | 3 | 0.45 |  |  |  | 16.78 | 10.35 |  | 50.34 | 31.05 | 50.34
185 | F.P.O. di presa di servizio sottotraccia dal punto di smistamento di piano o di zona corrente sottotraccia o sottopavimento, su tubazioni e scatole in PVC autoestinguente, per una lunghezza massima di m. 10,00, utilizzabile per telefono, punto di chiamata di segnalazione, di TV, di amplificazione sonora, di allarme, per collegamento di segnali informatici EDP, etc, fornito e posto in opera. Sono compresi: le canalizzazioni; le scatole di derivazioni e terminali; il portafrutto, il tappo e la placca in PVC o metallica. E' inoltre compreso quanto altro occorre per dare il lavoro finito. Sono esclusi: i conduttori.
| Scatola incasso rettang. 3M azzurro | PCE | 1 |  | 0 | 3 |  | 0.23 | 0.23 | 0
| Operaio Spec. IV liv. | h | 0.45 |  | 1 | 1.35 |  | 23 | 10.35 | 10.35
| PAS4025103 CAVO PVC 5MM 100MT | m | 10 |  | 0 | 30 |  | 0.16 | 1.6 | 0
| FK 15/25 NERO-TUBO PIEGHEVOLE MEDIO | m | 10 |  | 0 | 30 |  | 0.46 | 4.6 | 0
[13 empty] | 31.05 | 50.34
|  | cad |  | 3 | 0.45 |  |  |  | 16.78 | 10.35 |  | 50.34 | 31.05 | 50.34
186 | F.P.O. di presa di servizio sottotraccia dal punto di smistamento di piano o di zona corrente sottotraccia o sottopavimento, su tubazioni e scatole in PVC autoestinguente, per una lunghezza massima di m. 10,00, utilizzabile per telefono, punto di chiamata di segnalazione, di TV, di amplificazione sonora, di allarme, per collegamento di segnali informatici EDP, etc, fornito e posto in opera. Sono compresi: le canalizzazioni; le scatole di derivazioni e terminali; il portafrutto, il tappo e la placca in PVC o metallica. E' inoltre compreso quanto altro occorre per dare il lavoro finito. Sono esclusi: i conduttori.
| Scatola incasso rettang. 3M azzurro | PCE | 1 |  | 0 | 3 |  | 0.23 | 0.23 | 0
| Operaio Spec. IV liv. | h | 0.45 |  | 1 | 1.35 |  | 23 | 10.35 | 10.35
| PAS4025103 CAVO PVC 5MM 100MT | m | 10 |  | 0 | 30 |  | 0.16 | 1.6 | 0
| FK 15/25 NERO-TUBO PIEGHEVOLE MEDIO | m | 10 |  | 0 | 30 |  | 0.46 | 4.6 | 0
[13 empty] | 31.05 | 50.34
|  | cad |  | 3 | 0.45 |  |  |  | 16.78 | 10.35 |  | 50.34 | 31.05 | 50.34
187 | F.P.O. di presa di servizio sottotraccia dal punto di smistamento di piano o di zona corrente sottotraccia o sottopavimento, su tubazioni e scatole in PVC autoestinguente, per una lunghezza massima di m. 10,00, utilizzabile per telefono, punto di chiamata di segnalazione, di TV, di amplificazione sonora, di allarme, per collegamento di segnali informatici EDP, etc, fornito e posto in opera. Sono compresi: le canalizzazioni; le scatole di derivazioni e terminali; il portafrutto, il tappo e la placca in PVC o metallica. E' inoltre compreso quanto altro occorre per dare il lavoro finito. Sono esclusi: i conduttori.
| Scatola incasso rettang. 3M azzurro | PCE | 1 |  | 0 | 3 |  | 0.23 | 0.23 | 0
| Operaio Spec. IV liv. | h | 0.45 |  | 1 | 1.35 |  | 23 | 10.35 | 10.35
| PAS4025103 CAVO PVC 5MM 100MT | m | 10 |  | 0 | 30 |  | 0.16 | 1.6 | 0
| FK 15/25 NERO-TUBO PIEGHEVOLE MEDIO | m | 10 |  | 0 | 30 |  | 0.46 | 4.6 | 0
[13 empty] | 31.05 | 50.34
|  | cad |  | 3 | 0.45 |  |  |  | 16.78 | 10.35 |  | 50.34 | 31.05 | 50.34
188 | F.P.O. di presa di servizio sottotraccia dal punto di smistamento di piano o di zona corrente sottotraccia o sottopavimento, su tubazioni e scatole in PVC autoestinguente, per una lunghezza massima di m. 10,00, utilizzabile per telefono, punto di chiamata di segnalazione, di TV, di amplificazione sonora, di allarme, per collegamento di segnali informatici EDP, etc, fornito e posto in opera. Sono compresi: le canalizzazioni; le scatole di derivazioni e terminali; il portafrutto, il tappo e la placca in PVC o metallica. E' inoltre compreso quanto altro occorre per dare il lavoro finito. Sono esclusi: i conduttori.
| Scatola incasso rettang. 3M azzurro | PCE | 1 |  | 0 | 3 |  | 0.23 | 0.23 | 0
| Operaio Spec. IV liv. | h | 0.45 |  | 1 | 1.35 |  | 23 | 10.35 | 10.35
| PAS4025103 CAVO PVC 5MM 100MT | m | 10 |  | 0 | 30 |  | 0.16 | 1.6 | 0
| FK 15/25 NERO-TUBO PIEGHEVOLE MEDIO | m | 10 |  | 0 | 30 |  | 0.46 | 4.6 | 0
[13 empty] | 31.05 | 50.34
|  | cad |  | 3 | 0.45 |  |  |  | 16.78 | 10.35 |  | 50.34 | 31.05 | 50.34
189 | F.P.O. di presa di servizio sottotraccia dal punto di smistamento di piano o di zona corrente sottotraccia o sottopavimento, su tubazioni e scatole in PVC autoestinguente, per una lunghezza massima di m. 10,00, utilizzabile per telefono, punto di chiamata di segnalazione, di TV, di amplificazione sonora, di allarme, per collegamento di segnali informatici EDP, etc, fornito e posto in opera. Sono compresi: le canalizzazioni; le scatole di derivazioni e terminali; il portafrutto, il tappo e la placca in PVC o metallica. E' inoltre compreso quanto altro occorre per dare il lavoro finito. Sono esclusi: i conduttori.
| Scatola incasso rettang. 3M azzurro | PCE | 1 |  | 0 | 3 |  | 0.23 | 0.23 | 0
| Operaio Spec. IV liv. | h | 0.45 |  | 1 | 1.35 |  | 23 | 10.35 | 10.35
| PAS4025103 CAVO PVC 5MM 100MT | m | 10 |  | 0 | 30 |  | 0.16 | 1.6 | 0
| FK 15/25 NERO-TUBO PIEGHEVOLE MEDIO | m | 10 |  | 0 | 30 |  | 0.46 | 4.6 | 0
[13 empty] | 31.05 | 50.34
|  | cad |  | 3 | 0.45 |  |  |  | 16.78 | 10.35 |  | 50.34 | 31.05 | 50.34
190 | F.P.O. di presa di servizio sottotraccia dal punto di smistamento di piano o di zona corrente sottotraccia o sottopavimento, su tubazioni e scatole in PVC autoestinguente, per una lunghezza massima di m. 10,00, utilizzabile per telefono, punto di chiamata di segnalazione, di TV, di amplificazione sonora, di allarme, per collegamento di segnali informatici EDP, etc, fornito e posto in opera. Sono compresi: le canalizzazioni; le scatole di derivazioni e terminali; il portafrutto, il tappo e la placca in PVC o metallica. E' inoltre compreso quanto altro occorre per dare il lavoro finito. Sono esclusi: i conduttori.
| Scatola incasso rettang. 3M azzurro | PCE | 1 |  | 0 | 2 |  | 0.23 | 0.23 | 0
| Operaio Spec. IV liv. | h | 0.45 |  | 1 | 0.9 |  | 23 | 10.35 | 10.35
| PAS4025103 CAVO PVC 5MM 100MT | m | 10 |  | 0 | 20 |  | 0.16 | 1.6 | 0
| FK 15/25 NERO-TUBO PIEGHEVOLE MEDIO | m | 10 |  | 0 | 20 |  | 0.46 | 4.6 | 0
[13 empty] | 20.7 | 33.56
|  | cad |  | 2 | 0.45 |  |  |  | 16.78 | 10.35 |  | 33.56 | 20.7 | 33.56
191 | F.P.O. di presa di servizio sottotraccia dal punto di smistamento di piano o di zona corrente sottotraccia o sottopavimento, su tubazioni e scatole in PVC autoestinguente, per una lunghezza massima di m. 10,00, utilizzabile per telefono, punto di chiamata di segnalazione, di TV, di amplificazione sonora, di allarme, per collegamento di segnali informatici EDP, etc, fornito e posto in opera. Sono compresi: le canalizzazioni; le scatole di derivazioni e terminali; il portafrutto, il tappo e la placca in PVC o metallica. E' inoltre compreso quanto altro occorre per dare il lavoro finito. Sono esclusi: i conduttori.
| Scatola incasso rettang. 3M azzurro | PCE | 1 |  | 0 | 5 |  | 0.23 | 0.23 | 0
| Operaio Spec. IV liv. | h | 0.65 |  | 1 | 3.25 |  | 23 | 14.95 | 14.95
| PAS4025103 CAVO PVC 5MM 100MT | m | 10 |  | 0 | 50 |  | 0.16 | 1.6 | 0
| FK 15/25 NERO-TUBO PIEGHEVOLE MEDIO | m | 10 |  | 0 | 50 |  | 0.46 | 4.6 | 0
[13 empty] | 74.75 | 106.9
|  | cad |  | 5 | 0.65 |  |  |  | 21.38 | 14.95 |  | 106.9 | 74.75 | 106.9
192 | F.P.O. di presa di servizio sottotraccia dal punto di smistamento di piano o di zona corrente sottotraccia o sottopavimento, su tubazioni e scatole in PVC autoestinguente, per una lunghezza massima di m. 10,00, utilizzabile per telefono, punto di chiamata di segnalazione, di TV, di amplificazione sonora, di allarme, per collegamento di segnali informatici EDP, etc, fornito e posto in opera. Sono compresi: le canalizzazioni; le scatole di derivazioni e terminali; il portafrutto, il tappo e la placca in PVC o metallica. E' inoltre compreso quanto altro occorre per dare il lavoro finito. Sono esclusi: i conduttori.
| Scatola incasso rettang. 3M azzurro | PCE | 1 |  | 0 | 5 |  | 0.23 | 0.23 | 0
| Operaio Spec. IV liv. | h | 0.65 |  | 1 | 3.25 |  | 23 | 14.95 | 14.95
| PAS4025103 CAVO PVC 5MM 100MT | m | 10 |  | 0 | 50 |  | 0.16 | 1.6 | 0
| FK 15/25 NERO-TUBO PIEGHEVOLE MEDIO | m | 10 |  | 0 | 50 |  | 0.46 | 4.6 | 0
[13 empty] | 74.75 | 106.9
|  | cad |  | 5 | 0.65 |  |  |  | 21.38 | 14.95 |  | 106.9 | 74.75 | 106.9
193 | Fornitura e posa in opera di presa di servizio sottotraccia dal punto di smistamento di piano o di zona corrente sottotraccia o sottopavimento, su tubazioni e scatole in PVC autoestinguente, per una lunghezza massima di 15 m, utilizzabile per telefono, punto di chiamata di segnalazione, di TV, di amplificazione sonora, di allarme, per collegamento di segnali informatici EDP, etc, fornito e posto in opera. Sono compresi: le canalizzazioni; le scatole di derivazioni e terminali; il portafrutto, il tappo e la placca in PVC o metallica. E' inoltre compreso quanto altro occorre per dare il lavoro finito. Sono esclusi i conduttori.
| FK 15/25 NERO-TUBO PIEGHEVOLE MEDIO | m | 10 |  | 0 | 40 |  | 0.46 | 4.6 | 0
| Scatola incasso rettang. 3M azzurro | PCE | 1 |  | 0 | 4 |  | 0.23 | 0.23 | 0
| Operaio Spec. IV liv. | h | 1 |  | 1 | 4 |  | 23 | 23 | 23
[13 empty] | 92 | 111.32
|  | cad |  | 4 | 1 |  |  |  | 27.83 | 23 |  | 111.32 | 92 | 111.32
194 | Fornitura e posa in opera di presa di servizio sottotraccia dal punto di smistamento di piano o di zona corrente sottotraccia o sottopavimento, su tubazioni e scatole in PVC autoestinguente, per una lunghezza massima di 15 m, utilizzabile per telefono, punto di chiamata di segnalazione, di TV, di amplificazione sonora, di allarme, per collegamento di segnali informatici EDP, etc, fornito e posto in opera. Sono compresi: le canalizzazioni; le scatole di derivazioni e terminali; il portafrutto, il tappo e la placca in PVC o metallica. E' inoltre compreso quanto altro occorre per dare il lavoro finito. Sono esclusi i conduttori.
| FK 15/25 NERO-TUBO PIEGHEVOLE MEDIO | m | 10 |  | 0 | 40 |  | 0.46 | 4.6 | 0
| Scatola incasso rettang. 3M azzurro | PCE | 1 |  | 0 | 4 |  | 0.23 | 0.23 | 0
| Operaio Spec. IV liv. | h | 1 |  | 1 | 4 |  | 23 | 23 | 23
[13 empty] | 92 | 111.32
|  | cad |  | 4 | 1 |  |  |  | 27.83 | 23 |  | 111.32 | 92 | 111.32
195 | INCREMENTO AL PUNTO PRESA DI SERVIZIO PER IMPIANTO DI CHIAMATA realizzato con pulsante a pressione o a tirante. Sono compresi: il frutto; la scatola portafrutto; i conduttori per alimentazione a bassissima tensione, fino al quadro luminoso indicatore; l'alimentatore ed il trasformatore; i fusibili; i quadri indicatori; i segnali di direzione o di piano; le segnalazioni acustiche e luminose ed inclusa la quota relativa al pulsante di annullamento. Posto in opera su tubazioni e scatole separate da circuiti di alimentazione elettrica. E' inoltre compreso quanto altro occorre per dare il lavoro finito.
| MATIX - PULSANTE TARGA PORTANOME | Cadauno | 1 |  | 0 | 4 |  | 12.75 | 12.75 | 0
| Operaio Spec. IV liv. | h | 0.5 |  | 1 | 2 |  | 23 | 11.5 | 11.5
[13 empty] | 46 | 97
|  | cad |  | 4 | 0.5 |  |  |  | 24.25 | 11.5 |  | 97 | 46 | 97
196 | INCREMENTO AL PUNTO PRESA DI SERVIZIO PER IMPIANTO DI CHIAMATA realizzato con pulsante a pressione o a tirante. Sono compresi: il frutto; la scatola portafrutto; i conduttori per alimentazione a bassissima tensione, fino al quadro luminoso indicatore; l'alimentatore ed il trasformatore; i fusibili; i quadri indicatori; i segnali di direzione o di piano; le segnalazioni acustiche e luminose ed inclusa la quota relativa al pulsante di annullamento. Posto in opera su tubazioni e scatole separate da circuiti di alimentazione elettrica. E' inoltre compreso quanto altro occorre per dare il lavoro finito.
| MATIX - PULSANTE TARGA PORTANOME | Cadauno | 1 |  | 0 | 4 |  | 12.75 | 12.75 | 0
| Operaio Spec. IV liv. | h | 0.5 |  | 1 | 2 |  | 23 | 11.5 | 11.5
[13 empty] | 46 | 97
|  | cad |  | 4 | 0.5 |  |  |  | 24.25 | 11.5 |  | 97 | 46 | 97
197 | Incremento al punto presa di servizio per impianto di comando di serratura elettrica, motori monofasi o in c.c. di piccola potenza (serrande meccanizzate etc.), fornito e posto in opera. Sono compresi: il pulsante singolo o doppio o l'interruttore con o senza chiave; la linea elettrica di collegamento fino a un max di circa m 15. E' inoltre compreso quanto altro occorre per dare il lavoro finito. E' escluso l'apparecchio da comandare.
| MATIX - PULSANTE DOPPIO INTERBLOCCATO BI | Cadauno | 1 |  | 0 | 4 |  | 12.54 | 12.54 | 0
| Operaio Spec. IV liv. | h | 0.2 |  | 1 | 0.8 |  | 23 | 4.6 | 4.6
| FS17 450/750V 1 X 1,5 BLU 5015 | m | 10 |  | 0 | 40 |  | 0.14 | 1.4 | 0
|  |  | 0 |  |  | 0 |  | 0 | 0 | 0
[13 empty] | 18.4 | 74.16
|  | cad |  | 4 | 0.2 |  |  |  | 18.54 | 4.6 |  | 74.16 | 18.4 | 74.16
198 | Incremento al punto presa di servizio per impianto di comando di serratura elettrica, motori monofasi o in c.c. di piccola potenza (serrande meccanizzate etc.), fornito e posto in opera. Sono compresi: il pulsante singolo o doppio o l'interruttore con o senza chiave; la linea elettrica di collegamento fino a un max di circa m 15. E' inoltre compreso quanto altro occorre per dare il lavoro finito. E' escluso l'apparecchio da comandare.
| MATIX - PULSANTE DOPPIO INTERBLOCCATO BI | Cadauno | 1 |  | 0 | 4 |  | 12.54 | 12.54 | 0
| Operaio Spec. IV liv. | h | 0.2 |  | 1 | 0.8 |  | 23 | 4.6 | 4.6
| FS17 450/750V 1 X 1,5 BLU 5015 | m | 10 |  | 0 | 40 |  | 0.14 | 1.4 | 0
|  |  | 0 |  |  | 0 |  | 0 | 0 | 0
[13 empty] | 18.4 | 74.16
|  | cad |  | 4 | 0.2 |  |  |  | 18.54 | 4.6 |  | 74.16 | 18.4 | 74.16
199 | Incremento al punto presa di servizio per impianto di comando di serratura elettrica, motori monofasi o in c.c. di piccola potenza (serrande meccanizzate etc.), fornito e posto in opera. Sono compresi: il pulsante singolo o doppio o l'interruttore con o senza chiave; la linea elettrica di collegamento fino a un max di circa m 15. E' inoltre compreso quanto altro occorre per dare il lavoro finito. E' escluso l'apparecchio da comandare.
| MATIX - PULSANTE DOPPIO INTERBLOCCATO BI | Cadauno | 1 |  | 0 | 3 |  | 12.54 | 12.54 | 0
| Operaio Spec. IV liv. | h | 0.2 |  | 1 | 0.6 |  | 23 | 4.6 | 4.6
| FS17 450/750V 1 X 1,5 BLU 5015 | m | 10 |  | 0 | 30 |  | 0.14 | 1.4 | 0
|  |  | 0 |  |  | 0 |  | 0 | 0 | 0
[13 empty] | 13.8 | 55.62
|  | cad |  | 3 | 0.2 |  |  |  | 18.54 | 4.6 |  | 55.62 | 13.8 | 55.62
200 | Incremento al punto presa di servizio per impianto di comando di serratura elettrica, motori monofasi o in c.c. di piccola potenza (serrande meccanizzate etc.), fornito e posto in opera. Sono compresi: il pulsante singolo o doppio o l'interruttore con o senza chiave; la linea elettrica di collegamento fino a un max di circa m 15. E' inoltre compreso quanto altro occorre per dare il lavoro finito. E' escluso l'apparecchio da comandare.
| MATIX - PULSANTE DOPPIO INTERBLOCCATO BI | Cadauno | 1 |  | 0 | 4 |  | 12.54 | 12.54 | 0
| Operaio Spec. IV liv. | h | 0.2 |  | 1 | 0.8 |  | 23 | 4.6 | 4.6
| FS17 450/750V 1 X 1,5 BLU 5015 | m | 10 |  | 0 | 40 |  | 0.14 | 1.4 | 0
|  |  | 0 |  |  | 0 |  | 0 | 0 | 0
[13 empty] | 18.4 | 74.16
|  | cad |  | 4 | 0.2 |  |  |  | 18.54 | 4.6 |  | 74.16 | 18.4 | 74.16
201 | Incremento al punto presa di servizio per impianto di comando di serratura elettrica, motori monofasi o in c.c. di piccola potenza (serrande meccanizzate etc.), fornito e posto in opera. Sono compresi: il pulsante singolo o doppio o l'interruttore con o senza chiave; la linea elettrica di collegamento fino a un max di circa m 15. E' inoltre compreso quanto altro occorre per dare il lavoro finito. E' escluso l'apparecchio da comandare.
| MATIX - PULSANTE DOPPIO INTERBLOCCATO BI | Cadauno | 1 |  | 0 | 4 |  | 12.54 | 12.54 | 0
| Operaio Spec. IV liv. | h | 0.2 |  | 1 | 0.8 |  | 23 | 4.6 | 4.6
| FS17 450/750V 1 X 1,5 BLU 5015 | m | 10 |  | 0 | 40 |  | 0.14 | 1.4 | 0
|  |  | 0 |  |  | 0 |  | 0 | 0 | 0
[13 empty] | 18.4 | 74.16
|  | cad |  | 4 | 0.2 |  |  |  | 18.54 | 4.6 |  | 74.16 | 18.4 | 74.16
202 | Incremento al punto presa di servizio per impianto di comando di serratura elettrica, motori monofasi o in c.c. di piccola potenza (serrande meccanizzate etc.), fornito e posto in opera. Sono compresi: il pulsante singolo o doppio o l'interruttore con o senza chiave; la linea elettrica di collegamento fino a un max di circa m 15. E' inoltre compreso quanto altro occorre per dare il lavoro finito. E' escluso l'apparecchio da comandare.
| MATIX - PULSANTE DOPPIO INTERBLOCCATO BI | Cadauno | 1 |  | 0 | 3 |  | 12.54 | 12.54 | 0
| Operaio Spec. IV liv. | h | 0.2 |  | 1 | 0.6 |  | 23 | 4.6 | 4.6
| FS17 450/750V 1 X 1,5 BLU 5015 | m | 10 |  | 0 | 30 |  | 0.14 | 1.4 | 0
|  |  | 0 |  |  | 0 |  | 0 | 0 | 0
[13 empty] | 13.8 | 55.62
|  | cad |  | 3 | 0.2 |  |  |  | 18.54 | 4.6 |  | 55.62 | 13.8 | 55.62
203 | Incremento al punto presa di servizio per impianto di comando di serratura elettrica, motori monofasi o in c.c. di piccola potenza (serrande meccanizzate etc.), fornito e posto in opera. Sono compresi: il pulsante singolo o doppio o l'interruttore con o senza chiave; la linea elettrica di collegamento fino a un max di circa m 15. E' inoltre compreso quanto altro occorre per dare il lavoro finito. E' escluso l'apparecchio da comandare.
| MATIX - PULSANTE DOPPIO INTERBLOCCATO BI | Cadauno | 1 |  | 0 | 5 |  | 12.54 | 12.54 | 0
| Operaio Spec. IV liv. | h | 0.2 |  | 1 | 1 |  | 23 | 4.6 | 4.6
| FS17 450/750V 1 X 1,5 BLU 5015 | m | 10 |  | 0 | 50 |  | 0.14 | 1.4 | 0
|  |  | 0 |  |  | 0 |  | 0 | 0 | 0
[13 empty] | 23 | 92.7
|  | cad |  | 5 | 0.2 |  |  |  | 18.54 | 4.6 |  | 92.7 | 23 | 92.7
204 | INCREMENTO AL PUNTO PRESA di servizio per soneria a badenia, realizzata con corpo metallico alimentata a 240 V, fornito e posto in opera completo di collegamenti elettrici fino al pulsante di comando. E' compreso quanto altro occorre per dare il lavoro finito.
| MATIX - RONZATORE 230VAC | Cadauno | 1 |  | 0 | 1 |  | 13.21 | 13.21 | 0
| MATIX - PULSANTE 1P NO A TIRANTE | Cadauno | 1 |  | 0 | 1 |  | 8.28 | 8.28 | 0
| Operaio Spec. IV liv. | h | 1.5 |  | 1 | 1.5 |  | 23 | 34.5 | 34.5
| FS17 450/750V 1 X 1,5 BLU 5015 | m | 30 |  | 0 | 30 |  | 0.14 | 4.2 | 0
| FK 15/25 NERO-TUBO PIEGHEVOLE MEDIO | m | 10 |  | 0 | 10 |  | 0.46 | 4.6 | 0
[13 empty] | 34.5 | 64.79
|  | cad |  | 1 | 1.5 |  |  |  | 64.79 | 34.5 |  | 64.79 | 34.5 | 64.79
205 | INCREMENTO AL PUNTO PRESA di servizio per soneria a badenia, realizzata con corpo metallico alimentata a 240 V, fornito e posto in opera completo di collegamenti elettrici fino al pulsante di comando. E' compreso quanto altro occorre per dare il lavoro finito.
| MATIX - RONZATORE 230VAC | Cadauno | 1 |  | 0 | 1 |  | 13.21 | 13.21 | 0
| MATIX - PULSANTE 1P NO A TIRANTE | Cadauno | 1 |  | 0 | 1 |  | 8.28 | 8.28 | 0
| Operaio Spec. IV liv. | h | 1.5 |  | 1 | 1.5 |  | 23 | 34.5 | 34.5
| FS17 450/750V 1 X 1,5 BLU 5015 | m | 30 |  | 0 | 30 |  | 0.14 | 4.2 | 0
| FK 15/25 NERO-TUBO PIEGHEVOLE MEDIO | m | 10 |  | 0 | 10 |  | 0.46 | 4.6 | 0
[13 empty] | 34.5 | 64.79
|  | cad |  | 1 | 1.5 |  |  |  | 64.79 | 34.5 |  | 64.79 | 34.5 | 64.79
206 | INCREMENTO AL PUNTO PRESA di servizio per soneria a badenia, realizzata con corpo metallico alimentata a 240 V, fornito e posto in opera completo di collegamenti elettrici fino al pulsante di comando. E' compreso quanto altro occorre per dare il lavoro finito.
| MATIX - RONZATORE 230VAC | Cadauno | 1 |  | 0 | 1 |  | 13.21 | 13.21 | 0
| MATIX - PULSANTE 1P NO A TIRANTE | Cadauno | 1 |  | 0 | 1 |  | 8.28 | 8.28 | 0
| Operaio Spec. IV liv. | h | 1.5 |  | 1 | 1.5 |  | 23 | 34.5 | 34.5
| FS17 450/750V 1 X 1,5 BLU 5015 | m | 30 |  | 0 | 30 |  | 0.14 | 4.2 | 0
| FK 15/25 NERO-TUBO PIEGHEVOLE MEDIO | m | 10 |  | 0 | 10 |  | 0.46 | 4.6 | 0
[13 empty] | 34.5 | 64.79
|  | cad |  | 1 | 1.5 |  |  |  | 64.79 | 34.5 |  | 64.79 | 34.5 | 64.79
207 | INCREMENTO AL PUNTO PRESA di servizio per soneria a badenia, realizzata con corpo metallico alimentata a 240 V, fornito e posto in opera completo di collegamenti elettrici fino al pulsante di comando. E' compreso quanto altro occorre per dare il lavoro finito.
| MATIX - RONZATORE 230VAC | Cadauno | 1 |  | 0 | 1 |  | 13.21 | 13.21 | 0
| MATIX - PULSANTE 1P NO A TIRANTE | Cadauno | 1 |  | 0 | 1 |  | 8.28 | 8.28 | 0
| Operaio Spec. IV liv. | h | 1.5 |  | 1 | 1.5 |  | 23 | 34.5 | 34.5
| FS17 450/750V 1 X 1,5 BLU 5015 | m | 30 |  | 0 | 30 |  | 0.14 | 4.2 | 0
| FK 15/25 NERO-TUBO PIEGHEVOLE MEDIO | m | 10 |  | 0 | 10 |  | 0.46 | 4.6 | 0
[13 empty] | 34.5 | 64.79
|  | cad |  | 1 | 1.5 |  |  |  | 64.79 | 34.5 |  | 64.79 | 34.5 | 64.79
208 | INCREMENTO AL PUNTO PRESA di servizio per soneria a badenia, realizzata con corpo metallico alimentata a 240 V, fornito e posto in opera completo di collegamenti elettrici fino al pulsante di comando. E' compreso quanto altro occorre per dare il lavoro finito.
| MATIX - RONZATORE 230VAC | Cadauno | 1 |  | 0 | 1 |  | 13.21 | 13.21 | 0
| MATIX - PULSANTE 1P NO A TIRANTE | Cadauno | 1 |  | 0 | 1 |  | 8.28 | 8.28 | 0
| Operaio Spec. IV liv. | h | 1.5 |  | 1 | 1.5 |  | 23 | 34.5 | 34.5
| FS17 450/750V 1 X 1,5 BLU 5015 | m | 30 |  | 0 | 30 |  | 0.14 | 4.2 | 0
| FK 15/25 NERO-TUBO PIEGHEVOLE MEDIO | m | 10 |  | 0 | 10 |  | 0.46 | 4.6 | 0
[13 empty] | 34.5 | 64.79
|  | cad |  | 1 | 1.5 |  |  |  | 64.79 | 34.5 |  | 64.79 | 34.5 | 64.79
209 | INCREMENTO AL PUNTO PRESA di servizio per soneria a badenia, realizzata con corpo metallico alimentata a 240 V, fornito e posto in opera completo di collegamenti elettrici fino al pulsante di comando. E' compreso quanto altro occorre per dare il lavoro finito.
| MATIX - RONZATORE 230VAC | Cadauno | 1 |  | 0 | 1 |  | 13.21 | 13.21 | 0
| MATIX - PULSANTE 1P NO A TIRANTE | Cadauno | 1 |  | 0 | 1 |  | 8.28 | 8.28 | 0
| Operaio Spec. IV liv. | h | 1.5 |  | 1 | 1.5 |  | 23 | 34.5 | 34.5
| FS17 450/750V 1 X 1,5 BLU 5015 | m | 30 |  | 0 | 30 |  | 0.14 | 4.2 | 0
| FK 15/25 NERO-TUBO PIEGHEVOLE MEDIO | m | 10 |  | 0 | 10 |  | 0.46 | 4.6 | 0
[13 empty] | 34.5 | 64.79
|  | cad |  | 1 | 1.5 |  |  |  | 64.79 | 34.5 |  | 64.79 | 34.5 | 64.79
210 | INCREMENTO AL PUNTO PRESA di servizio per soneria a badenia, realizzata con corpo metallico alimentata a 240 V, fornito e posto in opera completo di collegamenti elettrici fino al pulsante di comando. E' compreso quanto altro occorre per dare il lavoro finito.
| MATIX - RONZATORE 230VAC | Cadauno | 1 |  | 0 | 1 |  | 13.21 | 13.21 | 0
| MATIX - PULSANTE 1P NO A TIRANTE | Cadauno | 1 |  | 0 | 1 |  | 8.28 | 8.28 | 0
| Operaio Spec. IV liv. | h | 1.5 |  | 1 | 1.5 |  | 23 | 34.5 | 34.5
| FS17 450/750V 1 X 1,5 BLU 5015 | m | 30 |  | 0 | 30 |  | 0.14 | 4.2 | 0
| FK 15/25 NERO-TUBO PIEGHEVOLE MEDIO | m | 10 |  | 0 | 10 |  | 0.46 | 4.6 | 0
[13 empty] | 34.5 | 64.79
|  | cad |  | 1 | 1.5 |  |  |  | 64.79 | 34.5 |  | 64.79 | 34.5 | 64.79
211 | INCREMENTO AL PUNTO PRESA di servizio per soneria a badenia, realizzata con corpo metallico alimentata a 240 V, fornito e posto in opera completo di collegamenti elettrici fino al pulsante di comando. E' compreso quanto altro occorre per dare il lavoro finito.
| L.NOW - SUONERIA BRONZO 230V 8VA | Cadauno | 1 |  | 0 | 1 |  | 24.33 | 24.33 | 0
| L.NOW - COVER SUONERIA/RONZATORE 1M BIAN | Cadauno | 1 |  | 0 | 1 |  | 3.59 | 3.59 | 0
| Operaio Spec. IV liv. | h | 0.8 |  | 1 | 0.8 |  | 23 | 18.4 | 18.4
[13 empty] | 18.4 | 46.32
|  | cad |  | 1 | 0.8 |  |  |  | 46.32 | 18.4 |  | 46.32 | 18.4 | 46.32
212 | INCREMENTO AL PUNTO PRESA di servizio per soneria a badenia, realizzata con corpo metallico alimentata a 240 V, fornito e posto in opera completo di collegamenti elettrici fino al pulsante di comando. E' compreso quanto altro occorre per dare il lavoro finito.
| L.NOW - SUONERIA BRONZO 230V 8VA | Cadauno | 1 |  | 0 | 1 |  | 24.33 | 24.33 | 0
| L.NOW - COVER SUONERIA/RONZATORE 1M BIAN | Cadauno | 1 |  | 0 | 1 |  | 3.59 | 3.59 | 0
| Operaio Spec. IV liv. | h | 0.8 |  | 1 | 0.8 |  | 23 | 18.4 | 18.4
[13 empty] | 18.4 | 46.32
|  | cad |  | 1 | 0.8 |  |  |  | 46.32 | 18.4 |  | 46.32 | 18.4 | 46.32
213 | INCREMENTO AL PUNTO PRESA di servizio per impianto di ricezione TV, fornito e posto in opera. Sono compresi: la presa TV terminale o passante, alloggiata su scatola portafrutto; il cavo con impedenza pari a 75 Ohm a basse perdite corrente su tubazioni distinte e predisposte; gli oneri derivanti dai partitori, derivatori, resistenze di chiusura e la linea dal centralino. E' inoltre compreso quanto altro occorre per dare il lavoro finito.
| MATIX - PRESA TV-SAT DIRETTA DEMIX 1M BI | Cadauno | 1 |  | 0 | 3 |  | 15.27 | 15.27 | 0
| Operaio Spec. IV liv. | h | 0.2 |  | 1 | 0.6 |  | 23 | 4.6 | 4.6
[13 empty] | 13.8 | 59.61
|  | cad |  | 3 | 0.2 |  |  |  | 19.87 | 4.6 |  | 59.61 | 13.8 | 59.61
214 | INCREMENTO AL PUNTO PRESA di servizio per impianto di ricezione TV, fornito e posto in opera. Sono compresi: la presa TV terminale o passante, alloggiata su scatola portafrutto; il cavo con impedenza pari a 75 Ohm a basse perdite corrente su tubazioni distinte e predisposte; gli oneri derivanti dai partitori, derivatori, resistenze di chiusura e la linea dal centralino. E' inoltre compreso quanto altro occorre per dare il lavoro finito.
| MATIX - PRESA TV-SAT DIRETTA DEMIX 1M BI | Cadauno | 1 |  | 0 | 3 |  | 15.27 | 15.27 | 0
| Operaio Spec. IV liv. | h | 0.2 |  | 1 | 0.6 |  | 23 | 4.6 | 4.6
[13 empty] | 13.8 | 59.61
|  | cad |  | 3 | 0.2 |  |  |  | 19.87 | 4.6 |  | 59.61 | 13.8 | 59.61
215 | INCREMENTO AL PUNTO PRESA di servizio per impianto di ricezione TV, fornito e posto in opera. Sono compresi: la presa TV terminale o passante, alloggiata su scatola portafrutto; il cavo con impedenza pari a 75 Ohm a basse perdite corrente su tubazioni distinte e predisposte; gli oneri derivanti dai partitori, derivatori, resistenze di chiusura e la linea dal centralino. E' inoltre compreso quanto altro occorre per dare il lavoro finito.
| MATIX - PRESA TV-SAT DIRETTA DEMIX 1M BI | Cadauno | 1 |  | 0 | 3 |  | 15.27 | 15.27 | 0
| Operaio Spec. IV liv. | h | 0.2 |  | 1 | 0.6 |  | 23 | 4.6 | 4.6
[13 empty] | 13.8 | 59.61
|  | cad |  | 3 | 0.2 |  |  |  | 19.87 | 4.6 |  | 59.61 | 13.8 | 59.61
216 | INCREMENTO AL PUNTO PRESA di servizio per impianto di ricezione TV, fornito e posto in opera. Sono compresi: la presa TV terminale o passante, alloggiata su scatola portafrutto; il cavo con impedenza pari a 75 Ohm a basse perdite corrente su tubazioni distinte e predisposte; gli oneri derivanti dai partitori, derivatori, resistenze di chiusura e la linea dal centralino. E' inoltre compreso quanto altro occorre per dare il lavoro finito.
| MATIX - PRESA TV-SAT DIRETTA DEMIX 1M BI | Cadauno | 1 |  | 0 | 3 |  | 15.27 | 15.27 | 0
| Operaio Spec. IV liv. | h | 0.2 |  | 1 | 0.6 |  | 23 | 4.6 | 4.6
[13 empty] | 13.8 | 59.61
|  | cad |  | 3 | 0.2 |  |  |  | 19.87 | 4.6 |  | 59.61 | 13.8 | 59.61
217 | INCREMENTO AL PUNTO PRESA di servizio per impianto di ricezione TV, fornito e posto in opera. Sono compresi: la presa TV terminale o passante, alloggiata su scatola portafrutto; il cavo con impedenza pari a 75 Ohm a basse perdite corrente su tubazioni distinte e predisposte; gli oneri derivanti dai partitori, derivatori, resistenze di chiusura e la linea dal centralino. E' inoltre compreso quanto altro occorre per dare il lavoro finito.
| MATIX - PRESA TV-SAT DIRETTA DEMIX 1M BI | Cadauno | 1 |  | 0 | 3 |  | 15.27 | 15.27 | 0
| Operaio Spec. IV liv. | h | 0.2 |  | 1 | 0.6 |  | 23 | 4.6 | 4.6
[13 empty] | 13.8 | 59.61
|  | cad |  | 3 | 0.2 |  |  |  | 19.87 | 4.6 |  | 59.61 | 13.8 | 59.61
218 | INCREMENTO AL PUNTO PRESA di servizio per impianto di ricezione TV, fornito e posto in opera. Sono compresi: la presa TV terminale o passante, alloggiata su scatola portafrutto; il cavo con impedenza pari a 75 Ohm a basse perdite corrente su tubazioni distinte e predisposte; gli oneri derivanti dai partitori, derivatori, resistenze di chiusura e la linea dal centralino. E' inoltre compreso quanto altro occorre per dare il lavoro finito.
| MATIX - PRESA TV-SAT DIRETTA DEMIX 1M BI | Cadauno | 1 |  | 0 | 3 |  | 15.27 | 15.27 | 0
| Operaio Spec. IV liv. | h | 0.2 |  | 1 | 0.6 |  | 23 | 4.6 | 4.6
[13 empty] | 13.8 | 59.61
|  | cad |  | 3 | 0.2 |  |  |  | 19.87 | 4.6 |  | 59.61 | 13.8 | 59.61
219 | INCREMENTO AL PUNTO PRESA di servizio per impianto di ricezione TV, fornito e posto in opera. Sono compresi: la presa TV terminale o passante, alloggiata su scatola portafrutto; il cavo con impedenza pari a 75 Ohm a basse perdite corrente su tubazioni distinte e predisposte; gli oneri derivanti dai partitori, derivatori, resistenze di chiusura e la linea dal centralino. E' inoltre compreso quanto altro occorre per dare il lavoro finito.
| MATIX - PRESA TV-SAT DIRETTA DEMIX 1M BI | Cadauno | 1 |  | 0 | 2 |  | 15.27 | 15.27 | 0
| Operaio Spec. IV liv. | h | 0.2 |  | 1 | 0.4 |  | 23 | 4.6 | 4.6
[13 empty] | 9.2 | 39.74
|  | cad |  | 2 | 0.2 |  |  |  | 19.87 | 4.6 |  | 39.74 | 9.2 | 39.74
220 | INCREMENTO AL PUNTO PRESA di servizio per impianto di ricezione TV, fornito e posto in opera. Sono compresi: la presa TV terminale o passante, alloggiata su scatola portafrutto; il cavo con impedenza pari a 75 Ohm a basse perdite corrente su tubazioni distinte e predisposte; gli oneri derivanti dai partitori, derivatori, resistenze di chiusura e la linea dal centralino. E' inoltre compreso quanto altro occorre per dare il lavoro finito.
| L.NOW - COVER PRESA TV-SAT 1M BIANCO | Cadauno | 1 |  | 0 | 5 |  | 3.02 | 3.02 | 0
| L.NOW - PRESA TV-SAT DIRETTA DEMIX 1M | Cadauno | 1 |  | 0 | 5 |  | 21.35 | 21.35 | 0
| Operaio Spec. IV liv. | h | 0.2 |  | 1 | 1 |  | 23 | 4.6 | 4.6
[13 empty] | 23 | 144.85
|  | cad |  | 5 | 0.2 |  |  |  | 28.97 | 4.6 |  | 144.85 | 23 | 144.85
221 | INCREMENTO AL PUNTO PRESA di servizio per impianto di ricezione TV, fornito e posto in opera. Sono compresi: la presa TV terminale o passante, alloggiata su scatola portafrutto; il cavo con impedenza pari a 75 Ohm a basse perdite corrente su tubazioni distinte e predisposte; gli oneri derivanti dai partitori, derivatori, resistenze di chiusura e la linea dal centralino. E' inoltre compreso quanto altro occorre per dare il lavoro finito.
| L.NOW - COVER PRESA TV-SAT 1M BIANCO | Cadauno | 1 |  | 0 | 5 |  | 3.02 | 3.02 | 0
| L.NOW - PRESA TV-SAT DIRETTA DEMIX 1M | Cadauno | 1 |  | 0 | 5 |  | 21.35 | 21.35 | 0
| Operaio Spec. IV liv. | h | 0.2 |  | 1 | 1 |  | 23 | 4.6 | 4.6
[13 empty] | 23 | 144.85
|  | cad |  | 5 | 0.2 |  |  |  | 28.97 | 4.6 |  | 144.85 | 23 | 144.85
222 | INCREMENTO AL PUNTO PRESA di servizio per presa telefonica. Sono compresi: il cavo telefonico fino al centralino; la quota relativa ai box di derivazione e del frutto unificato TELECOM. E' inoltre compreso quanto altro occorre per dare il lavoro finito.
| L.NOW RJ45 TOOLLESS STP CAT6 BIA | Cadauno | 1 |  | 0 | 8 |  | 6.47 | 6.47 | 0
| L.NOW - COVER RJ11/45-LAMP.-HCINE 1M BIA | Cadauno | 1 |  | 0 | 8 |  | 2.9 | 2.9 | 0
| Operaio Spec. IV liv. | h | 0.25 |  | 1 | 2 |  | 23 | 5.75 | 5.75
[13 empty] | 46 | 120.96
|  | cad |  | 8 | 0.25 |  |  |  | 15.12 | 5.75 |  | 120.96 | 46 | 120.96
223 | INCREMENTO AL PUNTO PRESA di servizio per presa telefonica. Sono compresi: il cavo telefonico fino al centralino; la quota relativa ai box di derivazione e del frutto unificato TELECOM. E' inoltre compreso quanto altro occorre per dare il lavoro finito.
| L.NOW RJ45 TOOLLESS STP CAT6 BIA | Cadauno | 1 |  | 0 | 8 |  | 6.47 | 6.47 | 0
| L.NOW - COVER RJ11/45-LAMP.-HCINE 1M BIA | Cadauno | 1 |  | 0 | 8 |  | 2.9 | 2.9 | 0
| Operaio Spec. IV liv. | h | 0.25 |  | 1 | 2 |  | 23 | 5.75 | 5.75
[13 empty] | 46 | 120.96
|  | cad |  | 8 | 0.25 |  |  |  | 15.12 | 5.75 |  | 120.96 | 46 | 120.96
224 | Tubo per impianti elettrici protettivi isolanti del tipo flessibile in PVC auto estinguente, (Colore: bianco naturale, nero, verde, azzurro, marrone, lilla) serie media (Resistenza alla compressione: 750 N) IMQ, Secondo la normativa vigente, completo di sonda tira - filo, giunzioni, curve, manicotti, cavallotti di fissaggio, dato in opera con tipo di posa incassato a pavimento, parete e soffitto.
| FK 15/20 NERO-TUBO PIEGHEVOLE MEDIO | m | 1 |  | 0 | 20 |  | 0.26 | 0.26 | 0
| Operaio Spec. IV liv. | h | 0.08 |  | 1 | 1.6 |  | 23 | 1.84 | 1.84
[13 empty] | 36.8 | 42
|  | m |  | 20 | 0.08 |  |  |  | 2.1 | 1.84 |  | 42 | 36.8 | 42
225 | Tubo per impianti elettrici protettivi isolanti del tipo flessibile in PVC auto estinguente, (Colore: bianco naturale, nero, verde, azzurro, marrone, lilla) serie media (Resistenza alla compressione: 750 N) IMQ, Secondo la normativa vigente, completo di sonda tira - filo, giunzioni, curve, manicotti, cavallotti di fissaggio, dato in opera con tipo di posa incassato a pavimento, parete e soffitto.
| FK 15/20 NERO-TUBO PIEGHEVOLE MEDIO | m | 1 |  | 0 | 20 |  | 0.26 | 0.26 | 0
| Operaio Spec. IV liv. | h | 0.08 |  | 1 | 1.6 |  | 23 | 1.84 | 1.84
[13 empty] | 36.8 | 42
|  | m |  | 20 | 0.08 |  |  |  | 2.1 | 1.84 |  | 42 | 36.8 | 42
226 | Tubo per impianti elettrici protettivi isolanti del tipo flessibile in PVC auto estinguente, (Colore: bianco naturale, nero, verde, azzurro, marrone, lilla) serie media (Resistenza alla compressione: 750 N) IMQ, Secondo la normativa vigente, completo di sonda tira - filo, giunzioni, curve, manicotti, cavallotti di fissaggio, dato in opera con tipo di posa incassato a pavimento, parete e soffitto.
| FK 15/25 NERO-TUBO PIEGHEVOLE MEDIO | m | 1 |  | 0 | 80 |  | 0.46 | 0.46 | 0
| Operaio Spec. IV liv. | h | 0.1 |  | 1 | 8 |  | 23 | 2.3 | 2.3
[13 empty] | 184 | 220.8
|  | m |  | 80 | 0.1 |  |  |  | 2.76 | 2.3 |  | 220.8 | 184 | 220.8
227 | Tubo per impianti elettrici protettivi isolanti del tipo flessibile in PVC auto estinguente, (Colore: bianco naturale, nero, verde, azzurro, marrone, lilla) serie media (Resistenza alla compressione: 750 N) IMQ, Secondo la normativa vigente, completo di sonda tira - filo, giunzioni, curve, manicotti, cavallotti di fissaggio, dato in opera con tipo di posa incassato a pavimento, parete e soffitto.
| FK 15/25 NERO-TUBO PIEGHEVOLE MEDIO | m | 1 |  | 0 | 20 |  | 0.46 | 0.46 | 0
| Operaio Spec. IV liv. | h | 0.1 |  | 1 | 2 |  | 23 | 2.3 | 2.3
[13 empty] | 46 | 55.2
|  | m |  | 20 | 0.1 |  |  |  | 2.76 | 2.3 |  | 55.2 | 46 | 55.2
228 | Tubo per impianti elettrici protettivi isolanti del tipo flessibile in PVC auto estinguente, (Colore: bianco naturale, nero, verde, azzurro, marrone, lilla) serie media (Resistenza alla compressione: 750 N) IMQ, Secondo la normativa vigente, completo di sonda tira - filo, giunzioni, curve, manicotti, cavallotti di fissaggio, dato in opera con tipo di posa incassato a pavimento, parete e soffitto.
| FK 15/25 NERO-TUBO PIEGHEVOLE MEDIO | m | 1 |  | 0 | 30 |  | 0.46 | 0.46 | 0
| Operaio Spec. IV liv. | h | 0.1 |  | 1 | 3 |  | 23 | 2.3 | 2.3
[13 empty] | 69 | 82.8
|  | m |  | 30 | 0.1 |  |  |  | 2.76 | 2.3 |  | 82.8 | 69 | 82.8
229 | Tubo per impianti elettrici protettivi isolanti del tipo flessibile in PVC auto estinguente, (Colore: bianco naturale, nero, verde, azzurro, marrone, lilla) serie media (Resistenza alla compressione: 750 N) IMQ, Secondo la normativa vigente, completo di sonda tira - filo, giunzioni, curve, manicotti, cavallotti di fissaggio, dato in opera con tipo di posa incassato a pavimento, parete e soffitto.
| FK 15/25 NERO-TUBO PIEGHEVOLE MEDIO | m | 1 |  | 0 | 25 |  | 0.46 | 0.46 | 0
| Operaio Spec. IV liv. | h | 0.1 |  | 1 | 2.5 |  | 23 | 2.3 | 2.3
[13 empty] | 57.5 | 69
|  | m |  | 25 | 0.1 |  |  |  | 2.76 | 2.3 |  | 69 | 57.5 | 69
230 | Tubo per impianti elettrici protettivi isolanti del tipo flessibile in PVC auto estinguente, (Colore: bianco naturale, nero, verde, azzurro, marrone, lilla) serie media (Resistenza alla compressione: 750 N) IMQ, Secondo la normativa vigente, completo di sonda tira - filo, giunzioni, curve, manicotti, cavallotti di fissaggio, dato in opera con tipo di posa incassato a pavimento, parete e soffitto.
| FK 15/25 NERO-TUBO PIEGHEVOLE MEDIO | m | 1 |  | 0 | 69 |  | 0.46 | 0.46 | 0
| Operaio Spec. IV liv. | h | 0.1 |  | 1 | 6.9 |  | 23 | 2.3 | 2.3
[13 empty] | 158.7 | 190.44
|  | m |  | 69 | 0.1 |  |  |  | 2.76 | 2.3 |  | 190.44 | 158.7 | 190.44
231 | Tubo per impianti elettrici protettivi isolanti del tipo flessibile in PVC auto estinguente, (Colore: bianco naturale, nero, verde, azzurro, marrone, lilla) serie media (Resistenza alla compressione: 750 N) IMQ, Secondo la normativa vigente, completo di sonda tira - filo, giunzioni, curve, manicotti, cavallotti di fissaggio, dato in opera con tipo di posa incassato a pavimento, parete e soffitto.
| FK 15/25 NERO-TUBO PIEGHEVOLE MEDIO | m | 1 |  | 0 | 20 |  | 0.46 | 0.46 | 0
| Operaio Spec. IV liv. | h | 0.1 |  | 1 | 2 |  | 23 | 2.3 | 2.3
[13 empty] | 46 | 55.2
|  | m |  | 20 | 0.1 |  |  |  | 2.76 | 2.3 |  | 55.2 | 46 | 55.2
232 | Tubo per impianti elettrici protettivi isolanti del tipo flessibile in PVC auto estinguente, (Colore: bianco naturale, nero, verde, azzurro, marrone, lilla) serie media (Resistenza alla compressione: 750 N) IMQ, Secondo la normativa vigente, completo di sonda tira - filo, giunzioni, curve, manicotti, cavallotti di fissaggio, dato in opera con tipo di posa incassato a pavimento, parete e soffitto.
| FK 15/25 NERO-TUBO PIEGHEVOLE MEDIO | m | 1 |  | 0 | 30 |  | 0.46 | 0.46 | 0
| Operaio Spec. IV liv. | h | 0.1 |  | 1 | 3 |  | 23 | 2.3 | 2.3
[13 empty] | 69 | 82.8
|  | m |  | 30 | 0.1 |  |  |  | 2.76 | 2.3 |  | 82.8 | 69 | 82.8
233 | Tubo per impianti elettrici protettivi isolanti del tipo flessibile in PVC auto estinguente, (Colore: bianco naturale, nero, verde, azzurro, marrone, lilla) serie media (Resistenza alla compressione: 750 N) IMQ, Secondo la normativa vigente, completo di sonda tira - filo, giunzioni, curve, manicotti, cavallotti di fissaggio, dato in opera con tipo di posa incassato a pavimento, parete e soffitto.
| FK 15/25 NERO-TUBO PIEGHEVOLE MEDIO | m | 1 |  | 0 | 25 |  | 0.46 | 0.46 | 0
| Operaio Spec. IV liv. | h | 0.1 |  | 1 | 2.5 |  | 23 | 2.3 | 2.3
[13 empty] | 57.5 | 69
|  | m |  | 25 | 0.1 |  |  |  | 2.76 | 2.3 |  | 69 | 57.5 | 69
234 | Tubo per impianti elettrici protettivi isolanti del tipo flessibile in PVC auto estinguente, (Colore: bianco naturale, nero, verde, azzurro, marrone, lilla) serie media (Resistenza alla compressione: 750 N) IMQ, Secondo la normativa vigente, completo di sonda tira - filo, giunzioni, curve, manicotti, cavallotti di fissaggio, dato in opera con tipo di posa incassato a pavimento, parete e soffitto.
| FK 15/25 NERO-TUBO PIEGHEVOLE MEDIO | m | 1 |  | 0 | 69 |  | 0.46 | 0.46 | 0
| Operaio Spec. IV liv. | h | 0.1 |  | 1 | 6.9 |  | 23 | 2.3 | 2.3
[13 empty] | 158.7 | 190.44
|  | m |  | 69 | 0.1 |  |  |  | 2.76 | 2.3 |  | 190.44 | 158.7 | 190.44
235 | Tubo per impianti elettrici protettivi isolanti del tipo flessibile in PVC auto estinguente, (Colore: bianco naturale, nero, verde, azzurro, marrone, lilla) serie media (Resistenza alla compressione: 750 N) IMQ, Secondo la normativa vigente, completo di sonda tira - filo, giunzioni, curve, manicotti, cavallotti di fissaggio, dato in opera con tipo di posa incassato a pavimento, parete e soffitto.
| FK 15/25 NERO-TUBO PIEGHEVOLE MEDIO | m | 1 |  | 0 | 20 |  | 0.46 | 0.46 | 0
| Operaio Spec. IV liv. | h | 0.1 |  | 1 | 2 |  | 23 | 2.3 | 2.3
[13 empty] | 46 | 55.2
|  | m |  | 20 | 0.1 |  |  |  | 2.76 | 2.3 |  | 55.2 | 46 | 55.2
236 | Tubo per impianti elettrici protettivi isolanti del tipo flessibile in PVC auto estinguente, (Colore: bianco naturale, nero, verde, azzurro, marrone, lilla) serie media (Resistenza alla compressione: 750 N) IMQ, Secondo la normativa vigente, completo di sonda tira - filo, giunzioni, curve, manicotti, cavallotti di fissaggio, dato in opera con tipo di posa incassato a pavimento, parete e soffitto.
| FK 15/25 NERO-TUBO PIEGHEVOLE MEDIO | m | 1 |  | 0 | 40 |  | 0.46 | 0.46 | 0
| Operaio Spec. IV liv. | h | 0.1 |  | 1 | 4 |  | 23 | 2.3 | 2.3
[13 empty] | 92 | 110.4
|  | m |  | 40 | 0.1 |  |  |  | 2.76 | 2.3 |  | 110.4 | 92 | 110.4
237 | Tubo per impianti elettrici protettivi isolanti del tipo flessibile in PVC auto estinguente, (Colore: bianco naturale, nero, verde, azzurro, marrone, lilla) serie media (Resistenza alla compressione: 750 N) IMQ, Secondo la normativa vigente, completo di sonda tira - filo, giunzioni, curve, manicotti, cavallotti di fissaggio, dato in opera con tipo di posa incassato a pavimento, parete e soffitto.
| FK 15/25 NERO-TUBO PIEGHEVOLE MEDIO | m | 1 |  | 0 | 25 |  | 0.46 | 0.46 | 0
| Operaio Spec. IV liv. | h | 0.1 |  | 1 | 2.5 |  | 23 | 2.3 | 2.3
[13 empty] | 57.5 | 69
|  | m |  | 25 | 0.1 |  |  |  | 2.76 | 2.3 |  | 69 | 57.5 | 69
238 | Tubo per impianti elettrici protettivi isolanti del tipo flessibile in PVC auto estinguente, (Colore: bianco naturale, nero, verde, azzurro, marrone, lilla) serie media (Resistenza alla compressione: 750 N) IMQ, Secondo la normativa vigente, completo di sonda tira - filo, giunzioni, curve, manicotti, cavallotti di fissaggio, dato in opera con tipo di posa incassato a pavimento, parete e soffitto.
| FK 15/25 NERO-TUBO PIEGHEVOLE MEDIO | m | 1 |  | 0 | 74 |  | 0.46 | 0.46 | 0
| Operaio Spec. IV liv. | h | 0.1 |  | 1 | 7.4 |  | 23 | 2.3 | 2.3
[13 empty] | 170.2 | 204.24
|  | m |  | 74 | 0.1 |  |  |  | 2.76 | 2.3 |  | 204.24 | 170.2 | 204.24
239 | Tubo per impianti elettrici protettivi isolanti del tipo flessibile in PVC auto estinguente, (Colore: bianco naturale, nero, verde, azzurro, marrone, lilla) serie media (Resistenza alla compressione: 750 N) IMQ, Secondo la normativa vigente, completo di sonda tira - filo, giunzioni, curve, manicotti, cavallotti di fissaggio, dato in opera con tipo di posa incassato a pavimento, parete e soffitto.
| FK 15/25 NERO-TUBO PIEGHEVOLE MEDIO | m | 1 |  | 0 | 50 |  | 0.46 | 0.46 | 0
| Operaio Spec. IV liv. | h | 0.1 |  | 1 | 5 |  | 23 | 2.3 | 2.3
[13 empty] | 115 | 138
|  | m |  | 50 | 0.1 |  |  |  | 2.76 | 2.3 |  | 138 | 115 | 138
240 | Tubo per impianti elettrici protettivi isolanti del tipo flessibile in PVC auto estinguente, (Colore: bianco naturale, nero, verde, azzurro, marrone, lilla) serie media (Resistenza alla compressione: 750 N) IMQ, Secondo la normativa vigente, completo di sonda tira - filo, giunzioni, curve, manicotti, cavallotti di fissaggio, dato in opera con tipo di posa incassato a pavimento, parete e soffitto.
| FK 15/25 NERO-TUBO PIEGHEVOLE MEDIO | m | 1 |  | 0 | 50 |  | 0.46 | 0.46 | 0
| Operaio Spec. IV liv. | h | 0.1 |  | 1 | 5 |  | 23 | 2.3 | 2.3
[13 empty] | 115 | 138
|  | m |  | 50 | 0.1 |  |  |  | 2.76 | 2.3 |  | 138 | 115 | 138
241 | Tubo per impianti elettrici protettivi isolanti del tipo flessibile in PVC auto estinguente, (Colore: bianco naturale, nero, verde, azzurro, marrone, lilla) serie media (Resistenza alla compressione: 750 N) IMQ, Secondo la normativa vigente, completo di sonda tira - filo, giunzioni, curve, manicotti, cavallotti di fissaggio, dato in opera con tipo di posa incassato a pavimento, parete e soffitto.
| FK 15/25 NERO-TUBO PIEGHEVOLE MEDIO | m | 1 |  | 0 | 101 |  | 0.46 | 0.46 | 0
| Operaio Spec. IV liv. | h | 0.1 |  | 1 | 10.1 |  | 23 | 2.3 | 2.3
[13 empty] | 232.3 | 278.76
|  | m |  | 101 | 0.1 |  |  |  | 2.76 | 2.3 |  | 278.76 | 232.3 | 278.76
242 | Tubo per impianti elettrici protettivi isolanti del tipo flessibile in PVC auto estinguente, (Colore: bianco naturale, nero, verde, azzurro, marrone, lilla) serie media (Resistenza alla compressione: 750 N) IMQ, Secondo la normativa vigente, completo di sonda tira - filo, giunzioni, curve, manicotti, cavallotti di fissaggio, dato in opera con tipo di posa incassato a pavimento, parete e soffitto.
| FK 15/25 NERO-TUBO PIEGHEVOLE MEDIO | m | 1 |  | 0 | 80 |  | 0.46 | 0.46 | 0
| Operaio Spec. IV liv. | h | 0.1 |  | 1 | 8 |  | 23 | 2.3 | 2.3
[13 empty] | 184 | 220.8
|  | m |  | 80 | 0.1 |  |  |  | 2.76 | 2.3 |  | 220.8 | 184 | 220.8
243 | Tubo per impianti elettrici protettivi isolanti del tipo flessibile in PVC auto estinguente, (Colore: bianco naturale, nero, verde, azzurro, marrone, lilla) serie media (Resistenza alla compressione: 750 N) IMQ, Secondo la normativa vigente, completo di sonda tira - filo, giunzioni, curve, manicotti, cavallotti di fissaggio, dato in opera con tipo di posa incassato a pavimento, parete e soffitto.
| FK 15/25 NERO-TUBO PIEGHEVOLE MEDIO | m | 1 |  | 0 | 20 |  | 0.46 | 0.46 | 0
| Operaio Spec. IV liv. | h | 0.1 |  | 1 | 2 |  | 23 | 2.3 | 2.3
[13 empty] | 46 | 55.2
|  | m |  | 20 | 0.1 |  |  |  | 2.76 | 2.3 |  | 55.2 | 46 | 55.2
244 | Tubo per impianti elettrici protettivi isolanti del tipo flessibile in PVC auto estinguente, (Colore: bianco naturale, nero, verde, azzurro, marrone, lilla) serie media (Resistenza alla compressione: 750 N) IMQ, Secondo la normativa vigente, completo di sonda tira - filo, giunzioni, curve, manicotti, cavallotti di fissaggio, dato in opera con tipo di posa incassato a pavimento, parete e soffitto.
| FK 15/25 NERO-TUBO PIEGHEVOLE MEDIO | m | 1 |  | 0 | 30 |  | 0.46 | 0.46 | 0
| Operaio Spec. IV liv. | h | 0.1 |  | 1 | 3 |  | 23 | 2.3 | 2.3
[13 empty] | 69 | 82.8
|  | m |  | 30 | 0.1 |  |  |  | 2.76 | 2.3 |  | 82.8 | 69 | 82.8
245 | Tubo per impianti elettrici protettivi isolanti del tipo flessibile in PVC auto estinguente, (Colore: bianco naturale, nero, verde, azzurro, marrone, lilla) serie media (Resistenza alla compressione: 750 N) IMQ, Secondo la normativa vigente, completo di sonda tira - filo, giunzioni, curve, manicotti, cavallotti di fissaggio, dato in opera con tipo di posa incassato a pavimento, parete e soffitto.
| FK 15/25 NERO-TUBO PIEGHEVOLE MEDIO | m | 1 |  | 0 | 25 |  | 0.46 | 0.46 | 0
| Operaio Spec. IV liv. | h | 0.1 |  | 1 | 2.5 |  | 23 | 2.3 | 2.3
[13 empty] | 57.5 | 69
|  | m |  | 25 | 0.1 |  |  |  | 2.76 | 2.3 |  | 69 | 57.5 | 69
246 | Tubo per impianti elettrici protettivi isolanti del tipo flessibile in PVC auto estinguente, (Colore: bianco naturale, nero, verde, azzurro, marrone, lilla) serie media (Resistenza alla compressione: 750 N) IMQ, Secondo la normativa vigente, completo di sonda tira - filo, giunzioni, curve, manicotti, cavallotti di fissaggio, dato in opera con tipo di posa incassato a pavimento, parete e soffitto.
| FK 15/25 NERO-TUBO PIEGHEVOLE MEDIO | m | 1 |  | 0 | 69 |  | 0.46 | 0.46 | 0
| Operaio Spec. IV liv. | h | 0.1 |  | 1 | 6.9 |  | 23 | 2.3 | 2.3
[13 empty] | 158.7 | 190.44
|  | m |  | 69 | 0.1 |  |  |  | 2.76 | 2.3 |  | 190.44 | 158.7 | 190.44
247 | Tubo per impianti elettrici protettivi isolanti del tipo flessibile in PVC auto estinguente, (Colore: bianco naturale, nero, verde, azzurro, marrone, lilla) serie media (Resistenza alla compressione: 750 N) IMQ, Secondo la normativa vigente, completo di sonda tira - filo, giunzioni, curve, manicotti, cavallotti di fissaggio, dato in opera con tipo di posa incassato a pavimento, parete e soffitto.
| FK 15/25 NERO-TUBO PIEGHEVOLE MEDIO | m | 1 |  | 0 | 20 |  | 0.46 | 0.46 | 0
| Operaio Spec. IV liv. | h | 0.1 |  | 1 | 2 |  | 23 | 2.3 | 2.3
[13 empty] | 46 | 55.2
|  | m |  | 20 | 0.1 |  |  |  | 2.76 | 2.3 |  | 55.2 | 46 | 55.2
248 | Tubo per impianti elettrici protettivi isolanti del tipo flessibile in PVC auto estinguente, (Colore: bianco naturale, nero, verde, azzurro, marrone, lilla) serie media (Resistenza alla compressione: 750 N) IMQ, Secondo la normativa vigente, completo di sonda tira - filo, giunzioni, curve, manicotti, cavallotti di fissaggio, dato in opera con tipo di posa incassato a pavimento, parete e soffitto.
| FK 15/25 NERO-TUBO PIEGHEVOLE MEDIO | m | 1 |  | 0 | 30 |  | 0.46 | 0.46 | 0
| Operaio Spec. IV liv. | h | 0.1 |  | 1 | 3 |  | 23 | 2.3 | 2.3
[13 empty] | 69 | 82.8
|  | m |  | 30 | 0.1 |  |  |  | 2.76 | 2.3 |  | 82.8 | 69 | 82.8
249 | Tubo per impianti elettrici protettivi isolanti del tipo flessibile in PVC auto estinguente, (Colore: bianco naturale, nero, verde, azzurro, marrone, lilla) serie media (Resistenza alla compressione: 750 N) IMQ, Secondo la normativa vigente, completo di sonda tira - filo, giunzioni, curve, manicotti, cavallotti di fissaggio, dato in opera con tipo di posa incassato a pavimento, parete e soffitto.
| FK 15/25 NERO-TUBO PIEGHEVOLE MEDIO | m | 1 |  | 0 | 25 |  | 0.46 | 0.46 | 0
| Operaio Spec. IV liv. | h | 0.1 |  | 1 | 2.5 |  | 23 | 2.3 | 2.3
[13 empty] | 57.5 | 69
|  | m |  | 25 | 0.1 |  |  |  | 2.76 | 2.3 |  | 69 | 57.5 | 69
250 | Tubo per impianti elettrici protettivi isolanti del tipo flessibile in PVC auto estinguente, (Colore: bianco naturale, nero, verde, azzurro, marrone, lilla) serie media (Resistenza alla compressione: 750 N) IMQ, Secondo la normativa vigente, completo di sonda tira - filo, giunzioni, curve, manicotti, cavallotti di fissaggio, dato in opera con tipo di posa incassato a pavimento, parete e soffitto.
| FK 15/25 NERO-TUBO PIEGHEVOLE MEDIO | m | 1 |  | 0 | 69 |  | 0.46 | 0.46 | 0
| Operaio Spec. IV liv. | h | 0.1 |  | 1 | 6.9 |  | 23 | 2.3 | 2.3
[13 empty] | 158.7 | 190.44
|  | m |  | 69 | 0.1 |  |  |  | 2.76 | 2.3 |  | 190.44 | 158.7 | 190.44
251 | Tubo per impianti elettrici protettivi isolanti del tipo flessibile in PVC auto estinguente, (Colore: bianco naturale, nero, verde, azzurro, marrone, lilla) serie media (Resistenza alla compressione: 750 N) IMQ, Secondo la normativa vigente, completo di sonda tira - filo, giunzioni, curve, manicotti, cavallotti di fissaggio, dato in opera con tipo di posa incassato a pavimento, parete e soffitto.
| FK 15/25 NERO-TUBO PIEGHEVOLE MEDIO | m | 1 |  | 0 | 20 |  | 0.46 | 0.46 | 0
| Operaio Spec. IV liv. | h | 0.1 |  | 1 | 2 |  | 23 | 2.3 | 2.3
[13 empty] | 46 | 55.2
|  | m |  | 20 | 0.1 |  |  |  | 2.76 | 2.3 |  | 55.2 | 46 | 55.2
252 | Tubo per impianti elettrici protettivi isolanti del tipo flessibile in PVC auto estinguente, (Colore: bianco naturale, nero, verde, azzurro, marrone, lilla) serie media (Resistenza alla compressione: 750 N) IMQ, Secondo la normativa vigente, completo di sonda tira - filo, giunzioni, curve, manicotti, cavallotti di fissaggio, dato in opera con tipo di posa incassato a pavimento, parete e soffitto.
| FK 15/25 NERO-TUBO PIEGHEVOLE MEDIO | m | 1 |  | 0 | 40 |  | 0.46 | 0.46 | 0
| Operaio Spec. IV liv. | h | 0.1 |  | 1 | 4 |  | 23 | 2.3 | 2.3
[13 empty] | 92 | 110.4
|  | m |  | 40 | 0.1 |  |  |  | 2.76 | 2.3 |  | 110.4 | 92 | 110.4
253 | Tubo per impianti elettrici protettivi isolanti del tipo flessibile in PVC auto estinguente, (Colore: bianco naturale, nero, verde, azzurro, marrone, lilla) serie media (Resistenza alla compressione: 750 N) IMQ, Secondo la normativa vigente, completo di sonda tira - filo, giunzioni, curve, manicotti, cavallotti di fissaggio, dato in opera con tipo di posa incassato a pavimento, parete e soffitto.
| FK 15/25 NERO-TUBO PIEGHEVOLE MEDIO | m | 1 |  | 0 | 25 |  | 0.46 | 0.46 | 0
| Operaio Spec. IV liv. | h | 0.1 |  | 1 | 2.5 |  | 23 | 2.3 | 2.3
[13 empty] | 57.5 | 69
|  | m |  | 25 | 0.1 |  |  |  | 2.76 | 2.3 |  | 69 | 57.5 | 69
254 | Tubo per impianti elettrici protettivi isolanti del tipo flessibile in PVC auto estinguente, (Colore: bianco naturale, nero, verde, azzurro, marrone, lilla) serie media (Resistenza alla compressione: 750 N) IMQ, Secondo la normativa vigente, completo di sonda tira - filo, giunzioni, curve, manicotti, cavallotti di fissaggio, dato in opera con tipo di posa incassato a pavimento, parete e soffitto.
| FK 15/25 NERO-TUBO PIEGHEVOLE MEDIO | m | 1 |  | 0 | 74 |  | 0.46 | 0.46 | 0
| Operaio Spec. IV liv. | h | 0.1 |  | 1 | 7.4 |  | 23 | 2.3 | 2.3
[13 empty] | 170.2 | 204.24
|  | m |  | 74 | 0.1 |  |  |  | 2.76 | 2.3 |  | 204.24 | 170.2 | 204.24
255 | Tubo per impianti elettrici protettivi isolanti del tipo flessibile in PVC auto estinguente, (Colore: bianco naturale, nero, verde, azzurro, marrone, lilla) serie media (Resistenza alla compressione: 750 N) IMQ, Secondo la normativa vigente, completo di sonda tira - filo, giunzioni, curve, manicotti, cavallotti di fissaggio, dato in opera con tipo di posa incassato a pavimento, parete e soffitto.
| FK 15/25 NERO-TUBO PIEGHEVOLE MEDIO | m | 1 |  | 0 | 50 |  | 0.46 | 0.46 | 0
| Operaio Spec. IV liv. | h | 0.1 |  | 1 | 5 |  | 23 | 2.3 | 2.3
[13 empty] | 115 | 138
|  | m |  | 50 | 0.1 |  |  |  | 2.76 | 2.3 |  | 138 | 115 | 138
256 | Tubo per impianti elettrici protettivi isolanti del tipo flessibile in PVC auto estinguente, (Colore: bianco naturale, nero, verde, azzurro, marrone, lilla) serie media (Resistenza alla compressione: 750 N) IMQ, Secondo la normativa vigente, completo di sonda tira - filo, giunzioni, curve, manicotti, cavallotti di fissaggio, dato in opera con tipo di posa incassato a pavimento, parete e soffitto.
| FK 15/25 NERO-TUBO PIEGHEVOLE MEDIO | m | 1 |  | 0 | 50 |  | 0.46 | 0.46 | 0
| Operaio Spec. IV liv. | h | 0.1 |  | 1 | 5 |  | 23 | 2.3 | 2.3
[13 empty] | 115 | 138
|  | m |  | 50 | 0.1 |  |  |  | 2.76 | 2.3 |  | 138 | 115 | 138
257 | Tubo per impianti elettrici protettivi isolanti del tipo flessibile in PVC auto estinguente, (Colore: bianco naturale, nero, verde, azzurro, marrone, lilla) serie media (Resistenza alla compressione: 750 N) IMQ, Secondo la normativa vigente, completo di sonda tira - filo, giunzioni, curve, manicotti, cavallotti di fissaggio, dato in opera con tipo di posa incassato a pavimento, parete e soffitto.
| FK 15/25 NERO-TUBO PIEGHEVOLE MEDIO | m | 1 |  | 0 | 101 |  | 0.46 | 0.46 | 0
| Operaio Spec. IV liv. | h | 0.1 |  | 1 | 10.1 |  | 23 | 2.3 | 2.3
[13 empty] | 232.3 | 278.76
|  | m |  | 101 | 0.1 |  |  |  | 2.76 | 2.3 |  | 278.76 | 232.3 | 278.76
258 | Tubo per impianti elettrici protettivi isolanti del tipo flessibile in PVC auto estinguente, (Colore: bianco naturale, nero, verde, azzurro, marrone, lilla) serie media (Resistenza alla compressione: 750 N) IMQ, Secondo la normativa vigente, completo di sonda tira - filo, giunzioni, curve, manicotti, cavallotti di fissaggio, dato in opera con tipo di posa incassato a pavimento, parete e soffitto.
| FK 15/25 NERO-TUBO PIEGHEVOLE MEDIO | m | 1 |  | 0 | 30 |  | 0.46 | 0.46 | 0
| Operaio Spec. IV liv. | h | 0.1 |  | 1 | 3 |  | 23 | 2.3 | 2.3
[13 empty] | 69 | 82.8
|  | m |  | 30 | 0.1 |  |  |  | 2.76 | 2.3 |  | 82.8 | 69 | 82.8
259 | Tubo per impianti elettrici protettivi isolanti del tipo flessibile in PVC auto estinguente, (Colore: bianco naturale, nero, verde, azzurro, marrone, lilla) serie media (Resistenza alla compressione: 750 N) IMQ, Secondo la normativa vigente, completo di sonda tira - filo, giunzioni, curve, manicotti, cavallotti di fissaggio, dato in opera con tipo di posa incassato a pavimento, parete e soffitto.
| FK 15/25 NERO-TUBO PIEGHEVOLE MEDIO | m | 1 |  | 0 | 25 |  | 0.46 | 0.46 | 0
| Operaio Spec. IV liv. | h | 0.1 |  | 1 | 2.5 |  | 23 | 2.3 | 2.3
[13 empty] | 57.5 | 69
|  | m |  | 25 | 0.1 |  |  |  | 2.76 | 2.3 |  | 69 | 57.5 | 69
260 | Tubo per impianti elettrici protettivi isolanti del tipo flessibile in PVC auto estinguente, (Colore: bianco naturale, nero, verde, azzurro, marrone, lilla) serie media (Resistenza alla compressione: 750 N) IMQ, Secondo la normativa vigente, completo di sonda tira - filo, giunzioni, curve, manicotti, cavallotti di fissaggio, dato in opera con tipo di posa incassato a pavimento, parete e soffitto.
| FK 15/25 NERO-TUBO PIEGHEVOLE MEDIO | m | 1 |  | 0 | 85 |  | 0.46 | 0.46 | 0
| Operaio Spec. IV liv. | h | 0.1 |  | 1 | 8.5 |  | 23 | 2.3 | 2.3
[13 empty] | 195.5 | 234.6
|  | m |  | 85 | 0.1 |  |  |  | 2.76 | 2.3 |  | 234.6 | 195.5 | 234.6
261 | Tubo per impianti elettrici protettivi isolanti del tipo flessibile in PVC auto estinguente, (Colore: bianco naturale, nero, verde, azzurro, marrone, lilla) serie media (Resistenza alla compressione: 750 N) IMQ, Secondo la normativa vigente, completo di sonda tira - filo, giunzioni, curve, manicotti, cavallotti di fissaggio, dato in opera con tipo di posa incassato a pavimento, parete e soffitto.
| FK 15/25 NERO-TUBO PIEGHEVOLE MEDIO | m | 1 |  | 0 | 25 |  | 0.46 | 0.46 | 0
| Operaio Spec. IV liv. | h | 0.1 |  | 1 | 2.5 |  | 23 | 2.3 | 2.3
[13 empty] | 57.5 | 69
|  | m |  | 25 | 0.1 |  |  |  | 2.76 | 2.3 |  | 69 | 57.5 | 69
262 | Tubo per impianti elettrici protettivi isolanti del tipo flessibile in PVC auto estinguente, (Colore: bianco naturale, nero, verde, azzurro, marrone, lilla) serie media (Resistenza alla compressione: 750 N) IMQ, Secondo la normativa vigente, completo di sonda tira - filo, giunzioni, curve, manicotti, cavallotti di fissaggio, dato in opera con tipo di posa incassato a pavimento, parete e soffitto.
| FK 15/25 NERO-TUBO PIEGHEVOLE MEDIO | m | 1 |  | 0 | 15 |  | 0.46 | 0.46 | 0
| Operaio Spec. IV liv. | h | 0.1 |  | 1 | 1.5 |  | 23 | 2.3 | 2.3
[13 empty] | 34.5 | 41.4
|  | m |  | 15 | 0.1 |  |  |  | 2.76 | 2.3 |  | 41.4 | 34.5 | 41.4
263 | Tubo per impianti elettrici protettivi isolanti del tipo flessibile in PVC auto estinguente, (Colore: bianco naturale, nero, verde, azzurro, marrone, lilla) serie media (Resistenza alla compressione: 750 N) IMQ, Secondo la normativa vigente, completo di sonda tira - filo, giunzioni, curve, manicotti, cavallotti di fissaggio, dato in opera con tipo di posa incassato a pavimento, parete e soffitto.
| FK 15/25 NERO-TUBO PIEGHEVOLE MEDIO | m | 1 |  | 0 | 25 |  | 0.46 | 0.46 | 0
| Operaio Spec. IV liv. | h | 0.1 |  | 1 | 2.5 |  | 23 | 2.3 | 2.3
[13 empty] | 57.5 | 69
|  | m |  | 25 | 0.1 |  |  |  | 2.76 | 2.3 |  | 69 | 57.5 | 69
264 | Tubo per impianti elettrici protettivi isolanti del tipo flessibile in PVC auto estinguente, (Colore: bianco naturale, nero, verde, azzurro, marrone, lilla) serie media (Resistenza alla compressione: 750 N) IMQ, Secondo la normativa vigente, completo di sonda tira - filo, giunzioni, curve, manicotti, cavallotti di fissaggio, dato in opera con tipo di posa incassato a pavimento, parete e soffitto.
| FK 15/25 NERO-TUBO PIEGHEVOLE MEDIO | m | 1 |  | 0 | 15 |  | 0.46 | 0.46 | 0
| Operaio Spec. IV liv. | h | 0.1 |  | 1 | 1.5 |  | 23 | 2.3 | 2.3
[13 empty] | 34.5 | 41.4
|  | m |  | 15 | 0.1 |  |  |  | 2.76 | 2.3 |  | 41.4 | 34.5 | 41.4
265 | Tubo per impianti elettrici protettivi isolanti del tipo flessibile in PVC auto estinguente, (Colore: bianco naturale, nero, verde, azzurro, marrone, lilla) serie media (Resistenza alla compressione: 750 N) IMQ, Secondo la normativa vigente, completo di sonda tira - filo, giunzioni, curve, manicotti, cavallotti di fissaggio, dato in opera con tipo di posa incassato a pavimento, parete e soffitto.
| FK 15/32 NERO-TUBO PIEGHEVOLE MEDIO | m | 1 |  | 0 | 30 |  | 0.85 | 0.85 | 0
| Operaio Spec. IV liv. | h | 0.13 |  | 1 | 3.9 |  | 23 | 2.99 | 2.99
[13 empty] | 89.7 | 115.2
|  | m |  | 30 | 0.13 |  |  |  | 3.84 | 2.99 |  | 115.2 | 89.7 | 115.2
266 | Tubo per impianti elettrici protettivi isolanti del tipo flessibile in PVC auto estinguente, (Colore: bianco naturale, nero, verde, azzurro, marrone, lilla) serie media (Resistenza alla compressione: 750 N) IMQ, Secondo la normativa vigente, completo di sonda tira - filo, giunzioni, curve, manicotti, cavallotti di fissaggio, dato in opera con tipo di posa incassato a pavimento, parete e soffitto.
| FK 15/32 NERO-TUBO PIEGHEVOLE MEDIO | m | 1 |  | 0 | 16 |  | 0.85 | 0.85 | 0
| Operaio Spec. IV liv. | h | 0.13 |  | 1 | 2.08 |  | 23 | 2.99 | 2.99
[13 empty] | 47.84 | 61.44
|  | m |  | 16 | 0.13 |  |  |  | 3.84 | 2.99 |  | 61.44 | 47.84 | 61.44
267 | Tubo per impianti elettrici protettivi isolanti del tipo flessibile in PVC auto estinguente, (Colore: bianco naturale, nero, verde, azzurro, marrone, lilla) serie media (Resistenza alla compressione: 750 N) IMQ, Secondo la normativa vigente, completo di sonda tira - filo, giunzioni, curve, manicotti, cavallotti di fissaggio, dato in opera con tipo di posa incassato a pavimento, parete e soffitto.
| FK 15/32 NERO-TUBO PIEGHEVOLE MEDIO | m | 1 |  | 0 | 30 |  | 0.85 | 0.85 | 0
| Operaio Spec. IV liv. | h | 0.13 |  | 1 | 3.9 |  | 23 | 2.99 | 2.99
[13 empty] | 89.7 | 115.2
|  | m |  | 30 | 0.13 |  |  |  | 3.84 | 2.99 |  | 115.2 | 89.7 | 115.2
268 | Tubo per impianti elettrici protettivi isolanti del tipo flessibile in PVC auto estinguente, (Colore: bianco naturale, nero, verde, azzurro, marrone, lilla) serie media (Resistenza alla compressione: 750 N) IMQ, Secondo la normativa vigente, completo di sonda tira - filo, giunzioni, curve, manicotti, cavallotti di fissaggio, dato in opera con tipo di posa incassato a pavimento, parete e soffitto.
| FK 15/32 NERO-TUBO PIEGHEVOLE MEDIO | m | 1 |  | 0 | 16 |  | 0.85 | 0.85 | 0
| Operaio Spec. IV liv. | h | 0.13 |  | 1 | 2.08 |  | 23 | 2.99 | 2.99
[13 empty] | 47.84 | 61.44
|  | m |  | 16 | 0.13 |  |  |  | 3.84 | 2.99 |  | 61.44 | 47.84 | 61.44
269 | Tubo per impianti elettrici protettivi isolanti del tipo flessibile in PVC auto estinguente, (Colore: bianco naturale, nero, verde, azzurro, marrone, lilla) serie media (Resistenza alla compressione: 750 N) IMQ, Secondo la normativa vigente, completo di sonda tira - filo, giunzioni, curve, manicotti, cavallotti di fissaggio, dato in opera con tipo di posa incassato a pavimento, parete e soffitto.
| FK 15/32 NERO-TUBO PIEGHEVOLE MEDIO | m | 1 |  | 0 | 30 |  | 0.85 | 0.85 | 0
| Operaio Spec. IV liv. | h | 0.13 |  | 1 | 3.9 |  | 23 | 2.99 | 2.99
[13 empty] | 89.7 | 115.2
|  | m |  | 30 | 0.13 |  |  |  | 3.84 | 2.99 |  | 115.2 | 89.7 | 115.2
270 | Tubo per impianti elettrici protettivi isolanti del tipo flessibile in PVC auto estinguente, (Colore: bianco naturale, nero, verde, azzurro, marrone, lilla) serie media (Resistenza alla compressione: 750 N) IMQ, Secondo la normativa vigente, completo di sonda tira - filo, giunzioni, curve, manicotti, cavallotti di fissaggio, dato in opera con tipo di posa incassato a pavimento, parete e soffitto.
| FK 15/32 NERO-TUBO PIEGHEVOLE MEDIO | m | 1 |  | 0 | 43 |  | 0.85 | 0.85 | 0
| Operaio Spec. IV liv. | h | 0.13 |  | 1 | 5.59 |  | 23 | 2.99 | 2.99
[13 empty] | 128.57 | 165.12
|  | m |  | 43 | 0.13 |  |  |  | 3.84 | 2.99 |  | 165.12 | 128.57 | 165.12
271 | Tubo per impianti elettrici protettivi isolanti del tipo flessibile in PVC auto estinguente, (Colore: bianco naturale, nero, verde, azzurro, marrone, lilla) serie media (Resistenza alla compressione: 750 N) IMQ, Secondo la normativa vigente, completo di sonda tira - filo, giunzioni, curve, manicotti, cavallotti di fissaggio, dato in opera con tipo di posa incassato a pavimento, parete e soffitto.
| FK 15/32 NERO-TUBO PIEGHEVOLE MEDIO | m | 1 |  | 0 | 18 |  | 0.85 | 0.85 | 0
| Operaio Spec. IV liv. | h | 0.13 |  | 1 | 2.34 |  | 23 | 2.99 | 2.99
[13 empty] | 53.82 | 69.12
|  | m |  | 18 | 0.13 |  |  |  | 3.84 | 2.99 |  | 69.12 | 53.82 | 69.12
272 | Tubo per impianti elettrici protettivi isolanti del tipo flessibile in PVC auto estinguente, (Colore: bianco naturale, nero, verde, azzurro, marrone, lilla) serie media (Resistenza alla compressione: 750 N) IMQ, Secondo la normativa vigente, completo di sonda tira - filo, giunzioni, curve, manicotti, cavallotti di fissaggio, dato in opera con tipo di posa incassato a pavimento, parete e soffitto.
| FK 15/32 NERO-TUBO PIEGHEVOLE MEDIO | m | 1 |  | 0 | 30 |  | 0.85 | 0.85 | 0
| Operaio Spec. IV liv. | h | 0.13 |  | 1 | 3.9 |  | 23 | 2.99 | 2.99
[13 empty] | 89.7 | 115.2
|  | m |  | 30 | 0.13 |  |  |  | 3.84 | 2.99 |  | 115.2 | 89.7 | 115.2
273 | Tubo per impianti elettrici protettivi isolanti del tipo flessibile in PVC auto estinguente, (Colore: bianco naturale, nero, verde, azzurro, marrone, lilla) serie media (Resistenza alla compressione: 750 N) IMQ, Secondo la normativa vigente, completo di sonda tira - filo, giunzioni, curve, manicotti, cavallotti di fissaggio, dato in opera con tipo di posa incassato a pavimento, parete e soffitto.
| FK 15/32 NERO-TUBO PIEGHEVOLE MEDIO | m | 1 |  | 0 | 16 |  | 0.85 | 0.85 | 0
| Operaio Spec. IV liv. | h | 0.13 |  | 1 | 2.08 |  | 23 | 2.99 | 2.99
[13 empty] | 47.84 | 61.44
|  | m |  | 16 | 0.13 |  |  |  | 3.84 | 2.99 |  | 61.44 | 47.84 | 61.44
274 | Tubo per impianti elettrici protettivi isolanti del tipo flessibile in PVC auto estinguente, (Colore: bianco naturale, nero, verde, azzurro, marrone, lilla) serie media (Resistenza alla compressione: 750 N) IMQ, Secondo la normativa vigente, completo di sonda tira - filo, giunzioni, curve, manicotti, cavallotti di fissaggio, dato in opera con tipo di posa incassato a pavimento, parete e soffitto.
| FK 15/32 NERO-TUBO PIEGHEVOLE MEDIO | m | 1 |  | 0 | 30 |  | 0.85 | 0.85 | 0
| Operaio Spec. IV liv. | h | 0.13 |  | 1 | 3.9 |  | 23 | 2.99 | 2.99
[13 empty] | 89.7 | 115.2
|  | m |  | 30 | 0.13 |  |  |  | 3.84 | 2.99 |  | 115.2 | 89.7 | 115.2
275 | Tubo per impianti elettrici protettivi isolanti del tipo flessibile in PVC auto estinguente, (Colore: bianco naturale, nero, verde, azzurro, marrone, lilla) serie media (Resistenza alla compressione: 750 N) IMQ, Secondo la normativa vigente, completo di sonda tira - filo, giunzioni, curve, manicotti, cavallotti di fissaggio, dato in opera con tipo di posa incassato a pavimento, parete e soffitto.
| FK 15/32 NERO-TUBO PIEGHEVOLE MEDIO | m | 1 |  | 0 | 16 |  | 0.85 | 0.85 | 0
| Operaio Spec. IV liv. | h | 0.13 |  | 1 | 2.08 |  | 23 | 2.99 | 2.99
[13 empty] | 47.84 | 61.44
|  | m |  | 16 | 0.13 |  |  |  | 3.84 | 2.99 |  | 61.44 | 47.84 | 61.44
276 | Tubo per impianti elettrici protettivi isolanti del tipo flessibile in PVC auto estinguente, (Colore: bianco naturale, nero, verde, azzurro, marrone, lilla) serie media (Resistenza alla compressione: 750 N) IMQ, Secondo la normativa vigente, completo di sonda tira - filo, giunzioni, curve, manicotti, cavallotti di fissaggio, dato in opera con tipo di posa incassato a pavimento, parete e soffitto.
| FK 15/32 NERO-TUBO PIEGHEVOLE MEDIO | m | 1 |  | 0 | 30 |  | 0.85 | 0.85 | 0
| Operaio Spec. IV liv. | h | 0.13 |  | 1 | 3.9 |  | 23 | 2.99 | 2.99
[13 empty] | 89.7 | 115.2
|  | m |  | 30 | 0.13 |  |  |  | 3.84 | 2.99 |  | 115.2 | 89.7 | 115.2
277 | Tubo per impianti elettrici protettivi isolanti del tipo flessibile in PVC auto estinguente, (Colore: bianco naturale, nero, verde, azzurro, marrone, lilla) serie media (Resistenza alla compressione: 750 N) IMQ, Secondo la normativa vigente, completo di sonda tira - filo, giunzioni, curve, manicotti, cavallotti di fissaggio, dato in opera con tipo di posa incassato a pavimento, parete e soffitto.
| FK 15/32 NERO-TUBO PIEGHEVOLE MEDIO | m | 1 |  | 0 | 43 |  | 0.85 | 0.85 | 0
| Operaio Spec. IV liv. | h | 0.13 |  | 1 | 5.59 |  | 23 | 2.99 | 2.99
[13 empty] | 128.57 | 165.12
|  | m |  | 43 | 0.13 |  |  |  | 3.84 | 2.99 |  | 165.12 | 128.57 | 165.12
278 | Tubo per impianti elettrici protettivi isolanti del tipo flessibile in PVC auto estinguente, (Colore: bianco naturale, nero, verde, azzurro, marrone, lilla) serie media (Resistenza alla compressione: 750 N) IMQ, Secondo la normativa vigente, completo di sonda tira - filo, giunzioni, curve, manicotti, cavallotti di fissaggio, dato in opera con tipo di posa incassato a pavimento, parete e soffitto.
| FK 15/32 NERO-TUBO PIEGHEVOLE MEDIO | m | 1 |  | 0 | 18 |  | 0.85 | 0.85 | 0
| Operaio Spec. IV liv. | h | 0.13 |  | 1 | 2.34 |  | 23 | 2.99 | 2.99
[13 empty] | 53.82 | 69.12
|  | m |  | 18 | 0.13 |  |  |  | 3.84 | 2.99 |  | 69.12 | 53.82 | 69.12
279 | Tubo per impianti elettrici protettivi isolanti del tipo flessibile in PVC auto estinguente, (Colore: bianco naturale, nero, verde, azzurro, marrone, lilla) serie media (Resistenza alla compressione: 750 N) IMQ, Secondo la normativa vigente, completo di sonda tira - filo, giunzioni, curve, manicotti, cavallotti di fissaggio, dato in opera con tipo di posa incassato a pavimento, parete e soffitto.
| FK 15/32 NERO-TUBO PIEGHEVOLE MEDIO | m | 1 |  | 0 | 30 |  | 0.85 | 0.85 | 0
| Operaio Spec. IV liv. | h | 0.13 |  | 1 | 3.9 |  | 23 | 2.99 | 2.99
[13 empty] | 89.7 | 115.2
|  | m |  | 30 | 0.13 |  |  |  | 3.84 | 2.99 |  | 115.2 | 89.7 | 115.2
280 | Tubo per impianti elettrici protettivi isolanti del tipo flessibile in PVC auto estinguente, (Colore: bianco naturale, nero, verde, azzurro, marrone, lilla) serie media (Resistenza alla compressione: 750 N) IMQ, Secondo la normativa vigente, completo di sonda tira - filo, giunzioni, curve, manicotti, cavallotti di fissaggio, dato in opera con tipo di posa incassato a pavimento, parete e soffitto.
| FK 15/32 NERO-TUBO PIEGHEVOLE MEDIO | m | 1 |  | 0 | 25 |  | 0.85 | 0.85 | 0
| Operaio Spec. IV liv. | h | 0.13 |  | 1 | 3.25 |  | 23 | 2.99 | 2.99
[13 empty] | 74.75 | 96
|  | m |  | 25 | 0.13 |  |  |  | 3.84 | 2.99 |  | 96 | 74.75 | 96
281 | Tubo per impianti elettrici protettivi isolanti del tipo flessibile in PVC auto estinguente, (Colore: bianco naturale, nero, verde, azzurro, marrone, lilla) serie media (Resistenza alla compressione: 750 N) IMQ, Secondo la normativa vigente, completo di sonda tira - filo, giunzioni, curve, manicotti, cavallotti di fissaggio, dato in opera con tipo di posa incassato a pavimento, parete e soffitto.
| FK 15/32 NERO-TUBO PIEGHEVOLE MEDIO | m | 1 |  | 0 | 25 |  | 0.85 | 0.85 | 0
| Operaio Spec. IV liv. | h | 0.13 |  | 1 | 3.25 |  | 23 | 2.99 | 2.99
[13 empty] | 74.75 | 96
|  | m |  | 25 | 0.13 |  |  |  | 3.84 | 2.99 |  | 96 | 74.75 | 96
282 | Tubo per impianti elettrici protettivo isolante del tipo rigido leggero in PVC piegabile a freddo, autoestinguente, Secondo la normativa vigente, completo di sonda tira - filo, giunzioni, curve, manicotti, cavallotti di fissaggio, dato in opera sotto traccia o all'interno di controsoffitti o intercapedini o in vista
| RK15/20G-3M TUBO RIGIDO MEDIO GRIGIO | m | 1 |  | 0 | 50 |  | 0.52 | 0.52 | 0
| Operaio Spec. IV liv. | h | 0.08 |  | 1 | 4 |  | 23 | 1.84 | 1.84
|  |  | 0 |  |  | 0 |  | 0 | 0 | 0
[13 empty] | 92 | 118
|  | m |  | 50 | 0.08 |  |  |  | 2.36 | 1.84 |  | 118 | 92 | 118
283 | Tubo per impianti elettrici protettivo isolante del tipo rigido leggero in PVC piegabile a freddo, autoestinguente, Secondo la normativa vigente, completo di sonda tira - filo, giunzioni, curve, manicotti, cavallotti di fissaggio, dato in opera sotto traccia o all'interno di controsoffitti o intercapedini o in vista
| RK15/20G-3M TUBO RIGIDO MEDIO GRIGIO | m | 1 |  | 0 | 50 |  | 0.52 | 0.52 | 0
| Operaio Spec. IV liv. | h | 0.08 |  | 1 | 4 |  | 23 | 1.84 | 1.84
|  |  | 0 |  |  | 0 |  | 0 | 0 | 0
[13 empty] | 92 | 118
|  | m |  | 50 | 0.08 |  |  |  | 2.36 | 1.84 |  | 118 | 92 | 118
284 | Tubo per impianti elettrici protettivo isolante del tipo rigido leggero in PVC piegabile a freddo, autoestinguente, Secondo la normativa vigente, completo di sonda tira - filo, giunzioni, curve, manicotti, cavallotti di fissaggio, dato in opera sotto traccia o all'interno di controsoffitti o intercapedini o in vista
| RK15/25G-3M TUBO RIGIDO MEDIO GRIGIO | LM | 1 |  | 0 | 10 |  | 0.86 | 0.86 | 0
| Operaio Spec. IV liv. | h | 0.08 |  | 1 | 0.8 |  | 23 | 1.84 | 1.84
[13 empty] | 18.4 | 27
|  | m |  | 10 | 0.08 |  |  |  | 2.7 | 1.84 |  | 27 | 18.4 | 27
285 | Tubo per impianti elettrici protettivo isolante del tipo rigido leggero in PVC piegabile a freddo, autoestinguente, Secondo la normativa vigente, completo di sonda tira - filo, giunzioni, curve, manicotti, cavallotti di fissaggio, dato in opera sotto traccia o all'interno di controsoffitti o intercapedini o in vista
| RK15/25G-3M TUBO RIGIDO MEDIO GRIGIO | LM | 1 |  | 0 | 30 |  | 0.86 | 0.86 | 0
| Operaio Spec. IV liv. | h | 0.08 |  | 1 | 2.4 |  | 23 | 1.84 | 1.84
[13 empty] | 55.2 | 81
|  | m |  | 30 | 0.08 |  |  |  | 2.7 | 1.84 |  | 81 | 55.2 | 81
286 | Tubo per impianti elettrici protettivo isolante del tipo rigido leggero in PVC piegabile a freddo, autoestinguente, Secondo la normativa vigente, completo di sonda tira - filo, giunzioni, curve, manicotti, cavallotti di fissaggio, dato in opera sotto traccia o all'interno di controsoffitti o intercapedini o in vista
| RK15/25G-3M TUBO RIGIDO MEDIO GRIGIO | LM | 1 |  | 0 | 15 |  | 0.86 | 0.86 | 0
| Operaio Spec. IV liv. | h | 0.08 |  | 1 | 1.2 |  | 23 | 1.84 | 1.84
[13 empty] | 27.6 | 40.5
|  | m |  | 15 | 0.08 |  |  |  | 2.7 | 1.84 |  | 40.5 | 27.6 | 40.5
287 | Tubo per impianti elettrici protettivo isolante del tipo rigido leggero in PVC piegabile a freddo, autoestinguente, Secondo la normativa vigente, completo di sonda tira - filo, giunzioni, curve, manicotti, cavallotti di fissaggio, dato in opera sotto traccia o all'interno di controsoffitti o intercapedini o in vista
| RK15/25G-3M TUBO RIGIDO MEDIO GRIGIO | LM | 1 |  | 0 | 34 |  | 0.86 | 0.86 | 0
| Operaio Spec. IV liv. | h | 0.08 |  | 1 | 2.72 |  | 23 | 1.84 | 1.84
[13 empty] | 62.56 | 91.8
|  | m |  | 34 | 0.08 |  |  |  | 2.7 | 1.84 |  | 91.8 | 62.56 | 91.8
288 | Tubo per impianti elettrici protettivo isolante del tipo rigido leggero in PVC piegabile a freddo, autoestinguente, Secondo la normativa vigente, completo di sonda tira - filo, giunzioni, curve, manicotti, cavallotti di fissaggio, dato in opera sotto traccia o all'interno di controsoffitti o intercapedini o in vista
| RK15/32G-3M TUBO RIGIDO MEDIO GRIGIO | m | 1 |  | 0 | 50 |  | 1.1 | 1.1 | 0
| Operaio Spec. IV liv. | h | 0.06 |  | 1 | 3 |  | 23 | 1.38 | 1.38
[13 empty] | 69 | 124
|  | m |  | 50 | 0.06 |  |  |  | 2.48 | 1.38 |  | 124 | 69 | 124
289 | Tubo per impianti elettrici protettivo isolante del tipo rigido leggero in PVC piegabile a freddo, autoestinguente, Secondo la normativa vigente, completo di sonda tira - filo, giunzioni, curve, manicotti, cavallotti di fissaggio, dato in opera sotto traccia o all'interno di controsoffitti o intercapedini o in vista
| RK15/32G-3M TUBO RIGIDO MEDIO GRIGIO | m | 1 |  | 0 | 50 |  | 1.1 | 1.1 | 0
| Operaio Spec. IV liv. | h | 0.06 |  | 1 | 3 |  | 23 | 1.38 | 1.38
[13 empty] | 69 | 124
|  | m |  | 50 | 0.06 |  |  |  | 2.48 | 1.38 |  | 124 | 69 | 124
290 | Guaina spiralata in PVC auto estinguente, serie pesante con classificazione di resistenza al fuoco Secondo la normativa vigente, completa di sonda tira - filo, giunzioni, curve, manicotti, cavallotti di fissaggio data in opera all'interno di controsoffitti o intercapedini o in vista
| DF 20G GUAINA GRIGIA | m | 1 |  | 0 | 30 |  | 0.91 | 0.91 | 0
| Operaio Spec. IV liv. | h | 0.07 |  | 1 | 2.1 |  | 23 | 1.61 | 1.61
[13 empty] | 48.3 | 75.6
|  | m |  | 30 | 0.07 |  |  |  | 2.52 | 1.61 |  | 75.6 | 48.3 | 75.6
291 | Guaina spiralata in PVC auto estinguente, serie pesante con classificazione di resistenza al fuoco Secondo la normativa vigente, completa di sonda tira - filo, giunzioni, curve, manicotti, cavallotti di fissaggio data in opera all'interno di controsoffitti o intercapedini o in vista
| DF 20G GUAINA GRIGIA | m | 1 |  | 0 | 30 |  | 0.91 | 0.91 | 0
| Operaio Spec. IV liv. | h | 0.07 |  | 1 | 2.1 |  | 23 | 1.61 | 1.61
[13 empty] | 48.3 | 75.6
|  | m |  | 30 | 0.07 |  |  |  | 2.52 | 1.61 |  | 75.6 | 48.3 | 75.6
292 | Guaina spiralata in PVC auto estinguente, serie pesante con classificazione di resistenza al fuoco Secondo la normativa vigente, completa di sonda tira - filo, giunzioni, curve, manicotti, cavallotti di fissaggio data in opera all'interno di controsoffitti o intercapedini o in vista
| LIGHT 25 GUAINA GRIGIA | m | 1 |  | 0 | 10 |  | 1.5 | 1.5 | 0
| Operaio Spec. IV liv. | h | 0.07 |  | 1 | 0.7 |  | 23 | 1.61 | 1.61
[13 empty] | 16.1 | 31.1
|  | m |  | 10 | 0.07 |  |  |  | 3.11 | 1.61 |  | 31.1 | 16.1 | 31.1
293 | Guaina spiralata in PVC auto estinguente, serie pesante con classificazione di resistenza al fuoco Secondo la normativa vigente, completa di sonda tira - filo, giunzioni, curve, manicotti, cavallotti di fissaggio data in opera all'interno di controsoffitti o intercapedini o in vista
| LIGHT 25 GUAINA GRIGIA | m | 1 |  | 0 | 10 |  | 1.5 | 1.5 | 0
| Operaio Spec. IV liv. | h | 0.07 |  | 1 | 0.7 |  | 23 | 1.61 | 1.61
[13 empty] | 16.1 | 31.1
|  | m |  | 10 | 0.07 |  |  |  | 3.11 | 1.61 |  | 31.1 | 16.1 | 31.1
294 | SCATOLA DI DERIVAZIONE IN PLASTICA DA INCASSO, fornita e posta in opera con coperchio a vista incluse le opere murarie per il fissaggio su forati o mattoni. E' inoltre compreso quanto altro occorre per dare il lavoro finito.
[13 empty] | 0 | 0
|  | cad |  | 5 | 0 |  |  |  | 0 | 0 |  | 0 | 0 | 0
295 | SCATOLA DI DERIVAZIONE IN PLASTICA DA INCASSO, fornita e posta in opera con coperchio a vista incluse le opere murarie per il fissaggio su forati o mattoni. E' inoltre compreso quanto altro occorre per dare il lavoro finito.
[13 empty] | 0 | 0
|  | cad |  | 5 | 0 |  |  |  | 0 | 0 |  | 0 | 0 | 0
296 | SCATOLA DI DERIVAZIONE IN PLASTICA DA INCASSO, fornita e posta in opera con coperchio a vista incluse le opere murarie per il fissaggio su forati o mattoni. E' inoltre compreso quanto altro occorre per dare il lavoro finito.
[13 empty] | 0 | 0
|  | cad |  | 5 | 0 |  |  |  | 0 | 0 |  | 0 | 0 | 0
297 | SCATOLA DI DERIVAZIONE IN PLASTICA DA INCASSO, fornita e posta in opera con coperchio a vista incluse le opere murarie per il fissaggio su forati o mattoni. E' inoltre compreso quanto altro occorre per dare il lavoro finito.
[13 empty] | 0 | 0
|  | cad |  | 5 | 0 |  |  |  | 0 | 0 |  | 0 | 0 | 0
298 | SCATOLA DI DERIVAZIONE IN PLASTICA DA INCASSO, fornita e posta in opera con coperchio a vista incluse le opere murarie per il fissaggio su forati o mattoni. E' inoltre compreso quanto altro occorre per dare il lavoro finito.
| CASSETTA DERIVAZIONE INCASSO 152X98X70 | PCE | 1 |  | 0 | 5 |  | 1.38 | 1.38 | 0
| Operaio Spec. IV liv. | h | 0.1 |  | 1 | 0.5 |  | 23 | 2.3 | 2.3
[13 empty] | 11.5 | 18.4
|  | cad |  | 5 | 0.1 |  |  |  | 3.68 | 2.3 |  | 18.4 | 11.5 | 18.4
299 | SCATOLA DI DERIVAZIONE IN PLASTICA DA INCASSO, fornita e posta in opera con coperchio a vista incluse le opere murarie per il fissaggio su forati o mattoni. E' inoltre compreso quanto altro occorre per dare il lavoro finito.
| CASSETTA DERIVAZIONE INCASSO 152X98X70 | PCE | 1 |  | 0 | 4 |  | 1.38 | 1.38 | 0
| Operaio Spec. IV liv. | h | 0.1 |  | 1 | 0.4 |  | 23 | 2.3 | 2.3
[13 empty] | 9.2 | 14.72
|  | cad |  | 4 | 0.1 |  |  |  | 3.68 | 2.3 |  | 14.72 | 9.2 | 14.72
300 | SCATOLA DI DERIVAZIONE IN PLASTICA DA INCASSO, fornita e posta in opera con coperchio a vista incluse le opere murarie per il fissaggio su forati o mattoni. E' inoltre compreso quanto altro occorre per dare il lavoro finito.
| CASSETTA DERIVAZIONE INCASSO 152X98X70 | PCE | 1 |  | 0 | 5 |  | 1.38 | 1.38 | 0
| Operaio Spec. IV liv. | h | 0.1 |  | 1 | 0.5 |  | 23 | 2.3 | 2.3
[13 empty] | 11.5 | 18.4
|  | cad |  | 5 | 0.1 |  |  |  | 3.68 | 2.3 |  | 18.4 | 11.5 | 18.4
301 | SCATOLA DI DERIVAZIONE IN PLASTICA DA INCASSO, fornita e posta in opera con coperchio a vista incluse le opere murarie per il fissaggio su forati o mattoni. E' inoltre compreso quanto altro occorre per dare il lavoro finito.
| CASSETTA DERIVAZIONE INCASSO 152X98X70 | PCE | 1 |  | 0 | 4 |  | 1.38 | 1.38 | 0
| Operaio Spec. IV liv. | h | 0.1 |  | 1 | 0.4 |  | 23 | 2.3 | 2.3
[13 empty] | 9.2 | 14.72
|  | cad |  | 4 | 0.1 |  |  |  | 3.68 | 2.3 |  | 14.72 | 9.2 | 14.72
302 | SCATOLA DI DERIVAZIONE IN PLASTICA DA INCASSO, fornita e posta in opera con coperchio a vista incluse le opere murarie per il fissaggio su forati o mattoni. E' inoltre compreso quanto altro occorre per dare il lavoro finito.
| CASSETTA DERIV. INC. G. DIN 196X152X75 | Cadauno | 1 |  | 0 | 5 |  | 2.49 | 2.49 | 0
| Operaio Spec. IV liv. | h | 0.1 |  | 1 | 0.5 |  | 23 | 2.3 | 2.3
[13 empty] | 11.5 | 23.95
|  | cad |  | 5 | 0.1 |  |  |  | 4.79 | 2.3 |  | 23.95 | 11.5 | 23.95
303 | SCATOLA DI DERIVAZIONE IN PLASTICA DA INCASSO, fornita e posta in opera con coperchio a vista incluse le opere murarie per il fissaggio su forati o mattoni. E' inoltre compreso quanto altro occorre per dare il lavoro finito.
| CASSETTA DERIV. INC. G. DIN 196X152X75 | Cadauno | 1 |  | 0 | 5 |  | 2.49 | 2.49 | 0
| Operaio Spec. IV liv. | h | 0.1 |  | 1 | 0.5 |  | 23 | 2.3 | 2.3
[13 empty] | 11.5 | 23.95
|  | cad |  | 5 | 0.1 |  |  |  | 4.79 | 2.3 |  | 23.95 | 11.5 | 23.95
304 | SCATOLA DI DERIVAZIONE IN PLASTICA DA INCASSO, fornita e posta in opera con coperchio a vista incluse le opere murarie per il fissaggio su forati o mattoni. E' inoltre compreso quanto altro occorre per dare il lavoro finito.
| CASSETTA DERIV. INC. G. DIN 196X152X75 | Cadauno | 1 |  | 0 | 6 |  | 2.49 | 2.49 | 0
| Operaio Spec. IV liv. | h | 0.1 |  | 1 | 0.6 |  | 23 | 2.3 | 2.3
[13 empty] | 13.8 | 28.74
|  | cad |  | 6 | 0.1 |  |  |  | 4.79 | 2.3 |  | 28.74 | 13.8 | 28.74
305 | SCATOLA DI DERIVAZIONE IN PLASTICA DA INCASSO, fornita e posta in opera con coperchio a vista incluse le opere murarie per il fissaggio su forati o mattoni. E' inoltre compreso quanto altro occorre per dare il lavoro finito.
| CASSETTA DERIV. INC. G. DIN 196X152X75 | Cadauno | 1 |  | 0 | 2 |  | 2.49 | 2.49 | 0
| Operaio Spec. IV liv. | h | 0.1 |  | 1 | 0.2 |  | 23 | 2.3 | 2.3
[13 empty] | 4.6 | 9.58
|  | cad |  | 2 | 0.1 |  |  |  | 4.79 | 2.3 |  | 9.58 | 4.6 | 9.58
306 | SCATOLA DI DERIVAZIONE IN PLASTICA DA INCASSO, fornita e posta in opera con coperchio a vista incluse le opere murarie per il fissaggio su forati o mattoni. E' inoltre compreso quanto altro occorre per dare il lavoro finito.
| CASSETTA DERIV. INC. G. DIN 196X152X75 | Cadauno | 1 |  | 0 | 5 |  | 2.49 | 2.49 | 0
| Operaio Spec. IV liv. | h | 0.1 |  | 1 | 0.5 |  | 23 | 2.3 | 2.3
[13 empty] | 11.5 | 23.95
|  | cad |  | 5 | 0.1 |  |  |  | 4.79 | 2.3 |  | 23.95 | 11.5 | 23.95
307 | SCATOLA DI DERIVAZIONE IN PLASTICA DA INCASSO, fornita e posta in opera con coperchio a vista incluse le opere murarie per il fissaggio su forati o mattoni. E' inoltre compreso quanto altro occorre per dare il lavoro finito.
| CASSETTA DERIV. INC. G. DIN 196X152X75 | Cadauno | 1 |  | 0 | 5 |  | 2.49 | 2.49 | 0
| Operaio Spec. IV liv. | h | 0.1 |  | 1 | 0.5 |  | 23 | 2.3 | 2.3
[13 empty] | 11.5 | 23.95
|  | cad |  | 5 | 0.1 |  |  |  | 4.79 | 2.3 |  | 23.95 | 11.5 | 23.95
308 | SCATOLA DI DERIVAZIONE IN PLASTICA DA INCASSO, fornita e posta in opera con coperchio a vista incluse le opere murarie per il fissaggio su forati o mattoni. E' inoltre compreso quanto altro occorre per dare il lavoro finito.
| CASSETTA DERIV. INC. G. DIN 196X152X75 | Cadauno | 1 |  | 0 | 6 |  | 2.49 | 2.49 | 0
| Operaio Spec. IV liv. | h | 0.1 |  | 1 | 0.6 |  | 23 | 2.3 | 2.3
[13 empty] | 13.8 | 28.74
|  | cad |  | 6 | 0.1 |  |  |  | 4.79 | 2.3 |  | 28.74 | 13.8 | 28.74
309 | SCATOLA DI DERIVAZIONE IN PLASTICA DA INCASSO, fornita e posta in opera con coperchio a vista incluse le opere murarie per il fissaggio su forati o mattoni. E' inoltre compreso quanto altro occorre per dare il lavoro finito.
| CASSETTA DERIV. INC. G. DIN 196X152X75 | Cadauno | 1 |  | 0 | 2 |  | 2.49 | 2.49 | 0
| Operaio Spec. IV liv. | h | 0.1 |  | 1 | 0.2 |  | 23 | 2.3 | 2.3
[13 empty] | 4.6 | 9.58
|  | cad |  | 2 | 0.1 |  |  |  | 4.79 | 2.3 |  | 9.58 | 4.6 | 9.58
310 | SCATOLA DI DERIVAZIONE IN PLASTICA DA INCASSO, fornita e posta in opera con coperchio a vista incluse le opere murarie per il fissaggio su forati o mattoni. E' inoltre compreso quanto altro occorre per dare il lavoro finito.
| CASSETTA DERIV. INC. G. DIN 196X152X75 | Cadauno | 1 |  | 0 | 5 |  | 2.49 | 2.49 | 0
| Operaio Spec. IV liv. | h | 0.1 |  | 1 | 0.5 |  | 23 | 2.3 | 2.3
[13 empty] | 11.5 | 23.95
|  | cad |  | 5 | 0.1 |  |  |  | 4.79 | 2.3 |  | 23.95 | 11.5 | 23.95
311 | SCATOLA DI DERIVAZIONE IN PLASTICA DA INCASSO, fornita e posta in opera con coperchio a vista incluse le opere murarie per il fissaggio su forati o mattoni. E' inoltre compreso quanto altro occorre per dare il lavoro finito.
| CASSETTA DERIV. INC. G. DIN 392X152X75 | Cadauno | 1 |  | 0 | 1 |  | 6.54 | 6.54 | 0
| Operaio Spec. IV liv. | h | 0.2 |  | 1 | 0.2 |  | 23 | 4.6 | 4.6
[13 empty] | 4.6 | 11.14
|  | cad |  | 1 | 0.2 |  |  |  | 11.14 | 4.6 |  | 11.14 | 4.6 | 11.14
312 | SCATOLA DI DERIVAZIONE IN PLASTICA DA INCASSO, fornita e posta in opera con coperchio a vista incluse le opere murarie per il fissaggio su forati o mattoni. E' inoltre compreso quanto altro occorre per dare il lavoro finito.
| CASSETTA DERIV. INC. G. DIN 392X152X75 | Cadauno | 1 |  | 0 | 1 |  | 6.54 | 6.54 | 0
| Operaio Spec. IV liv. | h | 0.2 |  | 1 | 0.2 |  | 23 | 4.6 | 4.6
[13 empty] | 4.6 | 11.14
|  | cad |  | 1 | 0.2 |  |  |  | 11.14 | 4.6 |  | 11.14 | 4.6 | 11.14
313 | SCATOLA DI DERIVAZIONE IN PLASTICA DA INCASSO, fornita e posta in opera con coperchio a vista incluse le opere murarie per il fissaggio su forati o mattoni. E' inoltre compreso quanto altro occorre per dare il lavoro finito.
| CASSETTA DERIV. INC. G. DIN 392X152X75 | Cadauno | 1 |  | 0 | 2 |  | 6.54 | 6.54 | 0
| Operaio Spec. IV liv. | h | 0.2 |  | 1 | 0.4 |  | 23 | 4.6 | 4.6
[13 empty] | 9.2 | 22.28
|  | cad |  | 2 | 0.2 |  |  |  | 11.14 | 4.6 |  | 22.28 | 9.2 | 22.28
314 | SCATOLA DI DERIVAZIONE IN PLASTICA DA INCASSO, fornita e posta in opera con coperchio a vista incluse le opere murarie per il fissaggio su forati o mattoni. E' inoltre compreso quanto altro occorre per dare il lavoro finito.
| CASSETTA DERIV. INC. G. DIN 392X152X75 | Cadauno | 1 |  | 0 | 1 |  | 6.54 | 6.54 | 0
| Operaio Spec. IV liv. | h | 0.2 |  | 1 | 0.2 |  | 23 | 4.6 | 4.6
[13 empty] | 4.6 | 11.14
|  | cad |  | 1 | 0.2 |  |  |  | 11.14 | 4.6 |  | 11.14 | 4.6 | 11.14
315 | SCATOLA DI DERIVAZIONE IN PLASTICA DA INCASSO, fornita e posta in opera con coperchio a vista incluse le opere murarie per il fissaggio su forati o mattoni. E' inoltre compreso quanto altro occorre per dare il lavoro finito.
| CASSETTA DERIV. INC. G. DIN 392X152X75 | Cadauno | 1 |  | 0 | 1 |  | 6.54 | 6.54 | 0
| Operaio Spec. IV liv. | h | 0.2 |  | 1 | 0.2 |  | 23 | 4.6 | 4.6
[13 empty] | 4.6 | 11.14
|  | cad |  | 1 | 0.2 |  |  |  | 11.14 | 4.6 |  | 11.14 | 4.6 | 11.14
316 | SCATOLA DI DERIVAZIONE IN PLASTICA DA INCASSO, fornita e posta in opera con coperchio a vista incluse le opere murarie per il fissaggio su forati o mattoni. E' inoltre compreso quanto altro occorre per dare il lavoro finito.
| CASSETTA DERIV. INC. G. DIN 392X152X75 | Cadauno | 1 |  | 0 | 2 |  | 6.54 | 6.54 | 0
| Operaio Spec. IV liv. | h | 0.2 |  | 1 | 0.4 |  | 23 | 4.6 | 4.6
[13 empty] | 9.2 | 22.28
|  | cad |  | 2 | 0.2 |  |  |  | 11.14 | 4.6 |  | 22.28 | 9.2 | 22.28
317 | SCATOLA DI DERIVAZIONE IN PLASTICA DA INCASSO, fornita e posta in opera con coperchio a vista incluse le opere murarie per il fissaggio su forati o mattoni. E' inoltre compreso quanto altro occorre per dare il lavoro finito.
| CASSETTA DERIV. INC. G. DIN 392X152X75 | Cadauno | 1 |  | 0 | 1 |  | 6.54 | 6.54 | 0
| Operaio Spec. IV liv. | h | 0.2 |  | 1 | 0.2 |  | 23 | 4.6 | 4.6
[13 empty] | 4.6 | 11.14
|  | cad |  | 1 | 0.2 |  |  |  | 11.14 | 4.6 |  | 11.14 | 4.6 | 11.14
318 | SCATOLA DI DERIVAZIONE STAGNA IP55 in PVC autoestinguente, con pareti lisce o passacavi, comunque completa di raccordi per garantire il grado di protezione. Fornita e posta in opera in vista completa di ogni accessorio. E' inoltre compreso quanto altro occorre per dare il lavoro finito.
| CASSETTA IP55 100X100X50 CON PASSACAVI | Cadauno | 1 |  | 0 | 10 |  | 3.11 | 3.11 | 0
| Operaio Spec. IV liv. | h | 0.1 |  | 1 | 1 |  | 23 | 2.3 | 2.3
[13 empty] | 23 | 54.1
|  | cad |  | 10 | 0.1 |  |  |  | 5.41 | 2.3 |  | 54.1 | 23 | 54.1
319 | SCATOLA DI DERIVAZIONE STAGNA IP55 in PVC autoestinguente, con pareti lisce o passacavi, comunque completa di raccordi per garantire il grado di protezione. Fornita e posta in opera in vista completa di ogni accessorio. E' inoltre compreso quanto altro occorre per dare il lavoro finito.
| CASSETTA IP55 100X100X50 CON PASSACAVI | Cadauno | 1 |  | 0 | 2 |  | 3.11 | 3.11 | 0
| Operaio Spec. IV liv. | h | 0.1 |  | 1 | 0.2 |  | 23 | 2.3 | 2.3
[13 empty] | 4.6 | 10.82
|  | cad |  | 2 | 0.1 |  |  |  | 5.41 | 2.3 |  | 10.82 | 4.6 | 10.82
320 | SCATOLA DI DERIVAZIONE STAGNA IP55 in PVC autoestinguente, con pareti lisce o passacavi, comunque completa di raccordi per garantire il grado di protezione. Fornita e posta in opera in vista completa di ogni accessorio. E' inoltre compreso quanto altro occorre per dare il lavoro finito.
| CASSETTA IP55 100X100X50 CON PASSACAVI | Cadauno | 1 |  | 0 | 2 |  | 3.11 | 3.11 | 0
| Operaio Spec. IV liv. | h | 0.1 |  | 1 | 0.2 |  | 23 | 2.3 | 2.3
[13 empty] | 4.6 | 10.82
|  | cad |  | 2 | 0.1 |  |  |  | 5.41 | 2.3 |  | 10.82 | 4.6 | 10.82
321 | SCATOLA DI DERIVAZIONE STAGNA IP55 in PVC autoestinguente, con pareti lisce o passacavi, comunque completa di raccordi per garantire il grado di protezione. Fornita e posta in opera in vista completa di ogni accessorio. E' inoltre compreso quanto altro occorre per dare il lavoro finito.
| CASSETTA IP55 100X100X50 CON PASSACAVI | Cadauno | 1 |  | 0 | 2 |  | 3.11 | 3.11 | 0
| Operaio Spec. IV liv. | h | 0.1 |  | 1 | 0.2 |  | 23 | 2.3 | 2.3
[13 empty] | 4.6 | 10.82
|  | cad |  | 2 | 0.1 |  |  |  | 5.41 | 2.3 |  | 10.82 | 4.6 | 10.82
322 | SCATOLA DI DERIVAZIONE STAGNA IP55 in PVC autoestinguente, con pareti lisce o passacavi, comunque completa di raccordi per garantire il grado di protezione. Fornita e posta in opera in vista completa di ogni accessorio. E' inoltre compreso quanto altro occorre per dare il lavoro finito.
| CASSETTA IP55 100X100X50 CON PASSACAVI | Cadauno | 1 |  | 0 | 12 |  | 3.11 | 3.11 | 0
| Operaio Spec. IV liv. | h | 0.1 |  | 1 | 1.2 |  | 23 | 2.3 | 2.3
[13 empty] | 27.6 | 64.92
|  | cad |  | 12 | 0.1 |  |  |  | 5.41 | 2.3 |  | 64.92 | 27.6 | 64.92
323 | SCATOLA DI DERIVAZIONE STAGNA IP55 in PVC autoestinguente, con pareti lisce o passacavi, comunque completa di raccordi per garantire il grado di protezione. Fornita e posta in opera in vista completa di ogni accessorio. E' inoltre compreso quanto altro occorre per dare il lavoro finito.
| CASSETTA IP55 100X100X50 CON PASSACAVI | Cadauno | 1 |  | 0 | 2 |  | 3.11 | 3.11 | 0
| Operaio Spec. IV liv. | h | 0.1 |  | 1 | 0.2 |  | 23 | 2.3 | 2.3
[13 empty] | 4.6 | 10.82
|  | cad |  | 2 | 0.1 |  |  |  | 5.41 | 2.3 |  | 10.82 | 4.6 | 10.82
324 | SCATOLA DI DERIVAZIONE STAGNA IP55 in PVC autoestinguente, con pareti lisce o passacavi, comunque completa di raccordi per garantire il grado di protezione. Fornita e posta in opera in vista completa di ogni accessorio. E' inoltre compreso quanto altro occorre per dare il lavoro finito.
| CASSETTA IP55 100X100X50 CON PASSACAVI | Cadauno | 1 |  | 0 | 2 |  | 3.11 | 3.11 | 0
| Operaio Spec. IV liv. | h | 0.1 |  | 1 | 0.2 |  | 23 | 2.3 | 2.3
[13 empty] | 4.6 | 10.82
|  | cad |  | 2 | 0.1 |  |  |  | 5.41 | 2.3 |  | 10.82 | 4.6 | 10.82
325 | SCATOLA DI DERIVAZIONE STAGNA IP55 in PVC autoestinguente, con pareti lisce o passacavi, comunque completa di raccordi per garantire il grado di protezione. Fornita e posta in opera in vista completa di ogni accessorio. E' inoltre compreso quanto altro occorre per dare il lavoro finito.
| CASSETTA IP55 100X100X50 CON PASSACAVI | Cadauno | 1 |  | 0 | 2 |  | 3.11 | 3.11 | 0
| Operaio Spec. IV liv. | h | 0.1 |  | 1 | 0.2 |  | 23 | 2.3 | 2.3
[13 empty] | 4.6 | 10.82
|  | cad |  | 2 | 0.1 |  |  |  | 5.41 | 2.3 |  | 10.82 | 4.6 | 10.82
326 | SCATOLA DI DERIVAZIONE STAGNA IP55 in PVC autoestinguente, con pareti lisce o passacavi, comunque completa di raccordi per garantire il grado di protezione. Fornita e posta in opera in vista completa di ogni accessorio. E' inoltre compreso quanto altro occorre per dare il lavoro finito.
| CASSETTA IP55 100X100X50 CON PASSACAVI | Cadauno | 1 |  | 0 | 2 |  | 3.11 | 3.11 | 0
| Operaio Spec. IV liv. | h | 0.1 |  | 1 | 0.2 |  | 23 | 2.3 | 2.3
[13 empty] | 4.6 | 10.82
|  | cad |  | 2 | 0.1 |  |  |  | 5.41 | 2.3 |  | 10.82 | 4.6 | 10.82
327 | SCATOLA DI DERIVAZIONE STAGNA IP55 in PVC autoestinguente, con pareti lisce o passacavi, comunque completa di raccordi per garantire il grado di protezione. Fornita e posta in opera in vista completa di ogni accessorio. E' inoltre compreso quanto altro occorre per dare il lavoro finito.
| CASSETTA IP55 100X100X50 CON PASSACAVI | Cadauno | 1 |  | 0 | 2 |  | 3.11 | 3.11 | 0
| Operaio Spec. IV liv. | h | 0.1 |  | 1 | 0.2 |  | 23 | 2.3 | 2.3
[13 empty] | 4.6 | 10.82
|  | cad |  | 2 | 0.1 |  |  |  | 5.41 | 2.3 |  | 10.82 | 4.6 | 10.82
328 | SCATOLA DI DERIVAZIONE STAGNA IP55 in PVC autoestinguente, con pareti lisce o passacavi, comunque completa di raccordi per garantire il grado di protezione. Fornita e posta in opera in vista completa di ogni accessorio. E' inoltre compreso quanto altro occorre per dare il lavoro finito.
| CASSETTA IP56 PAR.LISCE 150X110X70 | Cadauno | 1 |  | 0 | 5 |  | 4.27 | 4.27 | 0
[13 empty] | 0 | 21.35
|  | cad |  | 5 | 0 |  |  |  | 4.27 | 0 |  | 21.35 | 0 | 21.35
329 | SCATOLA DI DERIVAZIONE STAGNA IP55 in PVC autoestinguente, con pareti lisce o passacavi, comunque completa di raccordi per garantire il grado di protezione. Fornita e posta in opera in vista completa di ogni accessorio. E' inoltre compreso quanto altro occorre per dare il lavoro finito.
| CASSETTA IP56 PAR.LISCE 150X110X70 | Cadauno | 1 |  | 0 | 5 |  | 4.27 | 4.27 | 0
[13 empty] | 0 | 21.35
|  | cad |  | 5 | 0 |  |  |  | 4.27 | 0 |  | 21.35 | 0 | 21.35
330 | SCATOLA DI DERIVAZIONE STAGNA IP55 in PVC autoestinguente, con pareti lisce o passacavi, comunque completa di raccordi per garantire il grado di protezione. Fornita e posta in opera in vista completa di ogni accessorio. E' inoltre compreso quanto altro occorre per dare il lavoro finito.
| CASSETTA IP56 PAR.LISCE 460X380X120 | Cadauno | 1 |  | 0 | 1 |  | 65 | 65 | 0
|  |  | 0 |  |  | 0 |  | 0 | 0 | 0
[13 empty] | 0 | 65
|  | cad |  | 1 | 0 |  |  |  | 65 | 0 |  | 65 | 0 | 65
331 | SCATOLA DI DERIVAZIONE STAGNA IP55 in PVC autoestinguente, con pareti lisce o passacavi, comunque completa di raccordi per garantire il grado di protezione. Fornita e posta in opera in vista completa di ogni accessorio. E' inoltre compreso quanto altro occorre per dare il lavoro finito.
| CASSETTA IP56 PAR.LISCE 460X380X120 | Cadauno | 1 |  | 0 | 1 |  | 65 | 65 | 0
|  |  | 0 |  |  | 0 |  | 0 | 0 | 0
[13 empty] | 0 | 65
|  | cad |  | 1 | 0 |  |  |  | 65 | 0 |  | 65 | 0 | 65
332 | INCREMENTO PER INCASSO SCATOLA STAGNA, a compenso delle opere murarie per l'incasso delle scatole IP55. E' compreso quanto occorre per dare il lavoro finito.
[13 empty] | 0 | 0
|  | cad |  | 1 | 0 |  |  |  | 0 | 0 |  | 0 | 0 | 0
333 | INCREMENTO PER INCASSO SCATOLA STAGNA, a compenso delle opere murarie per l'incasso delle scatole IP55. E' compreso quanto occorre per dare il lavoro finito.
[13 empty] | 0 | 0
|  | cad |  | 1 | 0 |  |  |  | 0 | 0 |  | 0 | 0 | 0
334 | Cavo in corda di rame elettrolitico isolato in EPR sotto guaina di PVC, conforme ai requisiti previsti dalla Normativa Europea Regolamento UE 305/2011 - Prodotti da Costruzione CPR, con classe di reazione al fuoco Cca-s3,d1,a3, sigla di designazione FS17 - 450/750 V fornita e posta in opera. Sono compresi l'installazione su tubazioni o canali, le giunzioni, le terminazioni e l'attestazione. Per sistemi chiusi o incassati- Unipolare
| FS17 450/750V 1 X 1,5 BLU 5015 | m | 0.8 |  | 0 | 36 |  | 0.14 | 0.11 | 0
| Operaio Spec. IV liv. | h | 0.04 |  | 1 | 1.8 |  | 23 | 0.92 | 0.92
[13 empty] | 41.4 | 46.35
|  | m |  | 45 | 0.04 |  |  |  | 1.03 | 0.92 |  | 46.35 | 41.4 | 46.35
335 | Cavo in corda di rame elettrolitico isolato in EPR sotto guaina di PVC, conforme ai requisiti previsti dalla Normativa Europea Regolamento UE 305/2011 - Prodotti da Costruzione CPR, con classe di reazione al fuoco Cca-s3,d1,a3, sigla di designazione FS17 - 450/750 V fornita e posta in opera. Sono compresi l'installazione su tubazioni o canali, le giunzioni, le terminazioni e l'attestazione. Per sistemi chiusi o incassati- Unipolare
| FS17 450/750V 1 X 1,5 BLU 5015 | m | 0.8 |  | 0 | 192 |  | 0.14 | 0.11 | 0
| Operaio Spec. IV liv. | h | 0.04 |  | 1 | 9.6 |  | 23 | 0.92 | 0.92
[13 empty] | 220.8 | 247.2
|  | m |  | 240 | 0.04 |  |  |  | 1.03 | 0.92 |  | 247.2 | 220.8 | 247.2
336 | Cavo in corda di rame elettrolitico isolato in EPR sotto guaina di PVC, conforme ai requisiti previsti dalla Normativa Europea Regolamento UE 305/2011 - Prodotti da Costruzione CPR, con classe di reazione al fuoco Cca-s3,d1,a3, sigla di designazione FS17 - 450/750 V fornita e posta in opera. Sono compresi l'installazione su tubazioni o canali, le giunzioni, le terminazioni e l'attestazione. Per sistemi chiusi o incassati- Unipolare
| FS17 450/750V 1 X 1,5 BLU 5015 | m | 0.8 |  | 0 | 80 |  | 0.14 | 0.11 | 0
| Operaio Spec. IV liv. | h | 0.04 |  | 1 | 4 |  | 23 | 0.92 | 0.92
[13 empty] | 92 | 103
|  | m |  | 100 | 0.04 |  |  |  | 1.03 | 0.92 |  | 103 | 92 | 103
337 | Cavo in corda di rame elettrolitico isolato in EPR sotto guaina di PVC, conforme ai requisiti previsti dalla Normativa Europea Regolamento UE 305/2011 - Prodotti da Costruzione CPR, con classe di reazione al fuoco Cca-s3,d1,a3, sigla di designazione FS17 - 450/750 V fornita e posta in opera. Sono compresi l'installazione su tubazioni o canali, le giunzioni, le terminazioni e l'attestazione. Per sistemi chiusi o incassati- Unipolare
| FS17 450/750V 1 X 1,5 BLU 5015 | m | 0.8 |  | 0 | 80 |  | 0.14 | 0.11 | 0
| Operaio Spec. IV liv. | h | 0.04 |  | 1 | 4 |  | 23 | 0.92 | 0.92
[13 empty] | 92 | 103
|  | m |  | 100 | 0.04 |  |  |  | 1.03 | 0.92 |  | 103 | 92 | 103
338 | Cavo in corda di rame elettrolitico isolato in EPR sotto guaina di PVC, conforme ai requisiti previsti dalla Normativa Europea Regolamento UE 305/2011 - Prodotti da Costruzione CPR, con classe di reazione al fuoco Cca-s3,d1,a3, sigla di designazione FS17 - 450/750 V fornita e posta in opera. Sono compresi l'installazione su tubazioni o canali, le giunzioni, le terminazioni e l'attestazione. Per sistemi chiusi o incassati- Unipolare
| FS17 450/750V 1 X 1,5 BLU 5015 | m | 0.8 |  | 0 | 240 |  | 0.14 | 0.11 | 0
| Operaio Spec. IV liv. | h | 0.04 |  | 1 | 12 |  | 23 | 0.92 | 0.92
[13 empty] | 276 | 309
|  | m |  | 300 | 0.04 |  |  |  | 1.03 | 0.92 |  | 309 | 276 | 309
339 | Cavo in corda di rame elettrolitico isolato in EPR sotto guaina di PVC, conforme ai requisiti previsti dalla Normativa Europea Regolamento UE 305/2011 - Prodotti da Costruzione CPR, con classe di reazione al fuoco Cca-s3,d1,a3, sigla di designazione FS17 - 450/750 V fornita e posta in opera. Sono compresi l'installazione su tubazioni o canali, le giunzioni, le terminazioni e l'attestazione. Per sistemi chiusi o incassati- Unipolare
| FS17 450/750V 1 X 1,5 BLU 5015 | m | 0.8 |  | 0 | 120 |  | 0.14 | 0.11 | 0
| Operaio Spec. IV liv. | h | 0.04 |  | 1 | 6 |  | 23 | 0.92 | 0.92
[13 empty] | 138 | 154.5
|  | m |  | 150 | 0.04 |  |  |  | 1.03 | 0.92 |  | 154.5 | 138 | 154.5
340 | Cavo in corda di rame elettrolitico isolato in EPR sotto guaina di PVC, conforme ai requisiti previsti dalla Normativa Europea Regolamento UE 305/2011 - Prodotti da Costruzione CPR, con classe di reazione al fuoco Cca-s3,d1,a3, sigla di designazione FS17 - 450/750 V fornita e posta in opera. Sono compresi l'installazione su tubazioni o canali, le giunzioni, le terminazioni e l'attestazione. Per sistemi chiusi o incassati- Unipolare
| FS17 450/750V 1 X 1,5 BLU 5015 | m | 0.8 |  | 0 | 36 |  | 0.14 | 0.11 | 0
| Operaio Spec. IV liv. | h | 0.04 |  | 1 | 1.8 |  | 23 | 0.92 | 0.92
[13 empty] | 41.4 | 46.35
|  | m |  | 45 | 0.04 |  |  |  | 1.03 | 0.92 |  | 46.35 | 41.4 | 46.35
341 | Cavo in corda di rame elettrolitico isolato in EPR sotto guaina di PVC, conforme ai requisiti previsti dalla Normativa Europea Regolamento UE 305/2011 - Prodotti da Costruzione CPR, con classe di reazione al fuoco Cca-s3,d1,a3, sigla di designazione FS17 - 450/750 V fornita e posta in opera. Sono compresi l'installazione su tubazioni o canali, le giunzioni, le terminazioni e l'attestazione. Per sistemi chiusi o incassati- Unipolare
| FS17 450/750V 1 X 1,5 BLU 5015 | m | 0.8 |  | 0 | 192 |  | 0.14 | 0.11 | 0
| Operaio Spec. IV liv. | h | 0.04 |  | 1 | 9.6 |  | 23 | 0.92 | 0.92
[13 empty] | 220.8 | 247.2
|  | m |  | 240 | 0.04 |  |  |  | 1.03 | 0.92 |  | 247.2 | 220.8 | 247.2
342 | Cavo in corda di rame elettrolitico isolato in EPR sotto guaina di PVC, conforme ai requisiti previsti dalla Normativa Europea Regolamento UE 305/2011 - Prodotti da Costruzione CPR, con classe di reazione al fuoco Cca-s3,d1,a3, sigla di designazione FS17 - 450/750 V fornita e posta in opera. Sono compresi l'installazione su tubazioni o canali, le giunzioni, le terminazioni e l'attestazione. Per sistemi chiusi o incassati- Unipolare
| FS17 450/750V 1 X 1,5 BLU 5015 | m | 0.8 |  | 0 | 80 |  | 0.14 | 0.11 | 0
| Operaio Spec. IV liv. | h | 0.04 |  | 1 | 4 |  | 23 | 0.92 | 0.92
[13 empty] | 92 | 103
|  | m |  | 100 | 0.04 |  |  |  | 1.03 | 0.92 |  | 103 | 92 | 103
343 | Cavo in corda di rame elettrolitico isolato in EPR sotto guaina di PVC, conforme ai requisiti previsti dalla Normativa Europea Regolamento UE 305/2011 - Prodotti da Costruzione CPR, con classe di reazione al fuoco Cca-s3,d1,a3, sigla di designazione FS17 - 450/750 V fornita e posta in opera. Sono compresi l'installazione su tubazioni o canali, le giunzioni, le terminazioni e l'attestazione. Per sistemi chiusi o incassati- Unipolare
| FS17 450/750V 1 X 1,5 BLU 5015 | m | 0.8 |  | 0 | 80 |  | 0.14 | 0.11 | 0
| Operaio Spec. IV liv. | h | 0.04 |  | 1 | 4 |  | 23 | 0.92 | 0.92
[13 empty] | 92 | 103
|  | m |  | 100 | 0.04 |  |  |  | 1.03 | 0.92 |  | 103 | 92 | 103
344 | Cavo in corda di rame elettrolitico isolato in EPR sotto guaina di PVC, conforme ai requisiti previsti dalla Normativa Europea Regolamento UE 305/2011 - Prodotti da Costruzione CPR, con classe di reazione al fuoco Cca-s3,d1,a3, sigla di designazione FS17 - 450/750 V fornita e posta in opera. Sono compresi l'installazione su tubazioni o canali, le giunzioni, le terminazioni e l'attestazione. Per sistemi chiusi o incassati- Unipolare
| FS17 450/750V 1 X 1,5 BLU 5015 | m | 0.8 |  | 0 | 240 |  | 0.14 | 0.11 | 0
| Operaio Spec. IV liv. | h | 0.04 |  | 1 | 12 |  | 23 | 0.92 | 0.92
[13 empty] | 276 | 309
|  | m |  | 300 | 0.04 |  |  |  | 1.03 | 0.92 |  | 309 | 276 | 309
345 | Cavo in corda di rame elettrolitico isolato in EPR sotto guaina di PVC, conforme ai requisiti previsti dalla Normativa Europea Regolamento UE 305/2011 - Prodotti da Costruzione CPR, con classe di reazione al fuoco Cca-s3,d1,a3, sigla di designazione FS17 - 450/750 V fornita e posta in opera. Sono compresi l'installazione su tubazioni o canali, le giunzioni, le terminazioni e l'attestazione. Per sistemi chiusi o incassati- Unipolare
| FS17 450/750V 1 X 1,5 BLU 5015 | m | 0.8 |  | 0 | 120 |  | 0.14 | 0.11 | 0
| Operaio Spec. IV liv. | h | 0.04 |  | 1 | 6 |  | 23 | 0.92 | 0.92
[13 empty] | 138 | 154.5
|  | m |  | 150 | 0.04 |  |  |  | 1.03 | 0.92 |  | 154.5 | 138 | 154.5
346 | Cavo in corda di rame elettrolitico isolato in EPR sotto guaina di PVC, conforme ai requisiti previsti dalla Normativa Europea Regolamento UE 305/2011 - Prodotti da Costruzione CPR, con classe di reazione al fuoco Cca-s3,d1,a3, sigla di designazione FS17 - 450/750 V fornita e posta in opera. Sono compresi l'installazione su tubazioni o canali, le giunzioni, le terminazioni e l'attestazione. Per sistemi chiusi o incassati- Unipolare
| FS17 450/750V 1 X 1,5 BLU 5015 | m | 0.8 |  | 0 | 120 |  | 0.14 | 0.11 | 0
| Operaio Spec. IV liv. | h | 0.04 |  | 1 | 6 |  | 23 | 0.92 | 0.92
[13 empty] | 138 | 154.5
|  | m |  | 150 | 0.04 |  |  |  | 1.03 | 0.92 |  | 154.5 | 138 | 154.5
347 | Cavo in corda di rame elettrolitico isolato in EPR sotto guaina di PVC, conforme ai requisiti previsti dalla Normativa Europea Regolamento UE 305/2011 - Prodotti da Costruzione CPR, con classe di reazione al fuoco Cca-s3,d1,a3, sigla di designazione FS17 - 450/750 V fornita e posta in opera. Sono compresi l'installazione su tubazioni o canali, le giunzioni, le terminazioni e l'attestazione. Per sistemi chiusi o incassati- Unipolare
| FS17 450/750V 1 X 2,5 BLU 5015 | m | 0.8 |  | 0 | 36 |  | 0.24 | 0.19 | 0
| Operaio Spec. IV liv. | h | 0.04 |  | 1 | 1.8 |  | 23 | 0.92 | 0.92
[13 empty] | 41.4 | 49.95
|  | m |  | 45 | 0.04 |  |  |  | 1.11 | 0.92 |  | 49.95 | 41.4 | 49.95
348 | Cavo in corda di rame elettrolitico isolato in EPR sotto guaina di PVC, conforme ai requisiti previsti dalla Normativa Europea Regolamento UE 305/2011 - Prodotti da Costruzione CPR, con classe di reazione al fuoco Cca-s3,d1,a3, sigla di designazione FS17 - 450/750 V fornita e posta in opera. Sono compresi l'installazione su tubazioni o canali, le giunzioni, le terminazioni e l'attestazione. Per sistemi chiusi o incassati- Unipolare
| FS17 450/750V 1 X 2,5 BLU 5015 | m | 0.8 |  | 0 | 192 |  | 0.24 | 0.19 | 0
| Operaio Spec. IV liv. | h | 0.04 |  | 1 | 9.6 |  | 23 | 0.92 | 0.92
[13 empty] | 220.8 | 266.4
|  | m |  | 240 | 0.04 |  |  |  | 1.11 | 0.92 |  | 266.4 | 220.8 | 266.4
349 | Cavo in corda di rame elettrolitico isolato in EPR sotto guaina di PVC, conforme ai requisiti previsti dalla Normativa Europea Regolamento UE 305/2011 - Prodotti da Costruzione CPR, con classe di reazione al fuoco Cca-s3,d1,a3, sigla di designazione FS17 - 450/750 V fornita e posta in opera. Sono compresi l'installazione su tubazioni o canali, le giunzioni, le terminazioni e l'attestazione. Per sistemi chiusi o incassati- Unipolare
| FS17 450/750V 1 X 2,5 BLU 5015 | m | 0.8 |  | 0 | 40 |  | 0.24 | 0.19 | 0
| Operaio Spec. IV liv. | h | 0.04 |  | 1 | 2 |  | 23 | 0.92 | 0.92
[13 empty] | 46 | 55.5
|  | m |  | 50 | 0.04 |  |  |  | 1.11 | 0.92 |  | 55.5 | 46 | 55.5
350 | Cavo in corda di rame elettrolitico isolato in EPR sotto guaina di PVC, conforme ai requisiti previsti dalla Normativa Europea Regolamento UE 305/2011 - Prodotti da Costruzione CPR, con classe di reazione al fuoco Cca-s3,d1,a3, sigla di designazione FS17 - 450/750 V fornita e posta in opera. Sono compresi l'installazione su tubazioni o canali, le giunzioni, le terminazioni e l'attestazione. Per sistemi chiusi o incassati- Unipolare
| FS17 450/750V 1 X 2,5 BLU 5015 | m | 0.8 |  | 0 | 40 |  | 0.24 | 0.19 | 0
| Operaio Spec. IV liv. | h | 0.04 |  | 1 | 2 |  | 23 | 0.92 | 0.92
[13 empty] | 46 | 55.5
|  | m |  | 50 | 0.04 |  |  |  | 1.11 | 0.92 |  | 55.5 | 46 | 55.5
351 | Cavo in corda di rame elettrolitico isolato in EPR sotto guaina di PVC, conforme ai requisiti previsti dalla Normativa Europea Regolamento UE 305/2011 - Prodotti da Costruzione CPR, con classe di reazione al fuoco Cca-s3,d1,a3, sigla di designazione FS17 - 450/750 V fornita e posta in opera. Sono compresi l'installazione su tubazioni o canali, le giunzioni, le terminazioni e l'attestazione. Per sistemi chiusi o incassati- Unipolare
| FS17 450/750V 1 X 2,5 BLU 5015 | m | 0.8 |  | 0 | 120 |  | 0.24 | 0.19 | 0
| Operaio Spec. IV liv. | h | 0.04 |  | 1 | 6 |  | 23 | 0.92 | 0.92
[13 empty] | 138 | 166.5
|  | m |  | 150 | 0.04 |  |  |  | 1.11 | 0.92 |  | 166.5 | 138 | 166.5
352 | Cavo in corda di rame elettrolitico isolato in EPR sotto guaina di PVC, conforme ai requisiti previsti dalla Normativa Europea Regolamento UE 305/2011 - Prodotti da Costruzione CPR, con classe di reazione al fuoco Cca-s3,d1,a3, sigla di designazione FS17 - 450/750 V fornita e posta in opera. Sono compresi l'installazione su tubazioni o canali, le giunzioni, le terminazioni e l'attestazione. Per sistemi chiusi o incassati- Unipolare
| FS17 450/750V 1 X 2,5 BLU 5015 | m | 0.8 |  | 0 | 60 |  | 0.24 | 0.19 | 0
| Operaio Spec. IV liv. | h | 0.04 |  | 1 | 3 |  | 23 | 0.92 | 0.92
[13 empty] | 69 | 83.25
|  | m |  | 75 | 0.04 |  |  |  | 1.11 | 0.92 |  | 83.25 | 69 | 83.25
353 | Cavo in corda di rame elettrolitico isolato in EPR sotto guaina di PVC, conforme ai requisiti previsti dalla Normativa Europea Regolamento UE 305/2011 - Prodotti da Costruzione CPR, con classe di reazione al fuoco Cca-s3,d1,a3, sigla di designazione FS17 - 450/750 V fornita e posta in opera. Sono compresi l'installazione su tubazioni o canali, le giunzioni, le terminazioni e l'attestazione. Per sistemi chiusi o incassati- Unipolare
| FS17 450/750V 1 X 2,5 BLU 5015 | m | 0.8 |  | 0 | 36 |  | 0.24 | 0.19 | 0
| Operaio Spec. IV liv. | h | 0.04 |  | 1 | 1.8 |  | 23 | 0.92 | 0.92
[13 empty] | 41.4 | 49.95
|  | m |  | 45 | 0.04 |  |  |  | 1.11 | 0.92 |  | 49.95 | 41.4 | 49.95
354 | Cavo in corda di rame elettrolitico isolato in EPR sotto guaina di PVC, conforme ai requisiti previsti dalla Normativa Europea Regolamento UE 305/2011 - Prodotti da Costruzione CPR, con classe di reazione al fuoco Cca-s3,d1,a3, sigla di designazione FS17 - 450/750 V fornita e posta in opera. Sono compresi l'installazione su tubazioni o canali, le giunzioni, le terminazioni e l'attestazione. Per sistemi chiusi o incassati- Unipolare
| FS17 450/750V 1 X 2,5 BLU 5015 | m | 0.8 |  | 0 | 192 |  | 0.24 | 0.19 | 0
| Operaio Spec. IV liv. | h | 0.04 |  | 1 | 9.6 |  | 23 | 0.92 | 0.92
[13 empty] | 220.8 | 266.4
|  | m |  | 240 | 0.04 |  |  |  | 1.11 | 0.92 |  | 266.4 | 220.8 | 266.4
355 | Cavo in corda di rame elettrolitico isolato in EPR sotto guaina di PVC, conforme ai requisiti previsti dalla Normativa Europea Regolamento UE 305/2011 - Prodotti da Costruzione CPR, con classe di reazione al fuoco Cca-s3,d1,a3, sigla di designazione FS17 - 450/750 V fornita e posta in opera. Sono compresi l'installazione su tubazioni o canali, le giunzioni, le terminazioni e l'attestazione. Per sistemi chiusi o incassati- Unipolare
| FS17 450/750V 1 X 2,5 BLU 5015 | m | 0.8 |  | 0 | 40 |  | 0.24 | 0.19 | 0
| Operaio Spec. IV liv. | h | 0.04 |  | 1 | 2 |  | 23 | 0.92 | 0.92
[13 empty] | 46 | 55.5
|  | m |  | 50 | 0.04 |  |  |  | 1.11 | 0.92 |  | 55.5 | 46 | 55.5
356 | Cavo in corda di rame elettrolitico isolato in EPR sotto guaina di PVC, conforme ai requisiti previsti dalla Normativa Europea Regolamento UE 305/2011 - Prodotti da Costruzione CPR, con classe di reazione al fuoco Cca-s3,d1,a3, sigla di designazione FS17 - 450/750 V fornita e posta in opera. Sono compresi l'installazione su tubazioni o canali, le giunzioni, le terminazioni e l'attestazione. Per sistemi chiusi o incassati- Unipolare
| FS17 450/750V 1 X 2,5 BLU 5015 | m | 0.8 |  | 0 | 40 |  | 0.24 | 0.19 | 0
| Operaio Spec. IV liv. | h | 0.04 |  | 1 | 2 |  | 23 | 0.92 | 0.92
[13 empty] | 46 | 55.5
|  | m |  | 50 | 0.04 |  |  |  | 1.11 | 0.92 |  | 55.5 | 46 | 55.5
357 | Cavo in corda di rame elettrolitico isolato in EPR sotto guaina di PVC, conforme ai requisiti previsti dalla Normativa Europea Regolamento UE 305/2011 - Prodotti da Costruzione CPR, con classe di reazione al fuoco Cca-s3,d1,a3, sigla di designazione FS17 - 450/750 V fornita e posta in opera. Sono compresi l'installazione su tubazioni o canali, le giunzioni, le terminazioni e l'attestazione. Per sistemi chiusi o incassati- Unipolare
| FS17 450/750V 1 X 2,5 BLU 5015 | m | 0.8 |  | 0 | 120 |  | 0.24 | 0.19 | 0
| Operaio Spec. IV liv. | h | 0.04 |  | 1 | 6 |  | 23 | 0.92 | 0.92
[13 empty] | 138 | 166.5
|  | m |  | 150 | 0.04 |  |  |  | 1.11 | 0.92 |  | 166.5 | 138 | 166.5
358 | Cavo in corda di rame elettrolitico isolato in EPR sotto guaina di PVC, conforme ai requisiti previsti dalla Normativa Europea Regolamento UE 305/2011 - Prodotti da Costruzione CPR, con classe di reazione al fuoco Cca-s3,d1,a3, sigla di designazione FS17 - 450/750 V fornita e posta in opera. Sono compresi l'installazione su tubazioni o canali, le giunzioni, le terminazioni e l'attestazione. Per sistemi chiusi o incassati- Unipolare
| FS17 450/750V 1 X 2,5 BLU 5015 | m | 0.8 |  | 0 | 60 |  | 0.24 | 0.19 | 0
| Operaio Spec. IV liv. | h | 0.04 |  | 1 | 3 |  | 23 | 0.92 | 0.92
[13 empty] | 69 | 83.25
|  | m |  | 75 | 0.04 |  |  |  | 1.11 | 0.92 |  | 83.25 | 69 | 83.25
359 | Cavo in corda di rame elettrolitico isolato in EPR sotto guaina di PVC, conforme ai requisiti previsti dalla Normativa Europea Regolamento UE 305/2011 - Prodotti da Costruzione CPR, con classe di reazione al fuoco Cca-s3,d1,a3, sigla di designazione FS17 - 450/750 V fornita e posta in opera. Sono compresi l'installazione su tubazioni o canali, le giunzioni, le terminazioni e l'attestazione. Per sistemi chiusi o incassati- Unipolare
| FS17 450/750V 1 X 2,5 BLU 5015 | m | 0.8 |  | 0 | 60 |  | 0.24 | 0.19 | 0
| Operaio Spec. IV liv. | h | 0.04 |  | 1 | 3 |  | 23 | 0.92 | 0.92
[13 empty] | 69 | 83.25
|  | m |  | 75 | 0.04 |  |  |  | 1.11 | 0.92 |  | 83.25 | 69 | 83.25
360 | Cavo in corda di rame elettrolitico isolato in EPR sotto guaina di PVC, conforme ai requisiti previsti dalla Normativa Europea Regolamento UE 305/2011 - Prodotti da Costruzione CPR, con classe di reazione al fuoco Cca-s3,d1,a3, sigla di designazione FS17 - 450/750 V fornita e posta in opera. Sono compresi l'installazione su tubazioni o canali, le giunzioni, le terminazioni e l'attestazione. Per sistemi chiusi o incassati- Unipolare
| FS17 450/750V 1 X 4 NERO 9005 | m | 0.9 |  | 0 | 54 |  | 0.38 | 0.34 | 0
| Operaio Spec. IV liv. | h | 0.04 |  | 1 | 2.4 |  | 23 | 0.92 | 0.92
[13 empty] | 55.2 | 75.6
|  | m |  | 60 | 0.04 |  |  |  | 1.26 | 0.92 |  | 75.6 | 55.2 | 75.6
361 | Cavo in corda di rame elettrolitico isolato in EPR sotto guaina di PVC, conforme ai requisiti previsti dalla Normativa Europea Regolamento UE 305/2011 - Prodotti da Costruzione CPR, con classe di reazione al fuoco Cca-s3,d1,a3, sigla di designazione FS17 - 450/750 V fornita e posta in opera. Sono compresi l'installazione su tubazioni o canali, le giunzioni, le terminazioni e l'attestazione. Per sistemi chiusi o incassati- Unipolare
| FS17 450/750V 1 X 4 NERO 9005 | m | 0.9 |  | 0 | 27 |  | 0.38 | 0.34 | 0
| Operaio Spec. IV liv. | h | 0.04 |  | 1 | 1.2 |  | 23 | 0.92 | 0.92
[13 empty] | 27.6 | 37.8
|  | m |  | 30 | 0.04 |  |  |  | 1.26 | 0.92 |  | 37.8 | 27.6 | 37.8
362 | Cavo in corda di rame elettrolitico isolato in EPR sotto guaina di PVC, conforme ai requisiti previsti dalla Normativa Europea Regolamento UE 305/2011 - Prodotti da Costruzione CPR, con classe di reazione al fuoco Cca-s3,d1,a3, sigla di designazione FS17 - 450/750 V fornita e posta in opera. Sono compresi l'installazione su tubazioni o canali, le giunzioni, le terminazioni e l'attestazione. Per sistemi chiusi o incassati- Unipolare
| FS17 450/750V 1 X 4 NERO 9005 | m | 0.9 |  | 0 | 27 |  | 0.38 | 0.34 | 0
| Operaio Spec. IV liv. | h | 0.04 |  | 1 | 1.2 |  | 23 | 0.92 | 0.92
[13 empty] | 27.6 | 37.8
|  | m |  | 30 | 0.04 |  |  |  | 1.26 | 0.92 |  | 37.8 | 27.6 | 37.8
363 | Cavo in corda di rame elettrolitico isolato in EPR sotto guaina di PVC, conforme ai requisiti previsti dalla Normativa Europea Regolamento UE 305/2011 - Prodotti da Costruzione CPR, con classe di reazione al fuoco Cca-s3,d1,a3, sigla di designazione FS17 - 450/750 V fornita e posta in opera. Sono compresi l'installazione su tubazioni o canali, le giunzioni, le terminazioni e l'attestazione. Per sistemi chiusi o incassati- Unipolare
| FS17 450/750V 1 X 4 NERO 9005 | m | 0.9 |  | 0 | 54 |  | 0.38 | 0.34 | 0
| Operaio Spec. IV liv. | h | 0.04 |  | 1 | 2.4 |  | 23 | 0.92 | 0.92
[13 empty] | 55.2 | 75.6
|  | m |  | 60 | 0.04 |  |  |  | 1.26 | 0.92 |  | 75.6 | 55.2 | 75.6
364 | Cavo in corda di rame elettrolitico isolato in EPR sotto guaina di PVC, conforme ai requisiti previsti dalla Normativa Europea Regolamento UE 305/2011 - Prodotti da Costruzione CPR, con classe di reazione al fuoco Cca-s3,d1,a3, sigla di designazione FS17 - 450/750 V fornita e posta in opera. Sono compresi l'installazione su tubazioni o canali, le giunzioni, le terminazioni e l'attestazione. Per sistemi chiusi o incassati- Unipolare
| FS17 450/750V 1 X 4 NERO 9005 | m | 0.9 |  | 0 | 27 |  | 0.38 | 0.34 | 0
| Operaio Spec. IV liv. | h | 0.04 |  | 1 | 1.2 |  | 23 | 0.92 | 0.92
[13 empty] | 27.6 | 37.8
|  | m |  | 30 | 0.04 |  |  |  | 1.26 | 0.92 |  | 37.8 | 27.6 | 37.8
365 | Cavo in corda di rame elettrolitico isolato in EPR sotto guaina di PVC, conforme ai requisiti previsti dalla Normativa Europea Regolamento UE 305/2011 - Prodotti da Costruzione CPR, con classe di reazione al fuoco Cca-s3,d1,a3, sigla di designazione FS17 - 450/750 V fornita e posta in opera. Sono compresi l'installazione su tubazioni o canali, le giunzioni, le terminazioni e l'attestazione. Per sistemi chiusi o incassati- Unipolare
| FS17 450/750V 1 X 4 NERO 9005 | m | 0.9 |  | 0 | 27 |  | 0.38 | 0.34 | 0
| Operaio Spec. IV liv. | h | 0.04 |  | 1 | 1.2 |  | 23 | 0.92 | 0.92
[13 empty] | 27.6 | 37.8
|  | m |  | 30 | 0.04 |  |  |  | 1.26 | 0.92 |  | 37.8 | 27.6 | 37.8
366 | Cavo in corda di rame elettrolitico isolato in EPR sotto guaina di PVC, conforme ai requisiti previsti dalla Normativa Europea Regolamento UE 305/2011 - Prodotti da Costruzione CPR, con classe di reazione al fuoco Cca-s3,d1,a3, sigla di designazione FS17 - 450/750 V fornita e posta in opera. Sono compresi l'installazione su tubazioni o canali, le giunzioni, le terminazioni e l'attestazione. Per sistemi chiusi o incassati- Unipolare
| FS17 450/750V 1 X 4 NERO 9005 | m | 0.9 |  | 0 | 54 |  | 0.38 | 0.34 | 0
| Operaio Spec. IV liv. | h | 0.04 |  | 1 | 2.4 |  | 23 | 0.92 | 0.92
[13 empty] | 55.2 | 75.6
|  | m |  | 60 | 0.04 |  |  |  | 1.26 | 0.92 |  | 75.6 | 55.2 | 75.6
367 | Cavo in corda di rame elettrolitico isolato in EPR sotto guaina di PVC, conforme ai requisiti previsti dalla Normativa Europea Regolamento UE 305/2011 - Prodotti da Costruzione CPR, con classe di reazione al fuoco Cca-s3,d1,a3, sigla di designazione FS17 - 450/750 V fornita e posta in opera. Sono compresi l'installazione su tubazioni o canali, le giunzioni, le terminazioni e l'attestazione. Per sistemi chiusi o incassati- Unipolare
| FS17 450/750V 1 X 4 NERO 9005 | m | 0.9 |  | 0 | 27 |  | 0.38 | 0.34 | 0
| Operaio Spec. IV liv. | h | 0.04 |  | 1 | 1.2 |  | 23 | 0.92 | 0.92
[13 empty] | 27.6 | 37.8
|  | m |  | 30 | 0.04 |  |  |  | 1.26 | 0.92 |  | 37.8 | 27.6 | 37.8
368 | Cavo in corda di rame elettrolitico isolato in EPR sotto guaina di PVC, conforme ai requisiti previsti dalla Normativa Europea Regolamento UE 305/2011 - Prodotti da Costruzione CPR, con classe di reazione al fuoco Cca-s3,d1,a3, sigla di designazione FS17 - 450/750 V fornita e posta in opera. Sono compresi l'installazione su tubazioni o canali, le giunzioni, le terminazioni e l'attestazione. Per sistemi chiusi o incassati- Unipolare
| FS17 450/750V 1 X 4 NERO 9005 | m | 0.9 |  | 0 | 54 |  | 0.38 | 0.34 | 0
| Operaio Spec. IV liv. | h | 0.04 |  | 1 | 2.4 |  | 23 | 0.92 | 0.92
[13 empty] | 55.2 | 75.6
|  | m |  | 60 | 0.04 |  |  |  | 1.26 | 0.92 |  | 75.6 | 55.2 | 75.6
369 | Cavo in corda di rame elettrolitico isolato in EPR sotto guaina di PVC, conforme ai requisiti previsti dalla Normativa Europea Regolamento UE 305/2011 - Prodotti da Costruzione CPR, con classe di reazione al fuoco Cca-s3,d1,a3, sigla di designazione FS17 - 450/750 V fornita e posta in opera. Sono compresi l'installazione su tubazioni o canali, le giunzioni, le terminazioni e l'attestazione. Per sistemi chiusi o incassati- Unipolare
| FS17 450/750V 1 X 4 NERO 9005 | m | 0.9 |  | 0 | 54 |  | 0.38 | 0.34 | 0
| Operaio Spec. IV liv. | h | 0.04 |  | 1 | 2.4 |  | 23 | 0.92 | 0.92
[13 empty] | 55.2 | 75.6
|  | m |  | 60 | 0.04 |  |  |  | 1.26 | 0.92 |  | 75.6 | 55.2 | 75.6
370 | Cavo in corda di rame elettrolitico isolato in EPR sotto guaina di PVC, conforme ai requisiti previsti dalla Normativa Europea Regolamento UE 305/2011 - Prodotti da Costruzione CPR, con classe di reazione al fuoco Cca-s3,d1,a3, sigla di designazione FS17 - 450/750 V fornita e posta in opera. Sono compresi l'installazione su tubazioni o canali, le giunzioni, le terminazioni e l'attestazione. Per sistemi chiusi o incassati- Unipolare
| FS17 450/750V 1 X 4 NERO 9005 | m | 0.9 |  | 0 | 27 |  | 0.38 | 0.34 | 0
| Operaio Spec. IV liv. | h | 0.04 |  | 1 | 1.2 |  | 23 | 0.92 | 0.92
[13 empty] | 27.6 | 37.8
|  | m |  | 30 | 0.04 |  |  |  | 1.26 | 0.92 |  | 37.8 | 27.6 | 37.8
371 | Cavo in corda di rame elettrolitico isolato in EPR sotto guaina di PVC, conforme ai requisiti previsti dalla Normativa Europea Regolamento UE 305/2011 - Prodotti da Costruzione CPR, con classe di reazione al fuoco Cca-s3,d1,a3, sigla di designazione FS17 - 450/750 V fornita e posta in opera. Sono compresi l'installazione su tubazioni o canali, le giunzioni, le terminazioni e l'attestazione. Per sistemi chiusi o incassati- Unipolare
| FS17 450/750V 1 X 4 NERO 9005 | m | 0.9 |  | 0 | 27 |  | 0.38 | 0.34 | 0
| Operaio Spec. IV liv. | h | 0.04 |  | 1 | 1.2 |  | 23 | 0.92 | 0.92
[13 empty] | 27.6 | 37.8
|  | m |  | 30 | 0.04 |  |  |  | 1.26 | 0.92 |  | 37.8 | 27.6 | 37.8
372 | Cavo in corda di rame elettrolitico isolato in EPR sotto guaina di PVC, conforme ai requisiti previsti dalla Normativa Europea Regolamento UE 305/2011 - Prodotti da Costruzione CPR, con classe di reazione al fuoco Cca-s3,d1,a3, sigla di designazione FS17 - 450/750 V fornita e posta in opera. Sono compresi l'installazione su tubazioni o canali, le giunzioni, le terminazioni e l'attestazione. Per sistemi chiusi o incassati- Unipolare
| FS17 450/750V 1 X 4 NERO 9005 | m | 0.9 |  | 0 | 54 |  | 0.38 | 0.34 | 0
| Operaio Spec. IV liv. | h | 0.04 |  | 1 | 2.4 |  | 23 | 0.92 | 0.92
[13 empty] | 55.2 | 75.6
|  | m |  | 60 | 0.04 |  |  |  | 1.26 | 0.92 |  | 75.6 | 55.2 | 75.6
373 | Cavo in corda di rame elettrolitico isolato in EPR sotto guaina di PVC, conforme ai requisiti previsti dalla Normativa Europea Regolamento UE 305/2011 - Prodotti da Costruzione CPR, con classe di reazione al fuoco Cca-s3,d1,a3, sigla di designazione FS17 - 450/750 V fornita e posta in opera. Sono compresi l'installazione su tubazioni o canali, le giunzioni, le terminazioni e l'attestazione. Per sistemi chiusi o incassati- Unipolare
| FS17 450/750V 1 X 4 NERO 9005 | m | 0.9 |  | 0 | 27 |  | 0.38 | 0.34 | 0
| Operaio Spec. IV liv. | h | 0.04 |  | 1 | 1.2 |  | 23 | 0.92 | 0.92
[13 empty] | 27.6 | 37.8
|  | m |  | 30 | 0.04 |  |  |  | 1.26 | 0.92 |  | 37.8 | 27.6 | 37.8
374 | Cavo in corda di rame elettrolitico isolato in EPR sotto guaina di PVC, conforme ai requisiti previsti dalla Normativa Europea Regolamento UE 305/2011 - Prodotti da Costruzione CPR, con classe di reazione al fuoco Cca-s3,d1,a3, sigla di designazione FS17 - 450/750 V fornita e posta in opera. Sono compresi l'installazione su tubazioni o canali, le giunzioni, le terminazioni e l'attestazione. Per sistemi chiusi o incassati- Unipolare
| FS17 450/750V 1 X 4 NERO 9005 | m | 0.9 |  | 0 | 27 |  | 0.38 | 0.34 | 0
| Operaio Spec. IV liv. | h | 0.04 |  | 1 | 1.2 |  | 23 | 0.92 | 0.92
[13 empty] | 27.6 | 37.8
|  | m |  | 30 | 0.04 |  |  |  | 1.26 | 0.92 |  | 37.8 | 27.6 | 37.8
375 | Cavo in corda di rame elettrolitico isolato in EPR sotto guaina di PVC, conforme ai requisiti previsti dalla Normativa Europea Regolamento UE 305/2011 - Prodotti da Costruzione CPR, con classe di reazione al fuoco Cca-s3,d1,a3, sigla di designazione FS17 - 450/750 V fornita e posta in opera. Sono compresi l'installazione su tubazioni o canali, le giunzioni, le terminazioni e l'attestazione. Per sistemi chiusi o incassati- Unipolare
| FS17 450/750V 1 X 4 NERO 9005 | m | 0.9 |  | 0 | 54 |  | 0.38 | 0.34 | 0
| Operaio Spec. IV liv. | h | 0.04 |  | 1 | 2.4 |  | 23 | 0.92 | 0.92
[13 empty] | 55.2 | 75.6
|  | m |  | 60 | 0.04 |  |  |  | 1.26 | 0.92 |  | 75.6 | 55.2 | 75.6
376 | Cavo in corda di rame elettrolitico isolato in EPR sotto guaina di PVC, conforme ai requisiti previsti dalla Normativa Europea Regolamento UE 305/2011 - Prodotti da Costruzione CPR, con classe di reazione al fuoco Cca-s3,d1,a3, sigla di designazione FS17 - 450/750 V fornita e posta in opera. Sono compresi l'installazione su tubazioni o canali, le giunzioni, le terminazioni e l'attestazione. Per sistemi chiusi o incassati- Unipolare
| FS17 450/750V 1 X 4 NERO 9005 | m | 0.9 |  | 0 | 27 |  | 0.38 | 0.34 | 0
| Operaio Spec. IV liv. | h | 0.04 |  | 1 | 1.2 |  | 23 | 0.92 | 0.92
[13 empty] | 27.6 | 37.8
|  | m |  | 30 | 0.04 |  |  |  | 1.26 | 0.92 |  | 37.8 | 27.6 | 37.8
377 | Cavo in corda di rame elettrolitico isolato in EPR sotto guaina di PVC, conforme ai requisiti previsti dalla Normativa Europea Regolamento UE 305/2011 - Prodotti da Costruzione CPR, con classe di reazione al fuoco Cca-s3,d1,a3, sigla di designazione FS17 - 450/750 V fornita e posta in opera. Sono compresi l'installazione su tubazioni o canali, le giunzioni, le terminazioni e l'attestazione. Per sistemi chiusi o incassati- Unipolare
| FS17 450/750V 1 X 4 NERO 9005 | m | 0.9 |  | 0 | 54 |  | 0.38 | 0.34 | 0
| Operaio Spec. IV liv. | h | 0.04 |  | 1 | 2.4 |  | 23 | 0.92 | 0.92
[13 empty] | 55.2 | 75.6
|  | m |  | 60 | 0.04 |  |  |  | 1.26 | 0.92 |  | 75.6 | 55.2 | 75.6
378 | Cavo in corda di rame elettrolitico isolato in EPR sotto guaina di PVC, conforme ai requisiti previsti dalla Normativa Europea Regolamento UE 305/2011 - Prodotti da Costruzione CPR, con classe di reazione al fuoco Cca-s3,d1,a3, sigla di designazione FS17 - 450/750 V fornita e posta in opera. Sono compresi l'installazione su tubazioni o canali, le giunzioni, le terminazioni e l'attestazione. Per sistemi chiusi o incassati- Unipolare
| FS17 450/750V 1 X 4 NERO 9005 | m | 0.9 |  | 0 | 67.5 |  | 0.38 | 0.34 | 0
| Operaio Spec. IV liv. | h | 0.04 |  | 1 | 3 |  | 23 | 0.92 | 0.92
[13 empty] | 69 | 94.5
|  | m |  | 75 | 0.04 |  |  |  | 1.26 | 0.92 |  | 94.5 | 69 | 94.5
379 | Cavo in corda di rame elettrolitico isolato in EPR sotto guaina di PVC, conforme ai requisiti previsti dalla Normativa Europea Regolamento UE 305/2011 - Prodotti da Costruzione CPR, con classe di reazione al fuoco Cca-s3,d1,a3, sigla di designazione FS17 - 450/750 V fornita e posta in opera. Sono compresi l'installazione su tubazioni o canali, le giunzioni, le terminazioni e l'attestazione. Per sistemi chiusi o incassati- Unipolare
| FS17 450/750V 1 X 4 NERO 9005 | m | 0.9 |  | 0 | 54 |  | 0.38 | 0.34 | 0
| Operaio Spec. IV liv. | h | 0.04 |  | 1 | 2.4 |  | 23 | 0.92 | 0.92
[13 empty] | 55.2 | 75.6
|  | m |  | 60 | 0.04 |  |  |  | 1.26 | 0.92 |  | 75.6 | 55.2 | 75.6
380 | Cavo in corda di rame elettrolitico isolato in EPR sotto guaina di PVC, conforme ai requisiti previsti dalla Normativa Europea Regolamento UE 305/2011 - Prodotti da Costruzione CPR, con classe di reazione al fuoco Cca-s3,d1,a3, sigla di designazione FS17 - 450/750 V fornita e posta in opera. Sono compresi l'installazione su tubazioni o canali, le giunzioni, le terminazioni e l'attestazione. Per sistemi chiusi o incassati- Unipolare
| FS17 450/750V 1 X 4 NERO 9005 | m | 0.9 |  | 0 | 54 |  | 0.38 | 0.34 | 0
| Operaio Spec. IV liv. | h | 0.04 |  | 1 | 2.4 |  | 23 | 0.92 | 0.92
[13 empty] | 55.2 | 75.6
|  | m |  | 60 | 0.04 |  |  |  | 1.26 | 0.92 |  | 75.6 | 55.2 | 75.6
381 | Cavo in corda di rame elettrolitico isolato in EPR sotto guaina di PVC, conforme ai requisiti previsti dalla Normativa Europea Regolamento UE 305/2011 - Prodotti da Costruzione CPR, con classe di reazione al fuoco Cca-s3,d1,a3, sigla di designazione FS17 - 450/750 V fornita e posta in opera. Sono compresi l'installazione su tubazioni o canali, le giunzioni, le terminazioni e l'attestazione. Per sistemi chiusi o incassati- Unipolare
| FS17 450/750V 1 X 6 NERO 9005 | m | 0.9 |  | 0 | 54 |  | 0.57 | 0.51 | 0
| Operaio Spec. IV liv. | h | 0.05 |  | 1 | 3 |  | 23 | 1.15 | 1.15
[13 empty] | 69 | 99.6
|  | m |  | 60 | 0.05 |  |  |  | 1.66 | 1.15 |  | 99.6 | 69 | 99.6
382 | Cavo in corda di rame elettrolitico isolato in EPR sotto guaina di PVC, conforme ai requisiti previsti dalla Normativa Europea Regolamento UE 305/2011 - Prodotti da Costruzione CPR, con classe di reazione al fuoco Cca-s3,d1,a3, sigla di designazione FS17 - 450/750 V fornita e posta in opera. Sono compresi l'installazione su tubazioni o canali, le giunzioni, le terminazioni e l'attestazione. Per sistemi chiusi o incassati- Unipolare
| FS17 450/750V 1 X 6 NERO 9005 | m | 0.9 |  | 0 | 54 |  | 0.57 | 0.51 | 0
| Operaio Spec. IV liv. | h | 0.05 |  | 1 | 3 |  | 23 | 1.15 | 1.15
[13 empty] | 69 | 99.6
|  | m |  | 60 | 0.05 |  |  |  | 1.66 | 1.15 |  | 99.6 | 69 | 99.6
383 | Cavo in corda di rame elettrolitico isolato in EPR sotto guaina di PVC, conforme ai requisiti previsti dalla Normativa Europea Regolamento UE 305/2011 - Prodotti da Costruzione CPR, con classe di reazione al fuoco Cca-s3,d1,a3, sigla di designazione FS17 - 450/750 V fornita e posta in opera. Sono compresi l'installazione su tubazioni o canali, le giunzioni, le terminazioni e l'attestazione. Per sistemi chiusi o incassati- Unipolare
| FS17 450/750V 1 X 6 NERO 9005 | m | 0.9 |  | 0 | 27 |  | 0.57 | 0.51 | 0
| Operaio Spec. IV liv. | h | 0.05 |  | 1 | 1.5 |  | 23 | 1.15 | 1.15
[13 empty] | 34.5 | 49.8
|  | m |  | 30 | 0.05 |  |  |  | 1.66 | 1.15 |  | 49.8 | 34.5 | 49.8
384 | Cavo in corda di rame elettrolitico isolato in EPR sotto guaina di PVC, conforme ai requisiti previsti dalla Normativa Europea Regolamento UE 305/2011 - Prodotti da Costruzione CPR, con classe di reazione al fuoco Cca-s3,d1,a3, sigla di designazione FS17 - 450/750 V fornita e posta in opera. Sono compresi l'installazione su tubazioni o canali, le giunzioni, le terminazioni e l'attestazione. Per sistemi chiusi o incassati- Unipolare
| FS17 450/750V 1 X 6 NERO 9005 | m | 0.9 |  | 0 | 67.5 |  | 0.57 | 0.51 | 0
| Operaio Spec. IV liv. | h | 0.05 |  | 1 | 3.75 |  | 23 | 1.15 | 1.15
[13 empty] | 86.25 | 124.5
|  | m |  | 75 | 0.05 |  |  |  | 1.66 | 1.15 |  | 124.5 | 86.25 | 124.5
385 | Cavo in corda di rame elettrolitico isolato in EPR sotto guaina di PVC, conforme ai requisiti previsti dalla Normativa Europea Regolamento UE 305/2011 - Prodotti da Costruzione CPR, con classe di reazione al fuoco Cca-s3,d1,a3, sigla di designazione FS17 - 450/750 V fornita e posta in opera. Sono compresi l'installazione su tubazioni o canali, le giunzioni, le terminazioni e l'attestazione. Per sistemi chiusi o incassati- Unipolare
| FS17 450/750V 1 X 6 NERO 9005 | m | 0.9 |  | 0 | 81 |  | 0.57 | 0.51 | 0
| Operaio Spec. IV liv. | h | 0.05 |  | 1 | 4.5 |  | 23 | 1.15 | 1.15
[13 empty] | 103.5 | 149.4
|  | m |  | 90 | 0.05 |  |  |  | 1.66 | 1.15 |  | 149.4 | 103.5 | 149.4
386 | Cavo in corda di rame elettrolitico isolato in EPR sotto guaina di PVC, conforme ai requisiti previsti dalla Normativa Europea Regolamento UE 305/2011 - Prodotti da Costruzione CPR, con classe di reazione al fuoco Cca-s3,d1,a3, sigla di designazione FS17 - 450/750 V fornita e posta in opera. Sono compresi l'installazione su tubazioni o canali, le giunzioni, le terminazioni e l'attestazione. Per sistemi chiusi o incassati- Unipolare
| FS17 450/750V 1 X 6 NERO 9005 | m | 0.9 |  | 0 | 67.5 |  | 0.57 | 0.51 | 0
| Operaio Spec. IV liv. | h | 0.05 |  | 1 | 3.75 |  | 23 | 1.15 | 1.15
[13 empty] | 86.25 | 124.5
|  | m |  | 75 | 0.05 |  |  |  | 1.66 | 1.15 |  | 124.5 | 86.25 | 124.5
387 | Cavo in corda di rame elettrolitico isolato in EPR sotto guaina di PVC, conforme ai requisiti previsti dalla Normativa Europea Regolamento UE 305/2011 - Prodotti da Costruzione CPR, con classe di reazione al fuoco Cca-s3,d1,a3, sigla di designazione FS17 - 450/750 V fornita e posta in opera. Sono compresi l'installazione su tubazioni o canali, le giunzioni, le terminazioni e l'attestazione. Per sistemi chiusi o incassati- Unipolare
| FS17 450/750V 1 X 6 NERO 9005 | m | 0.9 |  | 0 | 67.5 |  | 0.57 | 0.51 | 0
| Operaio Spec. IV liv. | h | 0.05 |  | 1 | 3.75 |  | 23 | 1.15 | 1.15
[13 empty] | 86.25 | 124.5
|  | m |  | 75 | 0.05 |  |  |  | 1.66 | 1.15 |  | 124.5 | 86.25 | 124.5
388 | Cavo in corda di rame elettrolitico isolato in EPR sotto guaina di PVC, conforme ai requisiti previsti dalla Normativa Europea Regolamento UE 305/2011 - Prodotti da Costruzione CPR, con classe di reazione al fuoco Cca-s3,d1,a3, sigla di designazione FS17 - 450/750 V fornita e posta in opera. Sono compresi l'installazione su tubazioni o canali, le giunzioni, le terminazioni e l'attestazione. Per sistemi chiusi o incassati- Unipolare
| FS17 450/750V 1 X 6 NERO 9005 | m | 0.9 |  | 0 | 27 |  | 0.57 | 0.51 | 0
| Operaio Spec. IV liv. | h | 0.05 |  | 1 | 1.5 |  | 23 | 1.15 | 1.15
[13 empty] | 34.5 | 49.8
|  | m |  | 30 | 0.05 |  |  |  | 1.66 | 1.15 |  | 49.8 | 34.5 | 49.8
389 | Cavo in corda di rame elettrolitico isolato in EPR sotto guaina di PVC, conforme ai requisiti previsti dalla Normativa Europea Regolamento UE 305/2011 - Prodotti da Costruzione CPR, con classe di reazione al fuoco Cca-s3,d1,a3, sigla di designazione FS17 - 450/750 V fornita e posta in opera. Sono compresi l'installazione su tubazioni o canali, le giunzioni, le terminazioni e l'attestazione. Per sistemi chiusi o incassati- Unipolare
| FS17 450/750V 1 X 6 NERO 9005 | m | 0.9 |  | 0 | 67.5 |  | 0.57 | 0.51 | 0
| Operaio Spec. IV liv. | h | 0.05 |  | 1 | 3.75 |  | 23 | 1.15 | 1.15
[13 empty] | 86.25 | 124.5
|  | m |  | 75 | 0.05 |  |  |  | 1.66 | 1.15 |  | 124.5 | 86.25 | 124.5
390 | Cavo in corda di rame elettrolitico isolato in EPR sotto guaina di PVC, conforme ai requisiti previsti dalla Normativa Europea Regolamento UE 305/2011 - Prodotti da Costruzione CPR, con classe di reazione al fuoco Cca-s3,d1,a3, sigla di designazione FS17 - 450/750 V fornita e posta in opera. Sono compresi l'installazione su tubazioni o canali, le giunzioni, le terminazioni e l'attestazione. Per sistemi chiusi o incassati- Unipolare
| FS17 450/750V 1 X 6 NERO 9005 | m | 0.9 |  | 0 | 81 |  | 0.57 | 0.51 | 0
| Operaio Spec. IV liv. | h | 0.05 |  | 1 | 4.5 |  | 23 | 1.15 | 1.15
[13 empty] | 103.5 | 149.4
|  | m |  | 90 | 0.05 |  |  |  | 1.66 | 1.15 |  | 149.4 | 103.5 | 149.4
391 | Cavo in corda di rame elettrolitico isolato in EPR sotto guaina di PVC, conforme ai requisiti previsti dalla Normativa Europea Regolamento UE 305/2011 - Prodotti da Costruzione CPR, con classe di reazione al fuoco Cca-s3,d1,a3, sigla di designazione FS17 - 450/750 V fornita e posta in opera. Sono compresi l'installazione su tubazioni o canali, le giunzioni, le terminazioni e l'attestazione. Per sistemi chiusi o incassati- Unipolare
| FS17 450/750V 1 X 6 NERO 9005 | m | 0.9 |  | 0 | 67.5 |  | 0.57 | 0.51 | 0
| Operaio Spec. IV liv. | h | 0.05 |  | 1 | 3.75 |  | 23 | 1.15 | 1.15
[13 empty] | 86.25 | 124.5
|  | m |  | 75 | 0.05 |  |  |  | 1.66 | 1.15 |  | 124.5 | 86.25 | 124.5
392 | Cavo per energia e segnalazioni secondo la normativa vigente tipo FG7OH2R 0.6/1kV , non propagante l'incendio ( Secondo la normativa vigente), con guaina di mescola isolante con elevate caratteristiche elettriche, meccaniche e termiche (Secondo la normativa vigente) per tensioni nominali 600/1000 V ad una temperatura di esercizio max 90° C con schermatura a treccia di fili di rame,conduttore flessibile, sottoguaina in PVC. Il cavo riporta stampigliato a rilievo la designazione secondo tabelle della normativa vigente, "tipo" numero di conduttori per sezione, Secondo la normativa vigente, Ia marca o provenienza di prodotto, la marcatura metrica progressiva e marchio IMQ. Sono compresi l'installazione su tubazioni o canali, le giunzioni, le terminazioni e l'attestazione. Bipolare
| FG16OH2R16 SCHERMATO CCA 2X1,5 BOBINA | m | 1 |  | 0 | 30 |  | 0.95 | 0.95 | 0
| Operaio Spec. IV liv. | h | 0.05 |  | 1 | 1.5 |  | 23 | 1.15 | 1.15
[13 empty] | 34.5 | 63
|  | m |  | 30 | 0.05 |  |  |  | 2.1 | 1.15 |  | 63 | 34.5 | 63
393 | Cavo per energia e segnalazioni secondo la normativa vigente tipo FG7OH2R 0.6/1kV , non propagante l'incendio ( Secondo la normativa vigente), con guaina di mescola isolante con elevate caratteristiche elettriche, meccaniche e termiche (Secondo la normativa vigente) per tensioni nominali 600/1000 V ad una temperatura di esercizio max 90° C con schermatura a treccia di fili di rame,conduttore flessibile, sottoguaina in PVC. Il cavo riporta stampigliato a rilievo la designazione secondo tabelle della normativa vigente, "tipo" numero di conduttori per sezione, Secondo la normativa vigente, Ia marca o provenienza di prodotto, la marcatura metrica progressiva e marchio IMQ. Sono compresi l'installazione su tubazioni o canali, le giunzioni, le terminazioni e l'attestazione. Bipolare
| FG16OH2R16 SCHERMATO CCA 2X1,5 BOBINA | m | 1 |  | 0 | 30 |  | 0.95 | 0.95 | 0
| Operaio Spec. IV liv. | h | 0.05 |  | 1 | 1.5 |  | 23 | 1.15 | 1.15
[13 empty] | 34.5 | 63
|  | m |  | 30 | 0.05 |  |  |  | 2.1 | 1.15 |  | 63 | 34.5 | 63
394 | Cavo per energia e segnalazioni secondo la normativa vigente tipo FG7OH2R 0.6/1kV , non propagante l'incendio ( Secondo la normativa vigente), con guaina di mescola isolante con elevate caratteristiche elettriche, meccaniche e termiche (Secondo la normativa vigente) per tensioni nominali 600/1000 V ad una temperatura di esercizio max 90° C con schermatura a treccia di fili di rame,conduttore flessibile, sottoguaina in PVC. Il cavo riporta stampigliato a rilievo la designazione secondo tabelle della normativa vigente, "tipo" numero di conduttori per sezione, Secondo la normativa vigente, Ia marca o provenienza di prodotto, la marcatura metrica progressiva e marchio IMQ. Sono compresi l'installazione su tubazioni o canali, le giunzioni, le terminazioni e l'attestazione. Bipolare
| FG16OH2R16 SCHERMATO CCA 2X1,5 BOBINA | m | 1 |  | 0 | 80 |  | 0.95 | 0.95 | 0
| Operaio Spec. IV liv. | h | 0.05 |  | 1 | 4 |  | 23 | 1.15 | 1.15
[13 empty] | 92 | 168
|  | m |  | 80 | 0.05 |  |  |  | 2.1 | 1.15 |  | 168 | 92 | 168
395 | Cavo per energia e segnalazioni secondo la normativa vigente tipo FG7OH2R 0.6/1kV , non propagante l'incendio ( Secondo la normativa vigente), con guaina di mescola isolante con elevate caratteristiche elettriche, meccaniche e termiche (Secondo la normativa vigente) per tensioni nominali 600/1000 V ad una temperatura di esercizio max 90° C con schermatura a treccia di fili di rame,conduttore flessibile, sottoguaina in PVC. Il cavo riporta stampigliato a rilievo la designazione secondo tabelle della normativa vigente, "tipo" numero di conduttori per sezione, Secondo la normativa vigente, Ia marca o provenienza di prodotto, la marcatura metrica progressiva e marchio IMQ. Sono compresi l'installazione su tubazioni o canali, le giunzioni, le terminazioni e l'attestazione. Bipolare
| FG16OH2R16 SCHERMATO CCA 2X1,5 BOBINA | m | 1 |  | 0 | 30 |  | 0.95 | 0.95 | 0
| Operaio Spec. IV liv. | h | 0.05 |  | 1 | 1.5 |  | 23 | 1.15 | 1.15
[13 empty] | 34.5 | 63
|  | m |  | 30 | 0.05 |  |  |  | 2.1 | 1.15 |  | 63 | 34.5 | 63
396 | Cavo per energia e segnalazioni secondo la normativa vigente tipo FG7OH2R 0.6/1kV , non propagante l'incendio ( Secondo la normativa vigente), con guaina di mescola isolante con elevate caratteristiche elettriche, meccaniche e termiche (Secondo la normativa vigente) per tensioni nominali 600/1000 V ad una temperatura di esercizio max 90° C con schermatura a treccia di fili di rame,conduttore flessibile, sottoguaina in PVC. Il cavo riporta stampigliato a rilievo la designazione secondo tabelle della normativa vigente, "tipo" numero di conduttori per sezione, Secondo la normativa vigente, Ia marca o provenienza di prodotto, la marcatura metrica progressiva e marchio IMQ. Sono compresi l'installazione su tubazioni o canali, le giunzioni, le terminazioni e l'attestazione. Bipolare
| FG16OH2R16 SCHERMATO CCA 2X1,5 BOBINA | m | 1 |  | 0 | 30 |  | 0.95 | 0.95 | 0
| Operaio Spec. IV liv. | h | 0.05 |  | 1 | 1.5 |  | 23 | 1.15 | 1.15
[13 empty] | 34.5 | 63
|  | m |  | 30 | 0.05 |  |  |  | 2.1 | 1.15 |  | 63 | 34.5 | 63
397 | Cavo per energia e segnalazioni secondo la normativa vigente tipo FG7OH2R 0.6/1kV , non propagante l'incendio ( Secondo la normativa vigente), con guaina di mescola isolante con elevate caratteristiche elettriche, meccaniche e termiche (Secondo la normativa vigente) per tensioni nominali 600/1000 V ad una temperatura di esercizio max 90° C con schermatura a treccia di fili di rame,conduttore flessibile, sottoguaina in PVC. Il cavo riporta stampigliato a rilievo la designazione secondo tabelle della normativa vigente, "tipo" numero di conduttori per sezione, Secondo la normativa vigente, Ia marca o provenienza di prodotto, la marcatura metrica progressiva e marchio IMQ. Sono compresi l'installazione su tubazioni o canali, le giunzioni, le terminazioni e l'attestazione. Bipolare
| FG16OH2R16 SCHERMATO CCA 2X1,5 BOBINA | m | 1 |  | 0 | 30 |  | 0.95 | 0.95 | 0
| Operaio Spec. IV liv. | h | 0.05 |  | 1 | 1.5 |  | 23 | 1.15 | 1.15
[13 empty] | 34.5 | 63
|  | m |  | 30 | 0.05 |  |  |  | 2.1 | 1.15 |  | 63 | 34.5 | 63
398 | Cavo per energia e segnalazioni secondo la normativa vigente tipo FG7OH2R 0.6/1kV , non propagante l'incendio ( Secondo la normativa vigente), con guaina di mescola isolante con elevate caratteristiche elettriche, meccaniche e termiche (Secondo la normativa vigente) per tensioni nominali 600/1000 V ad una temperatura di esercizio max 90° C con schermatura a treccia di fili di rame,conduttore flessibile, sottoguaina in PVC. Il cavo riporta stampigliato a rilievo la designazione secondo tabelle della normativa vigente, "tipo" numero di conduttori per sezione, Secondo la normativa vigente, Ia marca o provenienza di prodotto, la marcatura metrica progressiva e marchio IMQ. Sono compresi l'installazione su tubazioni o canali, le giunzioni, le terminazioni e l'attestazione. Bipolare
| FG16OH2R16 SCHERMATO CCA 2X1,5 BOBINA | m | 1 |  | 0 | 80 |  | 0.95 | 0.95 | 0
| Operaio Spec. IV liv. | h | 0.05 |  | 1 | 4 |  | 23 | 1.15 | 1.15
[13 empty] | 92 | 168
|  | m |  | 80 | 0.05 |  |  |  | 2.1 | 1.15 |  | 168 | 92 | 168
399 | Cavo per energia e segnalazioni secondo la normativa vigente tipo FG7OH2R 0.6/1kV , non propagante l'incendio ( Secondo la normativa vigente), con guaina di mescola isolante con elevate caratteristiche elettriche, meccaniche e termiche (Secondo la normativa vigente) per tensioni nominali 600/1000 V ad una temperatura di esercizio max 90° C con schermatura a treccia di fili di rame,conduttore flessibile, sottoguaina in PVC. Il cavo riporta stampigliato a rilievo la designazione secondo tabelle della normativa vigente, "tipo" numero di conduttori per sezione, Secondo la normativa vigente, Ia marca o provenienza di prodotto, la marcatura metrica progressiva e marchio IMQ. Sono compresi l'installazione su tubazioni o canali, le giunzioni, le terminazioni e l'attestazione. Bipolare
| FG16OH2R16 SCHERMATO CCA 2X1,5 BOBINA | m | 1 |  | 0 | 30 |  | 0.95 | 0.95 | 0
| Operaio Spec. IV liv. | h | 0.05 |  | 1 | 1.5 |  | 23 | 1.15 | 1.15
[13 empty] | 34.5 | 63
|  | m |  | 30 | 0.05 |  |  |  | 2.1 | 1.15 |  | 63 | 34.5 | 63
400 | Cavo per energia e segnalazioni secondo la normativa vigente tipo FG7OH2R 0.6/1kV , non propagante l'incendio ( Secondo la normativa vigente), con guaina di mescola isolante con elevate caratteristiche elettriche, meccaniche e termiche (Secondo la normativa vigente) per tensioni nominali 600/1000 V ad una temperatura di esercizio max 90° C con schermatura a treccia di fili di rame,conduttore flessibile, sottoguaina in PVC. Il cavo riporta stampigliato a rilievo la designazione secondo tabelle della normativa vigente, "tipo" numero di conduttori per sezione, Secondo la normativa vigente, Ia marca o provenienza di prodotto, la marcatura metrica progressiva e marchio IMQ. Sono compresi l'installazione su tubazioni o canali, le giunzioni, le terminazioni e l'attestazione. Bipolare
| FG16OH2R16 SCHERMATO CCA 2X1,5 BOBINA | m | 1 |  | 0 | 30 |  | 0.95 | 0.95 | 0
| Operaio Spec. IV liv. | h | 0.05 |  | 1 | 1.5 |  | 23 | 1.15 | 1.15
[13 empty] | 34.5 | 63
|  | m |  | 30 | 0.05 |  |  |  | 2.1 | 1.15 |  | 63 | 34.5 | 63
401 | Cavo per energia e segnalazioni secondo la normativa vigente tipo FG7OH2R 0.6/1kV , non propagante di incendio, a ridotta emissione di gas corrosivi (Secondo la normativa vigente) con guaina di mescola isolante con elevate caratteristiche elettriche, meccaniche e termiche per tensioni nominali 600/1000 V ad una temperatura di esercizio max 90° C con conduttore flessibile. Il cavo dovrà riportare stampigliato a rilievo la designazione secondo tabelle della normativa vigente, "tipo" numero di conduttori per sezione, Secondo la normativa vigente, Ia marca o provenienza di prodotto, la marcatura metrica progressiva e marchio IMQ. Sono compresi l'installazione su tubazioni o canali, le giunzioni, le terminazioni e l'attestazione. Tripolare
| FG16OH2R16-0,6/1KV 3X1,5 GRIGIO | m | 1 |  | 0 | 15 |  | 1.56 | 1.56 | 0
| Operaio Spec. IV liv. | h | 0.05 |  | 1 | 0.75 |  | 23 | 1.15 | 1.15
[13 empty] | 17.25 | 40.65
|  | m |  | 15 | 0.05 |  |  |  | 2.71 | 1.15 |  | 40.65 | 17.25 | 40.65
402 | Cavo per energia e segnalazioni secondo la normativa vigente tipo FG7OH2R 0.6/1kV , non propagante di incendio, a ridotta emissione di gas corrosivi (Secondo la normativa vigente) con guaina di mescola isolante con elevate caratteristiche elettriche, meccaniche e termiche per tensioni nominali 600/1000 V ad una temperatura di esercizio max 90° C con conduttore flessibile. Il cavo dovrà riportare stampigliato a rilievo la designazione secondo tabelle della normativa vigente, "tipo" numero di conduttori per sezione, Secondo la normativa vigente, Ia marca o provenienza di prodotto, la marcatura metrica progressiva e marchio IMQ. Sono compresi l'installazione su tubazioni o canali, le giunzioni, le terminazioni e l'attestazione. Tripolare
| FG16OH2R16-0,6/1KV 3X1,5 GRIGIO | m | 1 |  | 0 | 15 |  | 1.56 | 1.56 | 0
| Operaio Spec. IV liv. | h | 0.05 |  | 1 | 0.75 |  | 23 | 1.15 | 1.15
[13 empty] | 17.25 | 40.65
|  | m |  | 15 | 0.05 |  |  |  | 2.71 | 1.15 |  | 40.65 | 17.25 | 40.65
403 | Cavo per energia e segnalazioni secondo la normativa vigente tipo FG7OH2R 0.6/1kV , non propagante di incendio, a ridotta emissione di gas corrosivi (Secondo la normativa vigente) con guaina di mescola isolante con elevate caratteristiche elettriche, meccaniche e termiche per tensioni nominali 600/1000 V ad una temperatura di esercizio max 90° C con conduttore flessibile. Il cavo dovrà riportare stampigliato a rilievo la designazione secondo tabelle della normativa vigente, "tipo" numero di conduttori per sezione, Secondo la normativa vigente, Ia marca o provenienza di prodotto, la marcatura metrica progressiva e marchio IMQ. Sono compresi l'installazione su tubazioni o canali, le giunzioni, le terminazioni e l'attestazione. Tripolare
| FG16OH2R16-0,6/1KV 3X1,5 GRIGIO | m | 1 |  | 0 | 35 |  | 1.56 | 1.56 | 0
| Operaio Spec. IV liv. | h | 0.05 |  | 1 | 1.75 |  | 23 | 1.15 | 1.15
[13 empty] | 40.25 | 94.85
|  | m |  | 35 | 0.05 |  |  |  | 2.71 | 1.15 |  | 94.85 | 40.25 | 94.85
404 | Cavo per energia e segnalazioni secondo la normativa vigente tipo FG7OH2R 0.6/1kV , non propagante di incendio, a ridotta emissione di gas corrosivi (Secondo la normativa vigente) con guaina di mescola isolante con elevate caratteristiche elettriche, meccaniche e termiche per tensioni nominali 600/1000 V ad una temperatura di esercizio max 90° C con conduttore flessibile. Il cavo dovrà riportare stampigliato a rilievo la designazione secondo tabelle della normativa vigente, "tipo" numero di conduttori per sezione, Secondo la normativa vigente, Ia marca o provenienza di prodotto, la marcatura metrica progressiva e marchio IMQ. Sono compresi l'installazione su tubazioni o canali, le giunzioni, le terminazioni e l'attestazione. Tripolare
| FG16OH2R16-0,6/1KV 3X1,5 GRIGIO | m | 1 |  | 0 | 29.5 |  | 1.56 | 1.56 | 0
| Operaio Spec. IV liv. | h | 0.05 |  | 1 | 1.48 |  | 23 | 1.15 | 1.15
[13 empty] | 33.93 | 79.95
|  | m |  | 29.5 | 0.05 |  |  |  | 2.71 | 1.15 |  | 79.95 | 33.93 | 79.95
405 | Cavo per energia e segnalazioni secondo la normativa vigente tipo FG7OH2R 0.6/1kV , non propagante di incendio, a ridotta emissione di gas corrosivi (Secondo la normativa vigente) con guaina di mescola isolante con elevate caratteristiche elettriche, meccaniche e termiche per tensioni nominali 600/1000 V ad una temperatura di esercizio max 90° C con conduttore flessibile. Il cavo dovrà riportare stampigliato a rilievo la designazione secondo tabelle della normativa vigente, "tipo" numero di conduttori per sezione, Secondo la normativa vigente, Ia marca o provenienza di prodotto, la marcatura metrica progressiva e marchio IMQ. Sono compresi l'installazione su tubazioni o canali, le giunzioni, le terminazioni e l'attestazione. Tripolare
| FG16OH2R16-0,6/1KV 3X1,5 GRIGIO | m | 1 |  | 0 | 15 |  | 1.56 | 1.56 | 0
| Operaio Spec. IV liv. | h | 0.05 |  | 1 | 0.75 |  | 23 | 1.15 | 1.15
[13 empty] | 17.25 | 40.65
|  | m |  | 15 | 0.05 |  |  |  | 2.71 | 1.15 |  | 40.65 | 17.25 | 40.65
406 | Cavo per energia e segnalazioni secondo la normativa vigente tipo FG7OH2R 0.6/1kV , non propagante di incendio, a ridotta emissione di gas corrosivi (Secondo la normativa vigente) con guaina di mescola isolante con elevate caratteristiche elettriche, meccaniche e termiche per tensioni nominali 600/1000 V ad una temperatura di esercizio max 90° C con conduttore flessibile. Il cavo dovrà riportare stampigliato a rilievo la designazione secondo tabelle della normativa vigente, "tipo" numero di conduttori per sezione, Secondo la normativa vigente, Ia marca o provenienza di prodotto, la marcatura metrica progressiva e marchio IMQ. Sono compresi l'installazione su tubazioni o canali, le giunzioni, le terminazioni e l'attestazione. Tripolare
| FG16OH2R16-0,6/1KV 3X1,5 GRIGIO | m | 1 |  | 0 | 15 |  | 1.56 | 1.56 | 0
| Operaio Spec. IV liv. | h | 0.05 |  | 1 | 0.75 |  | 23 | 1.15 | 1.15
[13 empty] | 17.25 | 40.65
|  | m |  | 15 | 0.05 |  |  |  | 2.71 | 1.15 |  | 40.65 | 17.25 | 40.65
407 | Cavo per energia e segnalazioni secondo la normativa vigente tipo FG7OH2R 0.6/1kV , non propagante di incendio, a ridotta emissione di gas corrosivi (Secondo la normativa vigente) con guaina di mescola isolante con elevate caratteristiche elettriche, meccaniche e termiche per tensioni nominali 600/1000 V ad una temperatura di esercizio max 90° C con conduttore flessibile. Il cavo dovrà riportare stampigliato a rilievo la designazione secondo tabelle della normativa vigente, "tipo" numero di conduttori per sezione, Secondo la normativa vigente, Ia marca o provenienza di prodotto, la marcatura metrica progressiva e marchio IMQ. Sono compresi l'installazione su tubazioni o canali, le giunzioni, le terminazioni e l'attestazione. Tripolare
| FG16OH2R16-0,6/1KV 3X1,5 GRIGIO | m | 1 |  | 0 | 35 |  | 1.56 | 1.56 | 0
| Operaio Spec. IV liv. | h | 0.05 |  | 1 | 1.75 |  | 23 | 1.15 | 1.15
[13 empty] | 40.25 | 94.85
|  | m |  | 35 | 0.05 |  |  |  | 2.71 | 1.15 |  | 94.85 | 40.25 | 94.85
408 | Cavo per energia e segnalazioni secondo la normativa vigente tipo FG7OH2R 0.6/1kV , non propagante di incendio, a ridotta emissione di gas corrosivi (Secondo la normativa vigente) con guaina di mescola isolante con elevate caratteristiche elettriche, meccaniche e termiche per tensioni nominali 600/1000 V ad una temperatura di esercizio max 90° C con conduttore flessibile. Il cavo dovrà riportare stampigliato a rilievo la designazione secondo tabelle della normativa vigente, "tipo" numero di conduttori per sezione, Secondo la normativa vigente, Ia marca o provenienza di prodotto, la marcatura metrica progressiva e marchio IMQ. Sono compresi l'installazione su tubazioni o canali, le giunzioni, le terminazioni e l'attestazione. Tripolare
| FG16OH2R16-0,6/1KV 3X1,5 GRIGIO | m | 1 |  | 0 | 29.5 |  | 1.56 | 1.56 | 0
| Operaio Spec. IV liv. | h | 0.05 |  | 1 | 1.48 |  | 23 | 1.15 | 1.15
[13 empty] | 33.93 | 79.95
|  | m |  | 29.5 | 0.05 |  |  |  | 2.71 | 1.15 |  | 79.95 | 33.93 | 79.95
409 | Cavo per energia e segnalazioni secondo la normativa vigente tipo FG7OH2R 0.6/1kV , non propagante di incendio, a ridotta emissione di gas corrosivi (Secondo la normativa vigente) con guaina di mescola isolante con elevate caratteristiche elettriche, meccaniche e termiche per tensioni nominali 600/1000 V ad una temperatura di esercizio max 90° C con conduttore flessibile. Il cavo dovrà riportare stampigliato a rilievo la designazione secondo tabelle della normativa vigente, "tipo" numero di conduttori per sezione, Secondo la normativa vigente, Ia marca o provenienza di prodotto, la marcatura metrica progressiva e marchio IMQ. Sono compresi l'installazione su tubazioni o canali, le giunzioni, le terminazioni e l'attestazione. Tripolare
| FG16OH2R16-0,6/1KV 3X1,5 GRIGIO | m | 1 |  | 0 | 30 |  | 1.56 | 1.56 | 0
| Operaio Spec. IV liv. | h | 0.05 |  | 1 | 1.5 |  | 23 | 1.15 | 1.15
[13 empty] | 34.5 | 81.3
|  | m |  | 30 | 0.05 |  |  |  | 2.71 | 1.15 |  | 81.3 | 34.5 | 81.3
410 | Cavo in corda di rame elettrolitico isolato in EPR sotto guaina di PVC, conforme ai requisiti previsti dalla Normativa Europea Regolamento UE 305/2011 - Prodotti da Costruzione CPR, con classe di reazione al fuoco Cca-s1b,d1,a1, sigla di designazione FG16OM16 - 0,6/1 KV fornita e posta in opera. Sono compresi l'installazione su tubazioni o canali, le giunzioni, le terminazioni e l'attestazione. Per sistemi chiusi o incassati- Tripolare- Cavo FG16OM16 - 0,6/1 KV
| FG16OM16 3 X 2,5 VERDE | m | 1 |  | 0 | 15 |  | 1.24 | 1.24 | 0
| Operaio Spec. IV liv. | h | 0.04 |  | 1 | 0.6 |  | 23 | 0.92 | 0.92
[13 empty] | 13.8 | 32.4
|  | m |  | 15 | 0.04 |  |  |  | 2.16 | 0.92 |  | 32.4 | 13.8 | 32.4
411 | Cavo in corda di rame elettrolitico isolato in EPR sotto guaina di PVC, conforme ai requisiti previsti dalla Normativa Europea Regolamento UE 305/2011 - Prodotti da Costruzione CPR, con classe di reazione al fuoco Cca-s1b,d1,a1, sigla di designazione FG16OM16 - 0,6/1 KV fornita e posta in opera. Sono compresi l'installazione su tubazioni o canali, le giunzioni, le terminazioni e l'attestazione. Per sistemi chiusi o incassati- Tripolare- Cavo FG16OM16 - 0,6/1 KV
| FG16OM16 3 X 2,5 VERDE | m | 1 |  | 0 | 18 |  | 1.24 | 1.24 | 0
| Operaio Spec. IV liv. | h | 0.04 |  | 1 | 0.72 |  | 23 | 0.92 | 0.92
[13 empty] | 16.56 | 38.88
|  | m |  | 18 | 0.04 |  |  |  | 2.16 | 0.92 |  | 38.88 | 16.56 | 38.88
412 | Cavo in corda di rame elettrolitico isolato in EPR sotto guaina di PVC, conforme ai requisiti previsti dalla Normativa Europea Regolamento UE 305/2011 - Prodotti da Costruzione CPR, con classe di reazione al fuoco Cca-s1b,d1,a1, sigla di designazione FG16OM16 - 0,6/1 KV fornita e posta in opera. Sono compresi l'installazione su tubazioni o canali, le giunzioni, le terminazioni e l'attestazione. Per sistemi chiusi o incassati- Quadripolare- Cavo FG16OM16 - 0,6/1 KV
| FG16OM16 4 X 16 VERDE | m | 0.9 |  | 0 | 9 |  | 8 | 7.2 | 0
| Operaio Spec. IV liv. | h | 0.05 |  | 1 | 0.5 |  | 23 | 1.15 | 1.15
[13 empty] | 11.5 | 83.5
|  | m |  | 10 | 0.05 |  |  |  | 8.35 | 1.15 |  | 83.5 | 11.5 | 83.5
413 | Cavo in corda di rame elettrolitico isolato in EPR sotto guaina di PVC, conforme ai requisiti previsti dalla Normativa Europea Regolamento UE 305/2011 - Prodotti da Costruzione CPR, con classe di reazione al fuoco Cca-s1b,d1,a1, sigla di designazione FG16OM16 - 0,6/1 KV fornita e posta in opera. Sono compresi l'installazione su tubazioni o canali, le giunzioni, le terminazioni e l'attestazione. Per sistemi chiusi o incassati- Quadripolare- Cavo FG16OM16 - 0,6/1 KV
| FG16OM16 4 X 16 VERDE | m | 0.9 |  | 0 | 10.8 |  | 8 | 7.2 | 0
| Operaio Spec. IV liv. | h | 0.05 |  | 1 | 0.6 |  | 23 | 1.15 | 1.15
[13 empty] | 13.8 | 100.2
|  | m |  | 12 | 0.05 |  |  |  | 8.35 | 1.15 |  | 100.2 | 13.8 | 100.2
414 | Cavo in corda di rame elettrolitico isolato in EPR sotto guaina di PVC, conforme ai requisiti previsti dalla Normativa Europea Regolamento UE 305/2011 - Prodotti da Costruzione CPR, con classe di reazione al fuoco Cca-s1b,d1,a1, sigla di designazione FG16OM16 - 0,6/1 KV fornita e posta in opera. Sono compresi l'installazione su tubazioni o canali, le giunzioni, le terminazioni e l'attestazione. Per sistemi chiusi o incassati- Quadripolare- Cavo FG16OM16 - 0,6/1 KV
| FG16OM16 4 X 16 VERDE | m | 0.9 |  | 0 | 9 |  | 8 | 7.2 | 0
| Operaio Spec. IV liv. | h | 0.05 |  | 1 | 0.5 |  | 23 | 1.15 | 1.15
[13 empty] | 11.5 | 83.5
|  | m |  | 10 | 0.05 |  |  |  | 8.35 | 1.15 |  | 83.5 | 11.5 | 83.5
415 | Cavo in corda di rame elettrolitico isolato in EPR sotto guaina di PVC, conforme ai requisiti previsti dalla Normativa Europea Regolamento UE 305/2011 - Prodotti da Costruzione CPR, con classe di reazione al fuoco Cca-s1b,d1,a1, sigla di designazione FG16OM16 - 0,6/1 KV fornita e posta in opera. Sono compresi l'installazione su tubazioni o canali, le giunzioni, le terminazioni e l'attestazione. Per sistemi chiusi o incassati- Quadripolare- Cavo FG16OM16 - 0,6/1 KV
| FG16OM16 4 X 16 VERDE | m | 0.9 |  | 0 | 9 |  | 8 | 7.2 | 0
| Operaio Spec. IV liv. | h | 0.05 |  | 1 | 0.5 |  | 23 | 1.15 | 1.15
[13 empty] | 11.5 | 83.5
|  | m |  | 10 | 0.05 |  |  |  | 8.35 | 1.15 |  | 83.5 | 11.5 | 83.5
416 | Cavo in corda di rame elettrolitico isolato in EPR sotto guaina di PVC, conforme ai requisiti previsti dalla Normativa Europea Regolamento UE 305/2011 - Prodotti da Costruzione CPR, con classe di reazione al fuoco Cca-s1b,d1,a1, sigla di designazione FG16OM16 - 0,6/1 KV fornita e posta in opera. Sono compresi l'installazione su tubazioni o canali, le giunzioni, le terminazioni e l'attestazione. Per sistemi chiusi o incassati-Pentapolare- Cavo FG16OM16 - 0,6/1 KV
| FG16OM16 5 G 6 VERDE | m | 1 |  | 0 | 15 |  | 3.81 | 3.81 | 0
| Operaio Spec. IV liv. | h | 0.04 |  | 1 | 0.6 |  | 23 | 0.92 | 0.92
[13 empty] | 13.8 | 70.95
|  | m |  | 15 | 0.04 |  |  |  | 4.73 | 0.92 |  | 70.95 | 13.8 | 70.95
417 | Cavo in corda di rame elettrolitico isolato in EPR sotto guaina di PVC, conforme ai requisiti previsti dalla Normativa Europea Regolamento UE 305/2011 - Prodotti da Costruzione CPR, con classe di reazione al fuoco Cca-s1b,d1,a1, sigla di designazione FG16OM16 - 0,6/1 KV fornita e posta in opera. Sono compresi l'installazione su tubazioni o canali, le giunzioni, le terminazioni e l'attestazione. Per sistemi chiusi o incassati-Pentapolare- Cavo FG16OM16 - 0,6/1 KV
| FG16OM16 5 G 6 VERDE | m | 1 |  | 0 | 18 |  | 3.81 | 3.81 | 0
| Operaio Spec. IV liv. | h | 0.04 |  | 1 | 0.72 |  | 23 | 0.92 | 0.92
[13 empty] | 16.56 | 85.14
|  | m |  | 18 | 0.04 |  |  |  | 4.73 | 0.92 |  | 85.14 | 16.56 | 85.14
418 | Cavo in corda di rame elettrolitico isolato in EPR sotto guaina di PVC, conforme ai requisiti previsti dalla Normativa Europea Regolamento UE 305/2011 - Prodotti da Costruzione CPR, con classe di reazione al fuoco Cca-s1b,d1,a1, sigla di designazione FG16OM16 - 0,6/1 KV fornita e posta in opera. Sono compresi l'installazione su tubazioni o canali, le giunzioni, le terminazioni e l'attestazione. Per sistemi chiusi o incassati-Pentapolare- Cavo FG16OM16 - 0,6/1 KV
| FG16OM16 5 G 6 VERDE | m | 1 |  | 0 | 25 |  | 3.81 | 3.81 | 0
| Operaio Spec. IV liv. | h | 0.04 |  | 1 | 1 |  | 23 | 0.92 | 0.92
[13 empty] | 23 | 118.25
|  | m |  | 25 | 0.04 |  |  |  | 4.73 | 0.92 |  | 118.25 | 23 | 118.25
419 | Cavo in corda di rame elettrolitico isolato in EPR sotto guaina di PVC, conforme ai requisiti previsti dalla Normativa Europea Regolamento UE 305/2011 - Prodotti da Costruzione CPR, con classe di reazione al fuoco Cca-s1b,d1,a1, sigla di designazione FG16OM16 - 0,6/1 KV fornita e posta in opera. Sono compresi l'installazione su tubazioni o canali, le giunzioni, le terminazioni e l'attestazione. Per sistemi chiusi o incassati-Pentapolare- Cavo FG16OM16 - 0,6/1 KV
| FG16OM16 5 G 6 VERDE | m | 1 |  | 0 | 25 |  | 3.81 | 3.81 | 0
| Operaio Spec. IV liv. | h | 0.04 |  | 1 | 1 |  | 23 | 0.92 | 0.92
[13 empty] | 23 | 118.25
|  | m |  | 25 | 0.04 |  |  |  | 4.73 | 0.92 |  | 118.25 | 23 | 118.25
420 | Cavo in corda rigida di rame ricotto stagnato isolato in gomma EPR, secondo la normativa vigente tipo FG7 OR , non propagante di incendio , non propagante di fiamma, contenuta emissione di gas corrosivi , con guaina di mescola isolante con elevate caratteristiche elettriche, meccaniche e termiche di colore grigio chiaro RAL 7035 per tensioni nominali 600/1000 V ad una temperatura di esercizio max 70° C con conduttore a filo unico, corda rigida o flessibile. Il cavo dovrà riportare stampigliato a rilievo la designazione secondo tabelle della normativa vigente, G-SETTE numero di conduttori per sezione, Ia marca o provenienza di prodotto, la marcatura metrica progressiva e marchio IMQ. Sono compresi l'installazione su tubazioni o canali, le giunzioni, le terminazioni e l'attestazione. Unipolare
| FG17 450/750V 1 X 16 GIALLO/VERDE | m | 1 |  | 0 | 30 |  | 2.04 | 2.04 | 0
| Operaio Spec. IV liv. | h | 0.04 |  | 1 | 1.2 |  | 23 | 0.92 | 0.92
[13 empty] | 27.6 | 88.8
|  | m |  | 30 | 0.04 |  |  |  | 2.96 | 0.92 |  | 88.8 | 27.6 | 88.8
421 | Cavo in corda rigida di rame ricotto stagnato isolato in gomma EPR, secondo la normativa vigente tipo FG7 OR , non propagante di incendio , non propagante di fiamma, contenuta emissione di gas corrosivi , con guaina di mescola isolante con elevate caratteristiche elettriche, meccaniche e termiche di colore grigio chiaro RAL 7035 per tensioni nominali 600/1000 V ad una temperatura di esercizio max 70° C con conduttore a filo unico, corda rigida o flessibile. Il cavo dovrà riportare stampigliato a rilievo la designazione secondo tabelle della normativa vigente, G-SETTE numero di conduttori per sezione, Ia marca o provenienza di prodotto, la marcatura metrica progressiva e marchio IMQ. Sono compresi l'installazione su tubazioni o canali, le giunzioni, le terminazioni e l'attestazione. Unipolare
| FG17 450/750V 1 X 16 GIALLO/VERDE | m | 1 |  | 0 | 35 |  | 2.04 | 2.04 | 0
| Operaio Spec. IV liv. | h | 0.04 |  | 1 | 1.4 |  | 23 | 0.92 | 0.92
[13 empty] | 32.2 | 103.6
|  | m |  | 35 | 0.04 |  |  |  | 2.96 | 0.92 |  | 103.6 | 32.2 | 103.6
422 | Cavo in corda rigida di rame ricotto stagnato isolato in gomma EPR, secondo la normativa vigente tipo FG7 OR , non propagante di incendio , non propagante di fiamma , contenuta emissione di gas corrosivi , con guaina di mescola isolante con elevate caratteristiche elettriche, meccaniche e termiche di colore grigio chiaro RAL 7035 per tensioni nominali 600/1000 V ad una temperatura di esercizio max 70° C con conduttore a filo unico, corda rigida o flessibile. Il cavo dovrà riportare stampigliato a rilievo la designazione secondo tabelle della normativa vigente, G-SETTE numero di conduttori per sezione, Ia marca o provenienza di prodotto, la marcatura metrica progressiva e marchio IMQ. Sono compresi l'installazione su tubazioni o canali, le giunzioni, le terminazioni e l'attestazione. Tripolare
[13 empty] | 0 | 0
|  | m |  | 15 | 0 |  |  |  | 0 | 0 |  | 0 | 0 | 0
423 | Cavo in corda rigida di rame ricotto stagnato isolato in gomma EPR, secondo la normativa vigente tipo FG7 OR , non propagante di incendio , non propagante di fiamma , contenuta emissione di gas corrosivi , con guaina di mescola isolante con elevate caratteristiche elettriche, meccaniche e termiche di colore grigio chiaro RAL 7035 per tensioni nominali 600/1000 V ad una temperatura di esercizio max 70° C con conduttore a filo unico, corda rigida o flessibile. Il cavo dovrà riportare stampigliato a rilievo la designazione secondo tabelle della normativa vigente, G-SETTE numero di conduttori per sezione, Ia marca o provenienza di prodotto, la marcatura metrica progressiva e marchio IMQ. Sono compresi l'installazione su tubazioni o canali, le giunzioni, le terminazioni e l'attestazione. Tripolare
[13 empty] | 0 | 0
|  | m |  | 15 | 0 |  |  |  | 0 | 0 |  | 0 | 0 | 0
424 | Cavo in corda rigida di rame ricotto stagnato isolato in gomma EPR, secondo la normativa vigente tipo FG7 OR , non propagante di incendio , non propagante di fiamma , contenuta emissione di gas corrosivi, con guaina di mescola isolante con elevate caratteristiche elettriche, meccaniche e termiche di colore grigio chiaro RAL 7035 per tensioni nominali 600/1000 V ad una temperatura di esercizio max 70° C con conduttore a filo unico, corda rigida o flessibile. Il cavo dovrà riportare stampigliato a rilievo la designazione secondo tabelle della normativa vigente, G-SETTE numero di conduttori per sezione, Ia marca o provenienza di prodotto, la marcatura metrica progressiva e marchio IMQ. Sono compresi l'installazione su tubazioni o canali, le giunzioni, le terminazioni e l'attestazione. Pentapolare
| FG16OR16 5 G 6 GRIGIO 7035 | m | 1 |  | 0 | 20 |  | 3.6 | 3.6 | 0
| Operaio Spec. IV liv. | h | 0.06 |  | 1 | 1.2 |  | 23 | 1.38 | 1.38
[13 empty] | 27.6 | 99.6
|  | m |  | 20 | 0.06 |  |  |  | 4.98 | 1.38 |  | 99.6 | 27.6 | 99.6
425 | Cavo in corda rigida di rame ricotto stagnato isolato in gomma EPR, secondo la normativa vigente tipo FG7 OR , non propagante di incendio , non propagante di fiamma , contenuta emissione di gas corrosivi, con guaina di mescola isolante con elevate caratteristiche elettriche, meccaniche e termiche di colore grigio chiaro RAL 7035 per tensioni nominali 600/1000 V ad una temperatura di esercizio max 70° C con conduttore a filo unico, corda rigida o flessibile. Il cavo dovrà riportare stampigliato a rilievo la designazione secondo tabelle della normativa vigente, G-SETTE numero di conduttori per sezione, Ia marca o provenienza di prodotto, la marcatura metrica progressiva e marchio IMQ. Sono compresi l'installazione su tubazioni o canali, le giunzioni, le terminazioni e l'attestazione. Pentapolare
| FG16OR16 5 G 6 GRIGIO 7035 | m | 1 |  | 0 | 20 |  | 3.6 | 3.6 | 0
| Operaio Spec. IV liv. | h | 0.06 |  | 1 | 1.2 |  | 23 | 1.38 | 1.38
[13 empty] | 27.6 | 99.6
|  | m |  | 20 | 0.06 |  |  |  | 4.98 | 1.38 |  | 99.6 | 27.6 | 99.6
426 | Cavi per trasmissione dati LSZH rispondenti alle normative vigenti con guaina a bassa emissione di fumi con conduttori twistati a filo unico o corda flessibile con isolamento centrale in polietilene e guaina in PVC a bassa emissione di fumi, conformi ISOIEC 11801. Sono compresi l'installazione su tubazioni o canali, le giunzioni, le terminazioni e l'attestazione e quanto altro necessario per un lavoro finito. Cavi non schermati.
| Operaio Spec. IV liv. | h | 0.05 |  | 1 | 2.5 |  | 23 | 1.15 | 1.15
| CAVO DATI CAT.6 | m | 1 |  | 0 | 50 |  | 0.52 | 0.52 | 0
[13 empty] | 57.5 | 83.5
|  | m |  | 50 | 0.05 |  |  |  | 1.67 | 1.15 |  | 83.5 | 57.5 | 83.5
427 | Cavi per trasmissione dati LSZH rispondenti alle normative vigenti con guaina a bassa emissione di fumi con conduttori twistati a filo unico o corda flessibile con isolamento centrale in polietilene e guaina in PVC a bassa emissione di fumi, conformi ISOIEC 11801. Sono compresi l'installazione su tubazioni o canali, le giunzioni, le terminazioni e l'attestazione e quanto altro necessario per un lavoro finito. Cavi non schermati.
| Operaio Spec. IV liv. | h | 0.05 |  | 1 | 2.5 |  | 23 | 1.15 | 1.15
| CAVO DATI CAT.6 | m | 1 |  | 0 | 50 |  | 0.52 | 0.52 | 0
[13 empty] | 57.5 | 83.5
|  | m |  | 50 | 0.05 |  |  |  | 1.67 | 1.15 |  | 83.5 | 57.5 | 83.5
428 | Interruttore automatico magnetotermico, caratteristica C, potere di interruzione 6KA, secondo la normativa vigente, fornito e posto in opera su modulo DIN. Sono compresi: la quota di cablaggio; gli accessori da inserire all'interno del quadro. E' inoltre compreso quanto altro occorre per dare il lavoro finito. E' esclusa la quota di carpenteria.
| Interruttore magnetotermico iC60N 2P C 25A 6000A | Cadauno | 1 |  | 0 | 9 |  | 32.5 | 32.5 | 0
| Operaio Spec. IV liv. | h | 0.15 |  | 1 | 1.35 |  | 23 | 3.45 | 3.45
[13 empty] | 31.05 | 323.55
|  | cad |  | 9 | 0.15 |  |  |  | 35.95 | 3.45 |  | 323.55 | 31.05 | 323.55
429 | Interruttore automatico magnetotermico, caratteristica C, potere di interruzione 6KA, secondo la normativa vigente, fornito e posto in opera su modulo DIN. Sono compresi: la quota di cablaggio; gli accessori da inserire all'interno del quadro. E' inoltre compreso quanto altro occorre per dare il lavoro finito. E' esclusa la quota di carpenteria.
| Interruttore magnetotermico iC60N 2P C 25A 6000A | Cadauno | 1 |  | 0 | 3 |  | 32.5 | 32.5 | 0
| Operaio Spec. IV liv. | h | 0.15 |  | 1 | 0.45 |  | 23 | 3.45 | 3.45
[13 empty] | 10.35 | 107.85
|  | cad |  | 3 | 0.15 |  |  |  | 35.95 | 3.45 |  | 107.85 | 10.35 | 107.85
430 | Interruttore automatico magnetotermico, caratteristica C, potere di interruzione 6KA, secondo la normativa vigente, fornito e posto in opera su modulo DIN. Sono compresi: la quota di cablaggio; gli accessori da inserire all'interno del quadro. E' inoltre compreso quanto altro occorre per dare il lavoro finito. E' esclusa la quota di carpenteria.
| Interruttore magnetotermico iC60N 2P C 25A 6000A | Cadauno | 1 |  | 0 | 1 |  | 32.5 | 32.5 | 0
| Operaio Spec. IV liv. | h | 0.15 |  | 1 | 0.15 |  | 23 | 3.45 | 3.45
[13 empty] | 3.45 | 35.95
|  | cad |  | 1 | 0.15 |  |  |  | 35.95 | 3.45 |  | 35.95 | 3.45 | 35.95
431 | Interruttore automatico magnetotermico, caratteristica C, potere di interruzione 6KA, secondo la normativa vigente, fornito e posto in opera su modulo DIN. Sono compresi: la quota di cablaggio; gli accessori da inserire all'interno del quadro. E' inoltre compreso quanto altro occorre per dare il lavoro finito. E' esclusa la quota di carpenteria.
| Interruttore magnetotermico iC60N 2P C 25A 6000A | Cadauno | 1 |  | 0 | 3 |  | 32.5 | 32.5 | 0
| Operaio Spec. IV liv. | h | 0.15 |  | 1 | 0.45 |  | 23 | 3.45 | 3.45
[13 empty] | 10.35 | 107.85
|  | cad |  | 3 | 0.15 |  |  |  | 35.95 | 3.45 |  | 107.85 | 10.35 | 107.85
432 | Interruttore automatico magnetotermico, caratteristica C, potere di interruzione 6KA, secondo la normativa vigente, fornito e posto in opera su modulo DIN. Sono compresi: la quota di cablaggio; gli accessori da inserire all'interno del quadro. E' inoltre compreso quanto altro occorre per dare il lavoro finito. E' esclusa la quota di carpenteria.
| Interruttore magnetotermico iC60N 2P C 25A 6000A | Cadauno | 1 |  | 0 | 1 |  | 32.5 | 32.5 | 0
| Operaio Spec. IV liv. | h | 0.15 |  | 1 | 0.15 |  | 23 | 3.45 | 3.45
[13 empty] | 3.45 | 35.95
|  | cad |  | 1 | 0.15 |  |  |  | 35.95 | 3.45 |  | 35.95 | 3.45 | 35.95
433 | Interruttore automatico magnetotermico, caratteristica C, potere di interruzione 6KA, secondo la normativa vigente, fornito e posto in opera su modulo DIN. Sono compresi: la quota di cablaggio; gli accessori da inserire all'interno del quadro. E' inoltre compreso quanto altro occorre per dare il lavoro finito. E' esclusa la quota di carpenteria.
| Interruttore magnetotermico iC60N 2P C 25A 6000A | Cadauno | 1 |  | 0 | 4 |  | 32.5 | 32.5 | 0
| Operaio Spec. IV liv. | h | 0.15 |  | 1 | 0.6 |  | 23 | 3.45 | 3.45
[13 empty] | 13.8 | 143.8
|  | cad |  | 4 | 0.15 |  |  |  | 35.95 | 3.45 |  | 143.8 | 13.8 | 143.8
434 | Interruttore automatico magnetotermico, caratteristica C, potere di interruzione 6KA, secondo la normativa vigente, fornito e posto in opera su modulo DIN. Sono compresi: la quota di cablaggio; gli accessori da inserire all'interno del quadro. E' inoltre compreso quanto altro occorre per dare il lavoro finito. E' esclusa la quota di carpenteria.
| Interruttore magnetotermico iC60N 2P C 25A 6000A | Cadauno | 1 |  | 0 | 1 |  | 32.5 | 32.5 | 0
| Operaio Spec. IV liv. | h | 0.15 |  | 1 | 0.15 |  | 23 | 3.45 | 3.45
[13 empty] | 3.45 | 35.95
|  | cad |  | 1 | 0.15 |  |  |  | 35.95 | 3.45 |  | 35.95 | 3.45 | 35.95
435 | Interruttore automatico magnetotermico, caratteristica C, potere di interruzione 6KA, secondo la normativa vigente, fornito e posto in opera su modulo DIN. Sono compresi: la quota di cablaggio; gli accessori da inserire all'interno del quadro. E' inoltre compreso quanto altro occorre per dare il lavoro finito. E' esclusa la quota di carpenteria.
| Interruttore magnetotermico iC60N 2P C 25A 6000A | Cadauno | 1 |  | 0 | 9 |  | 32.5 | 32.5 | 0
| Operaio Spec. IV liv. | h | 0.15 |  | 1 | 1.35 |  | 23 | 3.45 | 3.45
[13 empty] | 31.05 | 323.55
|  | cad |  | 9 | 0.15 |  |  |  | 35.95 | 3.45 |  | 323.55 | 31.05 | 323.55
436 | Interruttore automatico magnetotermico, caratteristica C, potere di interruzione 6KA, secondo la normativa vigente, fornito e posto in opera su modulo DIN. Sono compresi: la quota di cablaggio; gli accessori da inserire all'interno del quadro. E' inoltre compreso quanto altro occorre per dare il lavoro finito. E' esclusa la quota di carpenteria.
| Interruttore magnetotermico iC60N 2P C 25A 6000A | Cadauno | 1 |  | 0 | 3 |  | 32.5 | 32.5 | 0
| Operaio Spec. IV liv. | h | 0.15 |  | 1 | 0.45 |  | 23 | 3.45 | 3.45
[13 empty] | 10.35 | 107.85
|  | cad |  | 3 | 0.15 |  |  |  | 35.95 | 3.45 |  | 107.85 | 10.35 | 107.85
437 | Interruttore automatico magnetotermico, caratteristica C, potere di interruzione 6KA, secondo la normativa vigente, fornito e posto in opera su modulo DIN. Sono compresi: la quota di cablaggio; gli accessori da inserire all'interno del quadro. E' inoltre compreso quanto altro occorre per dare il lavoro finito. E' esclusa la quota di carpenteria.
| Interruttore magnetotermico iC60N 2P C 25A 6000A | Cadauno | 1 |  | 0 | 1 |  | 32.5 | 32.5 | 0
| Operaio Spec. IV liv. | h | 0.15 |  | 1 | 0.15 |  | 23 | 3.45 | 3.45
[13 empty] | 3.45 | 35.95
|  | cad |  | 1 | 0.15 |  |  |  | 35.95 | 3.45 |  | 35.95 | 3.45 | 35.95
438 | Interruttore automatico magnetotermico, caratteristica C, potere di interruzione 6KA, secondo la normativa vigente, fornito e posto in opera su modulo DIN. Sono compresi: la quota di cablaggio; gli accessori da inserire all'interno del quadro. E' inoltre compreso quanto altro occorre per dare il lavoro finito. E' esclusa la quota di carpenteria.
| Interruttore magnetotermico iC60N 2P C 25A 6000A | Cadauno | 1 |  | 0 | 3 |  | 32.5 | 32.5 | 0
| Operaio Spec. IV liv. | h | 0.15 |  | 1 | 0.45 |  | 23 | 3.45 | 3.45
[13 empty] | 10.35 | 107.85
|  | cad |  | 3 | 0.15 |  |  |  | 35.95 | 3.45 |  | 107.85 | 10.35 | 107.85
439 | Interruttore automatico magnetotermico, caratteristica C, potere di interruzione 6KA, secondo la normativa vigente, fornito e posto in opera su modulo DIN. Sono compresi: la quota di cablaggio; gli accessori da inserire all'interno del quadro. E' inoltre compreso quanto altro occorre per dare il lavoro finito. E' esclusa la quota di carpenteria.
| Interruttore magnetotermico iC60N 2P C 25A 6000A | Cadauno | 1 |  | 0 | 1 |  | 32.5 | 32.5 | 0
| Operaio Spec. IV liv. | h | 0.15 |  | 1 | 0.15 |  | 23 | 3.45 | 3.45
[13 empty] | 3.45 | 35.95
|  | cad |  | 1 | 0.15 |  |  |  | 35.95 | 3.45 |  | 35.95 | 3.45 | 35.95
440 | Interruttore automatico magnetotermico, caratteristica C, potere di interruzione 6KA, secondo la normativa vigente, fornito e posto in opera su modulo DIN. Sono compresi: la quota di cablaggio; gli accessori da inserire all'interno del quadro. E' inoltre compreso quanto altro occorre per dare il lavoro finito. E' esclusa la quota di carpenteria.
| Interruttore magnetotermico iC60N 2P C 25A 6000A | Cadauno | 1 |  | 0 | 4 |  | 32.5 | 32.5 | 0
| Operaio Spec. IV liv. | h | 0.15 |  | 1 | 0.6 |  | 23 | 3.45 | 3.45
[13 empty] | 13.8 | 143.8
|  | cad |  | 4 | 0.15 |  |  |  | 35.95 | 3.45 |  | 143.8 | 13.8 | 143.8
441 | Interruttore automatico magnetotermico, caratteristica C, potere di interruzione 6KA, secondo la normativa vigente, fornito e posto in opera su modulo DIN. Sono compresi: la quota di cablaggio; gli accessori da inserire all'interno del quadro. E' inoltre compreso quanto altro occorre per dare il lavoro finito. E' esclusa la quota di carpenteria.
| Interruttore magnetotermico iC60N 2P C 25A 6000A | Cadauno | 1 |  | 0 | 1 |  | 32.5 | 32.5 | 0
| Operaio Spec. IV liv. | h | 0.15 |  | 1 | 0.15 |  | 23 | 3.45 | 3.45
[13 empty] | 3.45 | 35.95
|  | cad |  | 1 | 0.15 |  |  |  | 35.95 | 3.45 |  | 35.95 | 3.45 | 35.95
442 | Interruttore automatico magnetotermico, caratteristica C, potere di interruzione 6KA, secondo la normativa vigente, fornito e posto in opera su modulo DIN. Sono compresi: la quota di cablaggio; gli accessori da inserire all'interno del quadro. E' inoltre compreso quanto altro occorre per dare il lavoro finito. E' esclusa la quota di carpenteria.
| Interruttore magnetotermico iC60N 2P C 25A 6000A | Cadauno | 1 |  | 0 | 1 |  | 32.5 | 32.5 | 0
| Operaio Spec. IV liv. | h | 0.15 |  | 1 | 0.15 |  | 23 | 3.45 | 3.45
[13 empty] | 3.45 | 35.95
|  | cad |  | 1 | 0.15 |  |  |  | 35.95 | 3.45 |  | 35.95 | 3.45 | 35.95
443 | Interruttore automatico magnetotermico, caratteristica C, potere di interruzione 6KA, secondo la normativa vigente, fornito e posto in opera su modulo DIN. Sono compresi: la quota di cablaggio; gli accessori da inserire all'interno del quadro. E' inoltre compreso quanto altro occorre per dare il lavoro finito. E' esclusa la quota di carpenteria.
| Interruttore magnetotermico iC60N 2P C 25A 6000A | Cadauno | 1 |  | 0 | 1 |  | 32.5 | 32.5 | 0
| Operaio Spec. IV liv. | h | 0.15 |  | 1 | 0.15 |  | 23 | 3.45 | 3.45
[13 empty] | 3.45 | 35.95
|  | cad |  | 1 | 0.15 |  |  |  | 35.95 | 3.45 |  | 35.95 | 3.45 | 35.95
444 | Interruttore automatico magnetotermico, caratteristica C, potere di interruzione 6KA, secondo la normativa vigente, fornito e posto in opera su modulo DIN. Sono compresi: la quota di cablaggio; gli accessori da inserire all'interno del quadro. E' inoltre compreso quanto altro occorre per dare il lavoro finito. E' esclusa la quota di carpenteria.
| Interruttore magnetotermico iC60N 2P C 25A 6000A | Cadauno | 1 |  | 0 | 1 |  | 32.5 | 32.5 | 0
| Operaio Spec. IV liv. | h | 0.15 |  | 1 | 0.15 |  | 23 | 3.45 | 3.45
[13 empty] | 3.45 | 35.95
|  | cad |  | 1 | 0.15 |  |  |  | 35.95 | 3.45 |  | 35.95 | 3.45 | 35.95
445 | Interruttore automatico magnetotermico, caratteristica C, potere di interruzione 6KA, secondo la normativa vigente, fornito e posto in opera su modulo DIN. Sono compresi: la quota di cablaggio; gli accessori da inserire all'interno del quadro. E' inoltre compreso quanto altro occorre per dare il lavoro finito. E' esclusa la quota di carpenteria.
| IC60A 4P C 32A 4500A | Cadauno | 1 |  | 0 | 3 |  | 58.6 | 58.6 | 0
| Operaio Spec. IV liv. | h | 0.1 |  | 1 | 0.3 |  | 23 | 2.3 | 2.3
[13 empty] | 6.9 | 182.7
|  | cad |  | 3 | 0.1 |  |  |  | 60.9 | 2.3 |  | 182.7 | 6.9 | 182.7
446 | Interruttore automatico magnetotermico, caratteristica C, potere di interruzione 6KA, secondo la normativa vigente, fornito e posto in opera su modulo DIN. Sono compresi: la quota di cablaggio; gli accessori da inserire all'interno del quadro. E' inoltre compreso quanto altro occorre per dare il lavoro finito. E' esclusa la quota di carpenteria.
| IC60A 4P C 32A 4500A | Cadauno | 1 |  | 0 | 3 |  | 58.6 | 58.6 | 0
| Operaio Spec. IV liv. | h | 0.1 |  | 1 | 0.3 |  | 23 | 2.3 | 2.3
[13 empty] | 6.9 | 182.7
|  | cad |  | 3 | 0.1 |  |  |  | 60.9 | 2.3 |  | 182.7 | 6.9 | 182.7
447 | Interruttore automatico magnetotermico, caratteristica C, potere di interruzione 6KA, secondo la normativa vigente, fornito e posto in opera su modulo DIN. Sono compresi: la quota di cablaggio; gli accessori da inserire all'interno del quadro. E' inoltre compreso quanto altro occorre per dare il lavoro finito. E' esclusa la quota di carpenteria.
| IC60A 4P C 32A 4500A | Cadauno | 1 |  | 0 | 1 |  | 58.6 | 58.6 | 0
| Operaio Spec. IV liv. | h | 0.1 |  | 1 | 0.1 |  | 23 | 2.3 | 2.3
[13 empty] | 2.3 | 60.9
|  | cad |  | 1 | 0.1 |  |  |  | 60.9 | 2.3 |  | 60.9 | 2.3 | 60.9
448 | Interruttore automatico magnetotermico, caratteristica C, potere di interruzione 6KA, secondo la normativa vigente, fornito e posto in opera su modulo DIN. Sono compresi: la quota di cablaggio; gli accessori da inserire all'interno del quadro. E' inoltre compreso quanto altro occorre per dare il lavoro finito. E' esclusa la quota di carpenteria.
| IC60A 4P C 32A 4500A | Cadauno | 1 |  | 0 | 1 |  | 58.6 | 58.6 | 0
| Operaio Spec. IV liv. | h | 0.1 |  | 1 | 0.1 |  | 23 | 2.3 | 2.3
[13 empty] | 2.3 | 60.9
|  | cad |  | 1 | 0.1 |  |  |  | 60.9 | 2.3 |  | 60.9 | 2.3 | 60.9
449 | INTERRUTTORE AUTOMATICO MAGNETOTERMICO, caratteristica C o D, potere di interruzione 10KA, secondo la normativa vigente. Fornito e posto in opera su modulo DIN. Sono compresi: la quota di cablaggio; gli accessori da inserire all'interno del quadro. E' inoltre compreso quanto altro occorre per dare il lavoro finito. E' esclusa la quota di carpenteria.
| Int. sezionat. iSW 4P 63A | Cadauno | 1 |  | 0 | 1 |  | 51.4 | 51.4 | 0
| Operaio Spec. IV liv. | h | 0.8 |  | 1 | 0.8 |  | 23 | 18.4 | 18.4
[13 empty] | 18.4 | 69.8
|  | cad |  | 1 | 0.8 |  |  |  | 69.8 | 18.4 |  | 69.8 | 18.4 | 69.8
450 | INTERRUTTORE AUTOMATICO MAGNETOTERMICO, caratteristica C o D, potere di interruzione 10KA, secondo la normativa vigente. Fornito e posto in opera su modulo DIN. Sono compresi: la quota di cablaggio; gli accessori da inserire all'interno del quadro. E' inoltre compreso quanto altro occorre per dare il lavoro finito. E' esclusa la quota di carpenteria.
| Int. sezionat. iSW 4P 63A | Cadauno | 1 |  | 0 | 1 |  | 51.4 | 51.4 | 0
| Operaio Spec. IV liv. | h | 0.8 |  | 1 | 0.8 |  | 23 | 18.4 | 18.4
[13 empty] | 18.4 | 69.8
|  | cad |  | 1 | 0.8 |  |  |  | 69.8 | 18.4 |  | 69.8 | 18.4 | 69.8
451 | INTERRUTTORE AUTOMATICO MAGNETOTERMICO, caratteristica C o D, potere di interruzione 10KA, secondo la normativa vigente. Fornito e posto in opera su modulo DIN. Sono compresi: la quota di cablaggio; gli accessori da inserire all'interno del quadro. E' inoltre compreso quanto altro occorre per dare il lavoro finito. E' esclusa la quota di carpenteria.
| Int. sezionat. iSW 4P 63A | Cadauno | 1 |  | 0 | 1 |  | 51.4 | 51.4 | 0
| Operaio Spec. IV liv. | h | 0.8 |  | 1 | 0.8 |  | 23 | 18.4 | 18.4
[13 empty] | 18.4 | 69.8
|  | cad |  | 1 | 0.8 |  |  |  | 69.8 | 18.4 |  | 69.8 | 18.4 | 69.8
452 | INTERRUTTORE AUTOMATICO MAGNETOTERMICO, caratteristica C o D, potere di interruzione 10KA, secondo la normativa vigente. Fornito e posto in opera su modulo DIN. Sono compresi: la quota di cablaggio; gli accessori da inserire all'interno del quadro. E' inoltre compreso quanto altro occorre per dare il lavoro finito. E' esclusa la quota di carpenteria.
| Int. sezionat. iSW 4P 63A | Cadauno | 1 |  | 0 | 1 |  | 51.4 | 51.4 | 0
| Operaio Spec. IV liv. | h | 0.8 |  | 1 | 0.8 |  | 23 | 18.4 | 18.4
[13 empty] | 18.4 | 69.8
|  | cad |  | 1 | 0.8 |  |  |  | 69.8 | 18.4 |  | 69.8 | 18.4 | 69.8
453 | INTERRUTTORE DIFFERENZIALE PURO sprovvisto di protezione magnetotermica anche per correnti differenziali pulsanti e componenti continue, fornito e posto in opera. Sono compresi: la quota di cablaggio; gli accessori; il montaggio su quadro su profilato DIN. E' inoltre compreso quanto altro occorre per dare il lavoro finito. E' esclusa la quota di carpenteria.
| INT. DIFF. RESI9 RCCB 2P 40A 30MA AC | Cadauno | 1 |  | 0 | 1 |  | 37.44 | 37.44 | 0
| Operaio Spec. IV liv. | h | 0.5 |  | 1 | 0.5 |  | 23 | 11.5 | 11.5
[13 empty] | 11.5 | 48.94
|  | cad |  | 1 | 0.5 |  |  |  | 48.94 | 11.5 |  | 48.94 | 11.5 | 48.94
454 | INTERRUTTORE DIFFERENZIALE PURO sprovvisto di protezione magnetotermica anche per correnti differenziali pulsanti e componenti continue, fornito e posto in opera. Sono compresi: la quota di cablaggio; gli accessori; il montaggio su quadro su profilato DIN. E' inoltre compreso quanto altro occorre per dare il lavoro finito. E' esclusa la quota di carpenteria.
| INT. DIFF. RESI9 RCCB 2P 40A 30MA AC | Cadauno | 1 |  | 0 | 1 |  | 37.44 | 37.44 | 0
| Operaio Spec. IV liv. | h | 0.5 |  | 1 | 0.5 |  | 23 | 11.5 | 11.5
[13 empty] | 11.5 | 48.94
|  | cad |  | 1 | 0.5 |  |  |  | 48.94 | 11.5 |  | 48.94 | 11.5 | 48.94
455 | INTERRUTTORE DIFFERENZIALE PURO sprovvisto di protezione magnetotermica anche per correnti differenziali pulsanti e componenti continue, fornito e posto in opera. Sono compresi: la quota di cablaggio; gli accessori; il montaggio su quadro su profilato DIN. E' inoltre compreso quanto altro occorre per dare il lavoro finito. E' esclusa la quota di carpenteria.
| INT. DIFF. RESI9 RCCB 2P 40A 30MA AC | Cadauno | 1 |  | 0 | 1 |  | 37.44 | 37.44 | 0
| Operaio Spec. IV liv. | h | 0.5 |  | 1 | 0.5 |  | 23 | 11.5 | 11.5
[13 empty] | 11.5 | 48.94
|  | cad |  | 1 | 0.5 |  |  |  | 48.94 | 11.5 |  | 48.94 | 11.5 | 48.94
456 | INTERRUTTORE DIFFERENZIALE PURO sprovvisto di protezione magnetotermica anche per correnti differenziali pulsanti e componenti continue, fornito e posto in opera. Sono compresi: la quota di cablaggio; gli accessori; il montaggio su quadro su profilato DIN. E' inoltre compreso quanto altro occorre per dare il lavoro finito. E' esclusa la quota di carpenteria.
| INT. DIFF. RESI9 RCCB 2P 40A 30MA AC | Cadauno | 1 |  | 0 | 1 |  | 37.44 | 37.44 | 0
| Operaio Spec. IV liv. | h | 0.5 |  | 1 | 0.5 |  | 23 | 11.5 | 11.5
[13 empty] | 11.5 | 48.94
|  | cad |  | 1 | 0.5 |  |  |  | 48.94 | 11.5 |  | 48.94 | 11.5 | 48.94
457 | INTERRUTTORE DIFFERENZIALE PURO sprovvisto di protezione magnetotermica anche per correnti differenziali pulsanti e componenti continue, fornito e posto in opera. Sono compresi: la quota di cablaggio; gli accessori; il montaggio su quadro su profilato DIN. E' inoltre compreso quanto altro occorre per dare il lavoro finito. E' esclusa la quota di carpenteria.
| INT. DIFF. RESI9 RCCB 2P 40A 30MA AC | Cadauno | 1 |  | 0 | 1 |  | 37.44 | 37.44 | 0
| Operaio Spec. IV liv. | h | 0.5 |  | 1 | 0.5 |  | 23 | 11.5 | 11.5
[13 empty] | 11.5 | 48.94
|  | cad |  | 1 | 0.5 |  |  |  | 48.94 | 11.5 |  | 48.94 | 11.5 | 48.94
458 | INTERRUTTORE DIFFERENZIALE PURO sprovvisto di protezione magnetotermica anche per correnti differenziali pulsanti e componenti continue, fornito e posto in opera. Sono compresi: la quota di cablaggio; gli accessori; il montaggio su quadro su profilato DIN. E' inoltre compreso quanto altro occorre per dare il lavoro finito. E' esclusa la quota di carpenteria.
| INT. DIFF. RESI9 RCCB 2P 40A 30MA AC | Cadauno | 1 |  | 0 | 1 |  | 37.44 | 37.44 | 0
| Operaio Spec. IV liv. | h | 0.5 |  | 1 | 0.5 |  | 23 | 11.5 | 11.5
[13 empty] | 11.5 | 48.94
|  | cad |  | 1 | 0.5 |  |  |  | 48.94 | 11.5 |  | 48.94 | 11.5 | 48.94
459 | INTERRUTTORE DIFFERENZIALE PURO sprovvisto di protezione magnetotermica anche per correnti differenziali pulsanti e componenti continue, fornito e posto in opera. Sono compresi: la quota di cablaggio; gli accessori; il montaggio su quadro su profilato DIN. E' inoltre compreso quanto altro occorre per dare il lavoro finito. E' esclusa la quota di carpenteria.
| INT. DIFF. RESI9 RCCB 2P 40A 30MA AC | Cadauno | 1 |  | 0 | 1 |  | 37.44 | 37.44 | 0
| Operaio Spec. IV liv. | h | 0.5 |  | 1 | 0.5 |  | 23 | 11.5 | 11.5
[13 empty] | 11.5 | 48.94
|  | cad |  | 1 | 0.5 |  |  |  | 48.94 | 11.5 |  | 48.94 | 11.5 | 48.94
460 | INTERRUTTORE DIFFERENZIALE MAGNETOTERMICO, caratteristica C, potere di interruzione pari a 6KA, secondo la normativa vigente, posto in opera funzionante a perfetta regola d'arte su profilato DIN, completo di quota di cablaggio, accessori e montaggio su quadro, esclusa la quota di carpenteria.
| INT.MTD RESI9 RCBO 1P+N C 32A 30MA AC 2M | Cadauno | 1 |  | 0 | 9 |  | 22 | 22 | 0
| Operaio Spec. IV liv. | h | 0.5 |  | 1 | 4.5 |  | 23 | 11.5 | 11.5
[13 empty] | 103.5 | 301.5
|  | cad |  | 9 | 0.5 |  |  |  | 33.5 | 11.5 |  | 301.5 | 103.5 | 301.5
461 | INTERRUTTORE DIFFERENZIALE MAGNETOTERMICO, caratteristica C, potere di interruzione pari a 6KA, secondo la normativa vigente, posto in opera funzionante a perfetta regola d'arte su profilato DIN, completo di quota di cablaggio, accessori e montaggio su quadro, esclusa la quota di carpenteria.
| INT.MTD RESI9 RCBO 1P+N C 32A 30MA AC 2M | Cadauno | 1 |  | 0 | 1 |  | 22 | 22 | 0
| Operaio Spec. IV liv. | h | 0.5 |  | 1 | 0.5 |  | 23 | 11.5 | 11.5
[13 empty] | 11.5 | 33.5
|  | cad |  | 1 | 0.5 |  |  |  | 33.5 | 11.5 |  | 33.5 | 11.5 | 33.5
462 | INTERRUTTORE DIFFERENZIALE MAGNETOTERMICO, caratteristica C, potere di interruzione pari a 6KA, secondo la normativa vigente, posto in opera funzionante a perfetta regola d'arte su profilato DIN, completo di quota di cablaggio, accessori e montaggio su quadro, esclusa la quota di carpenteria.
| INT.MTD RESI9 RCBO 1P+N C 32A 30MA AC 2M | Cadauno | 1 |  | 0 | 6 |  | 22 | 22 | 0
| Operaio Spec. IV liv. | h | 0.5 |  | 1 | 3 |  | 23 | 11.5 | 11.5
[13 empty] | 69 | 201
|  | cad |  | 6 | 0.5 |  |  |  | 33.5 | 11.5 |  | 201 | 69 | 201
463 | INTERRUTTORE DIFFERENZIALE MAGNETOTERMICO, caratteristica C, potere di interruzione pari a 6KA, secondo la normativa vigente, posto in opera funzionante a perfetta regola d'arte su profilato DIN, completo di quota di cablaggio, accessori e montaggio su quadro, esclusa la quota di carpenteria.
| INT.MTD RESI9 RCBO 1P+N C 32A 30MA AC 2M | Cadauno | 1 |  | 0 | 1 |  | 22 | 22 | 0
| Operaio Spec. IV liv. | h | 0.5 |  | 1 | 0.5 |  | 23 | 11.5 | 11.5
[13 empty] | 11.5 | 33.5
|  | cad |  | 1 | 0.5 |  |  |  | 33.5 | 11.5 |  | 33.5 | 11.5 | 33.5
464 | INTERRUTTORE DIFFERENZIALE MAGNETOTERMICO, caratteristica C, potere di interruzione pari a 6KA, secondo la normativa vigente, posto in opera funzionante a perfetta regola d'arte su profilato DIN, completo di quota di cablaggio, accessori e montaggio su quadro, esclusa la quota di carpenteria.
| INT.MTD RESI9 RCBO 1P+N C 32A 30MA AC 2M | Cadauno | 1 |  | 0 | 6 |  | 22 | 22 | 0
| Operaio Spec. IV liv. | h | 0.5 |  | 1 | 3 |  | 23 | 11.5 | 11.5
[13 empty] | 69 | 201
|  | cad |  | 6 | 0.5 |  |  |  | 33.5 | 11.5 |  | 201 | 69 | 201
465 | INTERRUTTORE DIFFERENZIALE MAGNETOTERMICO, caratteristica C, potere di interruzione pari a 6KA, secondo la normativa vigente, posto in opera funzionante a perfetta regola d'arte su profilato DIN, completo di quota di cablaggio, accessori e montaggio su quadro, esclusa la quota di carpenteria.
| INT.MTD RESI9 RCBO 1P+N C 32A 30MA AC 2M | Cadauno | 1 |  | 0 | 1 |  | 22 | 22 | 0
| Operaio Spec. IV liv. | h | 0.5 |  | 1 | 0.5 |  | 23 | 11.5 | 11.5
[13 empty] | 11.5 | 33.5
|  | cad |  | 1 | 0.5 |  |  |  | 33.5 | 11.5 |  | 33.5 | 11.5 | 33.5
466 | INTERRUTTORE DIFFERENZIALE MAGNETOTERMICO, caratteristica C, potere di interruzione pari a 6KA, secondo la normativa vigente, posto in opera funzionante a perfetta regola d'arte su profilato DIN, completo di quota di cablaggio, accessori e montaggio su quadro, esclusa la quota di carpenteria.
| INT.MTD RESI9 RCBO 1P+N C 32A 30MA AC 2M | Cadauno | 1 |  | 0 | 9 |  | 22 | 22 | 0
| Operaio Spec. IV liv. | h | 0.5 |  | 1 | 4.5 |  | 23 | 11.5 | 11.5
[13 empty] | 103.5 | 301.5
|  | cad |  | 9 | 0.5 |  |  |  | 33.5 | 11.5 |  | 301.5 | 103.5 | 301.5
467 | INTERRUTTORE DIFFERENZIALE MAGNETOTERMICO, caratteristica C, potere di interruzione pari a 6KA, secondo la normativa vigente, posto in opera funzionante a perfetta regola d'arte su profilato DIN, completo di quota di cablaggio, accessori e montaggio su quadro, esclusa la quota di carpenteria.
| INT.MTD RESI9 RCBO 1P+N C 32A 30MA AC 2M | Cadauno | 1 |  | 0 | 6 |  | 22 | 22 | 0
| Operaio Spec. IV liv. | h | 0.5 |  | 1 | 3 |  | 23 | 11.5 | 11.5
[13 empty] | 69 | 201
|  | cad |  | 6 | 0.5 |  |  |  | 33.5 | 11.5 |  | 201 | 69 | 201
468 | INTERRUTTORE DIFFERENZIALE MAGNETOTERMICO, caratteristica C, potere di interruzione pari a 6KA, secondo la normativa vigente, posto in opera funzionante a perfetta regola d'arte su profilato DIN, completo di quota di cablaggio, accessori e montaggio su quadro, esclusa la quota di carpenteria.
| INT.MTD RESI9 RCBO 1P+N C 32A 30MA AC 2M | Cadauno | 1 |  | 0 | 9 |  | 22 | 22 | 0
| Operaio Spec. IV liv. | h | 0.5 |  | 1 | 4.5 |  | 23 | 11.5 | 11.5
[13 empty] | 103.5 | 301.5
|  | cad |  | 9 | 0.5 |  |  |  | 33.5 | 11.5 |  | 301.5 | 103.5 | 301.5
469 | INTERRUTTORE DIFFERENZIALE MAGNETOTERMICO, caratteristica C, potere di interruzione pari a 6KA, secondo la normativa vigente, posto in opera funzionante a perfetta regola d'arte su profilato DIN, completo di quota di cablaggio, accessori e montaggio su quadro, esclusa la quota di carpenteria.
| INT.MTD RESI9 RCBO 1P+N C 32A 30MA AC 2M | Cadauno | 1 |  | 0 | 1 |  | 22 | 22 | 0
| Operaio Spec. IV liv. | h | 0.5 |  | 1 | 0.5 |  | 23 | 11.5 | 11.5
[13 empty] | 11.5 | 33.5
|  | cad |  | 1 | 0.5 |  |  |  | 33.5 | 11.5 |  | 33.5 | 11.5 | 33.5
470 | INTERRUTTORE DIFFERENZIALE MAGNETOTERMICO, caratteristica C, potere di interruzione pari a 6KA, secondo la normativa vigente, posto in opera funzionante a perfetta regola d'arte su profilato DIN, completo di quota di cablaggio, accessori e montaggio su quadro, esclusa la quota di carpenteria.
| INT.MTD RESI9 RCBO 1P+N C 32A 30MA AC 2M | Cadauno | 1 |  | 0 | 6 |  | 22 | 22 | 0
| Operaio Spec. IV liv. | h | 0.5 |  | 1 | 3 |  | 23 | 11.5 | 11.5
[13 empty] | 69 | 201
|  | cad |  | 6 | 0.5 |  |  |  | 33.5 | 11.5 |  | 201 | 69 | 201
471 | INTERRUTTORE DIFFERENZIALE MAGNETOTERMICO, caratteristica C, potere di interruzione pari a 6KA, secondo la normativa vigente, posto in opera funzionante a perfetta regola d'arte su profilato DIN, completo di quota di cablaggio, accessori e montaggio su quadro, esclusa la quota di carpenteria.
| INT.MTD RESI9 RCBO 1P+N C 32A 30MA AC 2M | Cadauno | 1 |  | 0 | 1 |  | 22 | 22 | 0
| Operaio Spec. IV liv. | h | 0.5 |  | 1 | 0.5 |  | 23 | 11.5 | 11.5
[13 empty] | 11.5 | 33.5
|  | cad |  | 1 | 0.5 |  |  |  | 33.5 | 11.5 |  | 33.5 | 11.5 | 33.5
472 | INTERRUTTORE DIFFERENZIALE MAGNETOTERMICO, caratteristica C, potere di interruzione pari a 6KA, secondo la normativa vigente, posto in opera funzionante a perfetta regola d'arte su profilato DIN, completo di quota di cablaggio, accessori e montaggio su quadro, esclusa la quota di carpenteria.
| INT.MTD RESI9 RCBO 1P+N C 32A 30MA AC 2M | Cadauno | 1 |  | 0 | 6 |  | 22 | 22 | 0
| Operaio Spec. IV liv. | h | 0.5 |  | 1 | 3 |  | 23 | 11.5 | 11.5
[13 empty] | 69 | 201
|  | cad |  | 6 | 0.5 |  |  |  | 33.5 | 11.5 |  | 201 | 69 | 201
473 | INTERRUTTORE DIFFERENZIALE MAGNETOTERMICO, caratteristica C, potere di interruzione pari a 6KA, secondo la normativa vigente, posto in opera funzionante a perfetta regola d'arte su profilato DIN, completo di quota di cablaggio, accessori e montaggio su quadro, esclusa la quota di carpenteria.
| INT.MTD RESI9 RCBO 1P+N C 32A 30MA AC 2M | Cadauno | 1 |  | 0 | 1 |  | 22 | 22 | 0
| Operaio Spec. IV liv. | h | 0.5 |  | 1 | 0.5 |  | 23 | 11.5 | 11.5
[13 empty] | 11.5 | 33.5
|  | cad |  | 1 | 0.5 |  |  |  | 33.5 | 11.5 |  | 33.5 | 11.5 | 33.5
474 | INTERRUTTORE DIFFERENZIALE MAGNETOTERMICO, caratteristica C, potere di interruzione pari a 6KA, secondo la normativa vigente, posto in opera funzionante a perfetta regola d'arte su profilato DIN, completo di quota di cablaggio, accessori e montaggio su quadro, esclusa la quota di carpenteria.
| INT.MTD RESI9 RCBO 1P+N C 32A 30MA AC 2M | Cadauno | 1 |  | 0 | 9 |  | 22 | 22 | 0
| Operaio Spec. IV liv. | h | 0.5 |  | 1 | 4.5 |  | 23 | 11.5 | 11.5
[13 empty] | 103.5 | 301.5
|  | cad |  | 9 | 0.5 |  |  |  | 33.5 | 11.5 |  | 301.5 | 103.5 | 301.5
475 | INTERRUTTORE DIFFERENZIALE MAGNETOTERMICO, caratteristica C, potere di interruzione pari a 6KA, secondo la normativa vigente, posto in opera funzionante a perfetta regola d'arte su profilato DIN, completo di quota di cablaggio, accessori e montaggio su quadro, esclusa la quota di carpenteria.
| INT.MTD RESI9 RCBO 1P+N C 32A 30MA AC 2M | Cadauno | 1 |  | 0 | 6 |  | 22 | 22 | 0
| Operaio Spec. IV liv. | h | 0.5 |  | 1 | 3 |  | 23 | 11.5 | 11.5
[13 empty] | 69 | 201
|  | cad |  | 6 | 0.5 |  |  |  | 33.5 | 11.5 |  | 201 | 69 | 201
476 | INTERRUTTORE DIFFERENZIALE MAGNETOTERMICO, caratteristica C, potere di interruzione pari a 6KA, secondo la normativa vigente, posto in opera funzionante a perfetta regola d'arte su profilato DIN, completo di quota di cablaggio, accessori e montaggio su quadro, esclusa la quota di carpenteria.
| INT.MTD RESI9 RCBO 1P+N C 32A 30MA AC 2M | Cadauno | 1 |  | 0 | 6 |  | 22 | 22 | 0
| Operaio Spec. IV liv. | h | 0.5 |  | 1 | 3 |  | 23 | 11.5 | 11.5
[13 empty] | 69 | 201
|  | cad |  | 6 | 0.5 |  |  |  | 33.5 | 11.5 |  | 201 | 69 | 201
477 | INTERRUTTORE DIFFERENZIALE MAGNETOTERMICO, caratteristica C, potere di interruzione pari a 6KA, secondo la normativa vigente, posto in opera funzionante a perfetta regola d'arte su profilato DIN, completo di quota di cablaggio, accessori e montaggio su quadro, esclusa la quota di carpenteria.
| INT.MTD RESI9 RCBO 1P+N C 32A 30MA AC 2M | Cadauno | 1 |  | 0 | 1 |  | 22 | 22 | 0
| Operaio Spec. IV liv. | h | 0.5 |  | 1 | 0.5 |  | 23 | 11.5 | 11.5
[13 empty] | 11.5 | 33.5
|  | cad |  | 1 | 0.5 |  |  |  | 33.5 | 11.5 |  | 33.5 | 11.5 | 33.5
478 | INTERRUTTORE DIFFERENZIALE MAGNETOTERMICO, caratteristica C, potere di interruzione pari a 6KA, secondo la normativa vigente, posto in opera funzionante a perfetta regola d'arte su profilato DIN, completo di quota di cablaggio, accessori e montaggio su quadro, esclusa la quota di carpenteria.
| INT.MTD RESI9 RCBO 1P+N C 32A 30MA AC 2M | Cadauno | 1 |  | 0 | 1 |  | 22 | 22 | 0
| Operaio Spec. IV liv. | h | 0.5 |  | 1 | 0.5 |  | 23 | 11.5 | 11.5
[13 empty] | 11.5 | 33.5
|  | cad |  | 1 | 0.5 |  |  |  | 33.5 | 11.5 |  | 33.5 | 11.5 | 33.5
479 | INTERRUTTORE DIFFERENZIALE MAGNETOTERMICO, caratteristica C, potere di interruzione pari a 6KA, secondo la normativa vigente, posto in opera funzionante a perfetta regola d'arte su profilato DIN, completo di quota di cablaggio, accessori e montaggio su quadro, esclusa la quota di carpenteria.
| VIGI IC60 4P 63A 300MA TIPO AC | Cadauno | 1 |  | 0 | 3 |  | 86 | 86 | 0
| Operaio Spec. IV liv. | h | 0.5 |  | 1 | 1.5 |  | 23 | 11.5 | 11.5
[13 empty] | 34.5 | 292.5
|  | cad |  | 3 | 0.5 |  |  |  | 97.5 | 11.5 |  | 292.5 | 34.5 | 292.5
480 | INTERRUTTORE DIFFERENZIALE MAGNETOTERMICO, caratteristica C, potere di interruzione pari a 6KA, secondo la normativa vigente, posto in opera funzionante a perfetta regola d'arte su profilato DIN, completo di quota di cablaggio, accessori e montaggio su quadro, esclusa la quota di carpenteria.
| VIGI IC60 4P 63A 300MA TIPO AC | Cadauno | 1 |  | 0 | 3 |  | 86 | 86 | 0
| Operaio Spec. IV liv. | h | 0.5 |  | 1 | 1.5 |  | 23 | 11.5 | 11.5
[13 empty] | 34.5 | 292.5
|  | cad |  | 3 | 0.5 |  |  |  | 97.5 | 11.5 |  | 292.5 | 34.5 | 292.5
481 | INTERRUTTORE DIFFERENZIALE MAGNETOTERMICO, caratteristica C, potere di interruzione pari a 6KA, secondo la normativa vigente, posto in opera funzionante a perfetta regola d'arte su profilato DIN, completo di quota di cablaggio, accessori e montaggio su quadro, esclusa la quota di carpenteria.
| VIGI IC60 4P 63A 300MA TIPO AC | Cadauno | 1 |  | 0 | 1 |  | 86 | 86 | 0
| Operaio Spec. IV liv. | h | 0.5 |  | 1 | 0.5 |  | 23 | 11.5 | 11.5
[13 empty] | 11.5 | 97.5
|  | cad |  | 1 | 0.5 |  |  |  | 97.5 | 11.5 |  | 97.5 | 11.5 | 97.5
482 | INTERRUTTORE DIFFERENZIALE MAGNETOTERMICO, caratteristica C, potere di interruzione pari a 6KA, secondo la normativa vigente, posto in opera funzionante a perfetta regola d'arte su profilato DIN, completo di quota di cablaggio, accessori e montaggio su quadro, esclusa la quota di carpenteria.
| VIGI IC60 4P 63A 300MA TIPO AC | Cadauno | 1 |  | 0 | 1 |  | 86 | 86 | 0
| Operaio Spec. IV liv. | h | 0.5 |  | 1 | 0.5 |  | 23 | 11.5 | 11.5
[13 empty] | 11.5 | 97.5
|  | cad |  | 1 | 0.5 |  |  |  | 97.5 | 11.5 |  | 97.5 | 11.5 | 97.5
483 | APPARECCHI MODULARI da inserire su quadro elettrico con attacco DIN, forniti e posti in opera. Sono compresi: il cablaggio; gli accessori; il montaggio. E' compreso quanto altro occorre per dare il lavoro finito. E' esclusa la quota di carpenteria.
| INT. SEZION. RESI9 IN 2P 32A 1M | Cadauno | 1 |  | 0 | 1 |  | 8.25 | 8.25 | 0
| Operaio Spec. IV liv. | h | 0.18 |  | 1 | 0.18 |  | 23 | 4.14 | 4.14
[13 empty] | 4.14 | 12.39
|  | cad |  | 1 | 0.18 |  |  |  | 12.39 | 4.14 |  | 12.39 | 4.14 | 12.39
484 | APPARECCHI MODULARI da inserire su quadro elettrico con attacco DIN, forniti e posti in opera. Sono compresi: il cablaggio; gli accessori; il montaggio. E' compreso quanto altro occorre per dare il lavoro finito. E' esclusa la quota di carpenteria.
| INT. SEZION. RESI9 IN 2P 32A 1M | Cadauno | 1 |  | 0 | 1 |  | 8.25 | 8.25 | 0
| Operaio Spec. IV liv. | h | 0.18 |  | 1 | 0.18 |  | 23 | 4.14 | 4.14
[13 empty] | 4.14 | 12.39
|  | cad |  | 1 | 0.18 |  |  |  | 12.39 | 4.14 |  | 12.39 | 4.14 | 12.39
485 | APPARECCHI MODULARI da inserire su quadro elettrico con attacco DIN, forniti e posti in opera. Sono compresi: il cablaggio; gli accessori; il montaggio. E' compreso quanto altro occorre per dare il lavoro finito. E' esclusa la quota di carpenteria.
| INT. SEZION. RESI9 IN 2P 32A 1M | Cadauno | 1 |  | 0 | 1 |  | 8.25 | 8.25 | 0
| Operaio Spec. IV liv. | h | 0.18 |  | 1 | 0.18 |  | 23 | 4.14 | 4.14
[13 empty] | 4.14 | 12.39
|  | cad |  | 1 | 0.18 |  |  |  | 12.39 | 4.14 |  | 12.39 | 4.14 | 12.39
486 | APPARECCHI MODULARI da inserire su quadro elettrico con attacco DIN, forniti e posti in opera. Sono compresi: il cablaggio; gli accessori; il montaggio. E' compreso quanto altro occorre per dare il lavoro finito. E' esclusa la quota di carpenteria.
| INT. SEZION. RESI9 IN 2P 32A 1M | Cadauno | 1 |  | 0 | 1 |  | 8.25 | 8.25 | 0
| Operaio Spec. IV liv. | h | 0.18 |  | 1 | 0.18 |  | 23 | 4.14 | 4.14
[13 empty] | 4.14 | 12.39
|  | cad |  | 1 | 0.18 |  |  |  | 12.39 | 4.14 |  | 12.39 | 4.14 | 12.39
487 | APPARECCHI MODULARI da inserire su quadro elettrico con attacco DIN, forniti e posti in opera. Sono compresi: il cablaggio; gli accessori; il montaggio. E' compreso quanto altro occorre per dare il lavoro finito. E' esclusa la quota di carpenteria.
| INT. SEZION. RESI9 IN 2P 32A 1M | Cadauno | 1 |  | 0 | 1 |  | 8.25 | 8.25 | 0
| Operaio Spec. IV liv. | h | 0.18 |  | 1 | 0.18 |  | 23 | 4.14 | 4.14
[13 empty] | 4.14 | 12.39
|  | cad |  | 1 | 0.18 |  |  |  | 12.39 | 4.14 |  | 12.39 | 4.14 | 12.39
488 | APPARECCHI MODULARI da inserire su quadro elettrico con attacco DIN, forniti e posti in opera. Sono compresi: il cablaggio; gli accessori; il montaggio. E' compreso quanto altro occorre per dare il lavoro finito. E' esclusa la quota di carpenteria.
| INT. SEZION. RESI9 IN 2P 32A 1M | Cadauno | 1 |  | 0 | 1 |  | 8.25 | 8.25 | 0
| Operaio Spec. IV liv. | h | 0.18 |  | 1 | 0.18 |  | 23 | 4.14 | 4.14
[13 empty] | 4.14 | 12.39
|  | cad |  | 1 | 0.18 |  |  |  | 12.39 | 4.14 |  | 12.39 | 4.14 | 12.39
489 | APPARECCHI MODULARI da inserire su quadro elettrico con attacco DIN, forniti e posti in opera. Sono compresi: il cablaggio; gli accessori; il montaggio. E' compreso quanto altro occorre per dare il lavoro finito. E' esclusa la quota di carpenteria.
| INT. SEZION. RESI9 IN 2P 32A 1M | Cadauno | 1 |  | 0 | 1 |  | 8.25 | 8.25 | 0
| Operaio Spec. IV liv. | h | 0.18 |  | 1 | 0.18 |  | 23 | 4.14 | 4.14
[13 empty] | 4.14 | 12.39
|  | cad |  | 1 | 0.18 |  |  |  | 12.39 | 4.14 |  | 12.39 | 4.14 | 12.39
490 | APPARECCHI MODULARI da inserire su quadro elettrico con attacco DIN, forniti e posti in opera. Sono compresi: il cablaggio; gli accessori; il montaggio. E' compreso quanto altro occorre per dare il lavoro finito. E' esclusa la quota di carpenteria.
| INT. SEZION. RESI9 IN 2P 32A 1M | Cadauno | 1 |  | 0 | 1 |  | 8.25 | 8.25 | 0
| Operaio Spec. IV liv. | h | 0.18 |  | 1 | 0.18 |  | 23 | 4.14 | 4.14
[13 empty] | 4.14 | 12.39
|  | cad |  | 1 | 0.18 |  |  |  | 12.39 | 4.14 |  | 12.39 | 4.14 | 12.39
491 | APPARECCHI MODULARI da inserire su quadro elettrico con attacco DIN, forniti e posti in opera. Sono compresi: il cablaggio; gli accessori; il montaggio. E' compreso quanto altro occorre per dare il lavoro finito. E' esclusa la quota di carpenteria.
| INT. SEZION. RESI9 IN 2P 32A 1M | Cadauno | 1 |  | 0 | 1 |  | 8.25 | 8.25 | 0
| Operaio Spec. IV liv. | h | 0.18 |  | 1 | 0.18 |  | 23 | 4.14 | 4.14
[13 empty] | 4.14 | 12.39
|  | cad |  | 1 | 0.18 |  |  |  | 12.39 | 4.14 |  | 12.39 | 4.14 | 12.39
492 | APPARECCHI MODULARI da inserire su quadro elettrico con attacco DIN, forniti e posti in opera. Sono compresi: il cablaggio; gli accessori; il montaggio. E' compreso quanto altro occorre per dare il lavoro finito. E' esclusa la quota di carpenteria.
| INT. SEZION. RESI9 IN 2P 32A 1M | Cadauno | 1 |  | 0 | 1 |  | 8.25 | 8.25 | 0
| Operaio Spec. IV liv. | h | 0.2 |  | 1 | 0.2 |  | 23 | 4.6 | 4.6
[13 empty] | 4.6 | 12.85
|  | cad |  | 1 | 0.2 |  |  |  | 12.85 | 4.6 |  | 12.85 | 4.6 | 12.85
493 | APPARECCHI MODULARI da inserire su quadro elettrico con attacco DIN, forniti e posti in opera. Sono compresi: il cablaggio; gli accessori; il montaggio. E' compreso quanto altro occorre per dare il lavoro finito. E' esclusa la quota di carpenteria.
| INT. SEZION. RESI9 IN 2P 32A 1M | Cadauno | 1 |  | 0 | 1 |  | 8.25 | 8.25 | 0
| Operaio Spec. IV liv. | h | 0.2 |  | 1 | 0.2 |  | 23 | 4.6 | 4.6
[13 empty] | 4.6 | 12.85
|  | cad |  | 1 | 0.2 |  |  |  | 12.85 | 4.6 |  | 12.85 | 4.6 | 12.85
494 | APPARECCHI MODULARI da inserire su quadro elettrico con attacco DIN, forniti e posti in opera. Sono compresi: il cablaggio; gli accessori; il montaggio. E' compreso quanto altro occorre per dare il lavoro finito. E' esclusa la quota di carpenteria.
| INT. SEZION. RESI9 IN 2P 32A 1M | Cadauno | 1 |  | 0 | 1 |  | 8.25 | 8.25 | 0
| Operaio Spec. IV liv. | h | 0.2 |  | 1 | 0.2 |  | 23 | 4.6 | 4.6
[13 empty] | 4.6 | 12.85
|  | cad |  | 1 | 0.2 |  |  |  | 12.85 | 4.6 |  | 12.85 | 4.6 | 12.85
495 | APPARECCHI MODULARI da inserire su quadro elettrico con attacco DIN, forniti e posti in opera. Sono compresi: il cablaggio; gli accessori; il montaggio. E' compreso quanto altro occorre per dare il lavoro finito. E' esclusa la quota di carpenteria.
| INT. SEZION. RESI9 IN 2P 32A 1M | Cadauno | 1 |  | 0 | 1 |  | 8.25 | 8.25 | 0
| Operaio Spec. IV liv. | h | 0.2 |  | 1 | 0.2 |  | 23 | 4.6 | 4.6
[13 empty] | 4.6 | 12.85
|  | cad |  | 1 | 0.2 |  |  |  | 12.85 | 4.6 |  | 12.85 | 4.6 | 12.85
496 | APPARECCHI MODULARI da inserire su quadro elettrico con attacco DIN, forniti e posti in opera. Sono compresi: il cablaggio; gli accessori; il montaggio. E' compreso quanto altro occorre per dare il lavoro finito. E' esclusa la quota di carpenteria.
| INT. SEZION. RESI9 IN 2P 32A 1M | Cadauno | 1 |  | 0 | 1 |  | 8.25 | 8.25 | 0
| Operaio Spec. IV liv. | h | 0.2 |  | 1 | 0.2 |  | 23 | 4.6 | 4.6
[13 empty] | 4.6 | 12.85
|  | cad |  | 1 | 0.2 |  |  |  | 12.85 | 4.6 |  | 12.85 | 4.6 | 12.85
497 | APPARECCHI MODULARI da inserire su quadro elettrico con attacco DIN, forniti e posti in opera. Sono compresi: il cablaggio; gli accessori; il montaggio. E' compreso quanto altro occorre per dare il lavoro finito. E' esclusa la quota di carpenteria.
| INT. SEZION. RESI9 IN 2P 32A 1M | Cadauno | 1 |  | 0 | 1 |  | 8.25 | 8.25 | 0
| Operaio Spec. IV liv. | h | 0.2 |  | 1 | 0.2 |  | 23 | 4.6 | 4.6
[13 empty] | 4.6 | 12.85
|  | cad |  | 1 | 0.2 |  |  |  | 12.85 | 4.6 |  | 12.85 | 4.6 | 12.85
498 | APPARECCHI MODULARI da inserire su quadro elettrico con attacco DIN, forniti e posti in opera. Sono compresi: il cablaggio; gli accessori; il montaggio. E' compreso quanto altro occorre per dare il lavoro finito. E' esclusa la quota di carpenteria.
| INT. SEZION. RESI9 IN 2P 32A 1M | Cadauno | 1 |  | 0 | 1 |  | 8.25 | 8.25 | 0
| Operaio Spec. IV liv. | h | 0.2 |  | 1 | 0.2 |  | 23 | 4.6 | 4.6
[13 empty] | 4.6 | 12.85
|  | cad |  | 1 | 0.2 |  |  |  | 12.85 | 4.6 |  | 12.85 | 4.6 | 12.85
499 | APPARECCHI MODULARI da inserire su quadro elettrico con attacco DIN, forniti e posti in opera. Sono compresi: il cablaggio; gli accessori; il montaggio. E' compreso quanto altro occorre per dare il lavoro finito. E' esclusa la quota di carpenteria.
| STI 3P 10.3X38 500V | Cadauno | 1 |  | 0 | 2 |  | 13.4 | 13.4 | 0
| Operaio Spec. IV liv. | h | 0.1 |  | 1 | 0.2 |  | 23 | 2.3 | 2.3
[13 empty] | 4.6 | 31.4
|  | cad |  | 2 | 0.1 |  |  |  | 15.7 | 2.3 |  | 31.4 | 4.6 | 31.4
500 | APPARECCHI MODULARI da inserire su quadro elettrico con attacco DIN, forniti e posti in opera. Sono compresi: il cablaggio; gli accessori; il montaggio. E' compreso quanto altro occorre per dare il lavoro finito. E' esclusa la quota di carpenteria.
| STI 3P 10.3X38 500V | Cadauno | 1 |  | 0 | 2 |  | 13.4 | 13.4 | 0
| Operaio Spec. IV liv. | h | 0.1 |  | 1 | 0.2 |  | 23 | 2.3 | 2.3
[13 empty] | 4.6 | 31.4
|  | cad |  | 2 | 0.1 |  |  |  | 15.7 | 2.3 |  | 31.4 | 4.6 | 31.4
501 | APPARECCHI MODULARI da inserire su quadro elettrico con attacco DIN, forniti e posti in opera. Sono compresi: il cablaggio; gli accessori; il montaggio. E' compreso quanto altro occorre per dare il lavoro finito. E' esclusa la quota di carpenteria.
| STI 3P 10.3X38 500V | Cadauno | 1 |  | 0 | 2 |  | 13.4 | 13.4 | 0
| Operaio Spec. IV liv. | h | 0.1 |  | 1 | 0.2 |  | 23 | 2.3 | 2.3
[13 empty] | 4.6 | 31.4
|  | cad |  | 2 | 0.1 |  |  |  | 15.7 | 2.3 |  | 31.4 | 4.6 | 31.4
502 | APPARECCHI MODULARI da inserire su quadro elettrico con attacco DIN, forniti e posti in opera. Sono compresi: il cablaggio; gli accessori; il montaggio. E' compreso quanto altro occorre per dare il lavoro finito. E' esclusa la quota di carpenteria.
| STI 3P 10.3X38 500V | Cadauno | 1 |  | 0 | 2 |  | 13.4 | 13.4 | 0
| Operaio Spec. IV liv. | h | 0.1 |  | 1 | 0.2 |  | 23 | 2.3 | 2.3
[13 empty] | 4.6 | 31.4
|  | cad |  | 2 | 0.1 |  |  |  | 15.7 | 2.3 |  | 31.4 | 4.6 | 31.4
503 | APPARECCHI MODULARI da inserire su quadro elettrico con attacco DIN, forniti e posti in opera. Sono compresi: il cablaggio; gli accessori; il montaggio. E' compreso quanto altro occorre per dare il lavoro finito. E' esclusa la quota di carpenteria.
| IIL TRIFASE 3 LED ROSSI 110-230VCA | Cadauno | 0.33 |  | 0 | 0.99 |  | 33.45 | 11.04 | 0
| Operaio Spec. IV liv. | h | 0.3 |  | 1 | 0.9 |  | 23 | 6.9 | 6.9
[13 empty] | 20.7 | 53.82
|  | cad |  | 3 | 0.3 |  |  |  | 17.94 | 6.9 |  | 53.82 | 20.7 | 53.82
504 | APPARECCHI MODULARI da inserire su quadro elettrico con attacco DIN, forniti e posti in opera. Sono compresi: il cablaggio; gli accessori; il montaggio. E' compreso quanto altro occorre per dare il lavoro finito. E' esclusa la quota di carpenteria.
| IIL TRIFASE 3 LED ROSSI 110-230VCA | Cadauno | 0.33 |  | 0 | 0.99 |  | 33.45 | 11.04 | 0
| Operaio Spec. IV liv. | h | 0.3 |  | 1 | 0.9 |  | 23 | 6.9 | 6.9
[13 empty] | 20.7 | 53.82
|  | cad |  | 3 | 0.3 |  |  |  | 17.94 | 6.9 |  | 53.82 | 20.7 | 53.82
505 | APPARECCHI MODULARI da inserire su quadro elettrico con attacco DIN, forniti e posti in opera. Sono compresi: il cablaggio; gli accessori; il montaggio. E' compreso quanto altro occorre per dare il lavoro finito. E' esclusa la quota di carpenteria.
| IIL TRIFASE 3 LED ROSSI 110-230VCA | Cadauno | 0.33 |  | 0 | 0.99 |  | 33.45 | 11.04 | 0
| Operaio Spec. IV liv. | h | 0.3 |  | 1 | 0.9 |  | 23 | 6.9 | 6.9
[13 empty] | 20.7 | 53.82
|  | cad |  | 3 | 0.3 |  |  |  | 17.94 | 6.9 |  | 53.82 | 20.7 | 53.82
506 | APPARECCHI MODULARI da inserire su quadro elettrico con attacco DIN, forniti e posti in opera. Sono compresi: il cablaggio; gli accessori; il montaggio. E' compreso quanto altro occorre per dare il lavoro finito. E' esclusa la quota di carpenteria.
| IIL TRIFASE 3 LED ROSSI 110-230VCA | Cadauno | 0.33 |  | 0 | 0.99 |  | 33.45 | 11.04 | 0
| Operaio Spec. IV liv. | h | 0.3 |  | 1 | 0.9 |  | 23 | 6.9 | 6.9
[13 empty] | 20.7 | 53.82
|  | cad |  | 3 | 0.3 |  |  |  | 17.94 | 6.9 |  | 53.82 | 20.7 | 53.82
507 | APPARECCHI MODULARI da inserire su quadro elettrico con attacco DIN, forniti e posti in opera. Sono compresi: il cablaggio; gli accessori; il montaggio. E' compreso quanto altro occorre per dare il lavoro finito. E' esclusa la quota di carpenteria.
| IETL 1NA 32A COMANDO 230-240VCA/110VCC | Cadauno | 1 |  | 0 | 1 |  | 17.83 | 17.83 | 0
| Operaio Spec. IV liv. | h | 0.3 |  | 1 | 0.3 |  | 23 | 6.9 | 6.9
[13 empty] | 6.9 | 24.73
|  | cad |  | 1 | 0.3 |  |  |  | 24.73 | 6.9 |  | 24.73 | 6.9 | 24.73
508 | APPARECCHI MODULARI da inserire su quadro elettrico con attacco DIN, forniti e posti in opera. Sono compresi: il cablaggio; gli accessori; il montaggio. E' compreso quanto altro occorre per dare il lavoro finito. E' esclusa la quota di carpenteria.
| IETL 1NA 32A COMANDO 230-240VCA/110VCC | Cadauno | 1 |  | 0 | 1 |  | 17.83 | 17.83 | 0
| Operaio Spec. IV liv. | h | 0.3 |  | 1 | 0.3 |  | 23 | 6.9 | 6.9
[13 empty] | 6.9 | 24.73
|  | cad |  | 1 | 0.3 |  |  |  | 24.73 | 6.9 |  | 24.73 | 6.9 | 24.73
509 | APPARECCHI MODULARI da inserire su quadro elettrico con attacco DIN, forniti e posti in opera. Sono compresi: il cablaggio; gli accessori; il montaggio. E' compreso quanto altro occorre per dare il lavoro finito. E' esclusa la quota di carpenteria.
| RTMF 24VCC, 12-240VCA/CC | Cadauno | 1 |  | 0 | 2 |  | 57.97 | 57.97 | 0
| Operaio Spec. IV liv. | h | 0.1 |  | 1 | 0.2 |  | 23 | 2.3 | 2.3
[13 empty] | 4.6 | 120.54
|  | cad |  | 2 | 0.1 |  |  |  | 60.27 | 2.3 |  | 120.54 | 4.6 | 120.54
510 | APPARECCHI MODULARI da inserire su quadro elettrico con attacco DIN, forniti e posti in opera. Sono compresi: il cablaggio; gli accessori; il montaggio. E' compreso quanto altro occorre per dare il lavoro finito. E' esclusa la quota di carpenteria.
| RTMF 24VCC, 12-240VCA/CC | Cadauno | 1 |  | 0 | 2 |  | 57.97 | 57.97 | 0
| Operaio Spec. IV liv. | h | 0.1 |  | 1 | 0.2 |  | 23 | 2.3 | 2.3
[13 empty] | 4.6 | 120.54
|  | cad |  | 2 | 0.1 |  |  |  | 60.27 | 2.3 |  | 120.54 | 4.6 | 120.54
511 | APPARECCHI MODULARI da inserire su quadro elettrico con attacco DIN, forniti e posti in opera. Sono compresi: il cablaggio; gli accessori; il montaggio. E' compreso quanto altro occorre per dare il lavoro finito. E' esclusa la quota di carpenteria.
| CREPUSCOLARE IC2000 1 CAN. FOT. ESTERNO | Cadauno | 1 |  | 0 | 1 |  | 57.77 | 57.77 | 0
| Operaio Spec. IV liv. | h | 0.3 |  | 1 | 0.3 |  | 23 | 6.9 | 6.9
[13 empty] | 6.9 | 64.67
|  | cad |  | 1 | 0.3 |  |  |  | 64.67 | 6.9 |  | 64.67 | 6.9 | 64.67
512 | APPARECCHI MODULARI da inserire su quadro elettrico con attacco DIN, forniti e posti in opera. Sono compresi: il cablaggio; gli accessori; il montaggio. E' compreso quanto altro occorre per dare il lavoro finito. E' esclusa la quota di carpenteria.
| CREPUSCOLARE IC2000 1 CAN. FOT. ESTERNO | Cadauno | 1 |  | 0 | 1 |  | 57.77 | 57.77 | 0
| Operaio Spec. IV liv. | h | 0.3 |  | 1 | 0.3 |  | 23 | 6.9 | 6.9
[13 empty] | 6.9 | 64.67
|  | cad |  | 1 | 0.3 |  |  |  | 64.67 | 6.9 |  | 64.67 | 6.9 | 64.67
513 | APPARECCHI MODULARI da inserire su quadro elettrico con attacco DIN, forniti e posti in opera. Sono compresi: il cablaggio; gli accessori; il montaggio. E' compreso quanto altro occorre per dare il lavoro finito. E' esclusa la quota di carpenteria.
| SPD Acti9 iPRD1 12.5, 3 P + N, 350 V, con segnalazione remota | Cadauno | 1 |  | 0 | 1 |  | 198 | 198 | 0
| Operaio Spec. IV liv. | h | 0.5 |  | 1 | 0.5 |  | 23 | 11.5 | 11.5
[13 empty] | 11.5 | 209.5
|  | cad |  | 1 | 0.5 |  |  |  | 209.5 | 11.5 |  | 209.5 | 11.5 | 209.5
514 | APPARECCHI MODULARI da inserire su quadro elettrico con attacco DIN, forniti e posti in opera. Sono compresi: il cablaggio; gli accessori; il montaggio. E' compreso quanto altro occorre per dare il lavoro finito. E' esclusa la quota di carpenteria.
| SPD Acti9 iPRD1 12.5, 3 P + N, 350 V, con segnalazione remota | Cadauno | 1 |  | 0 | 1 |  | 198 | 198 | 0
| Operaio Spec. IV liv. | h | 0.5 |  | 1 | 0.5 |  | 23 | 11.5 | 11.5
[13 empty] | 11.5 | 209.5
|  | cad |  | 1 | 0.5 |  |  |  | 209.5 | 11.5 |  | 209.5 | 11.5 | 209.5
515 | APPARECCHI MODULARI da inserire su quadro elettrico con attacco DIN, forniti e posti in opera. Sono compresi: il cablaggio; gli accessori; il montaggio. E' compreso quanto altro occorre per dare il lavoro finito. E' esclusa la quota di carpenteria.
| SPD Acti9 iPRD1 12.5, 3 P + N, 350 V, con segnalazione remota | Cadauno | 1 |  | 0 | 1 |  | 198 | 198 | 0
| Operaio Spec. IV liv. | h | 0.5 |  | 1 | 0.5 |  | 23 | 11.5 | 11.5
[13 empty] | 11.5 | 209.5
|  | cad |  | 1 | 0.5 |  |  |  | 209.5 | 11.5 |  | 209.5 | 11.5 | 209.5
516 | APPARECCHI MODULARI da inserire su quadro elettrico con attacco DIN, forniti e posti in opera. Sono compresi: il cablaggio; gli accessori; il montaggio. E' compreso quanto altro occorre per dare il lavoro finito. E' esclusa la quota di carpenteria.
| SPD Acti9 iPRD1 12.5, 3 P + N, 350 V, con segnalazione remota | Cadauno | 1 |  | 0 | 1 |  | 198 | 198 | 0
| Operaio Spec. IV liv. | h | 0.5 |  | 1 | 0.5 |  | 23 | 11.5 | 11.5
[13 empty] | 11.5 | 209.5
|  | cad |  | 1 | 0.5 |  |  |  | 209.5 | 11.5 |  | 209.5 | 11.5 | 209.5
517 | APPARECCHI MODULARI da inserire su quadro elettrico con attacco DIN, forniti e posti in opera. Sono compresi: il cablaggio; gli accessori; il montaggio. E' compreso quanto altro occorre per dare il lavoro finito. E' esclusa la quota di carpenteria.
| SCARICATORE DI SOVRAT.TIPO 2 1100VDC | Cadauno | 1 |  | 0 | 2 |  | 63.81 | 63.81 | 0
| Operaio Spec. IV liv. | h | 0.2 |  | 1 | 0.4 |  | 23 | 4.6 | 4.6
[13 empty] | 9.2 | 136.82
|  | cad |  | 2 | 0.2 |  |  |  | 68.41 | 4.6 |  | 136.82 | 9.2 | 136.82
518 | APPARECCHI MODULARI da inserire su quadro elettrico con attacco DIN, forniti e posti in opera. Sono compresi: il cablaggio; gli accessori; il montaggio. E' compreso quanto altro occorre per dare il lavoro finito. E' esclusa la quota di carpenteria.
| SCARICATORE DI SOVRAT.TIPO 2 1100VDC | Cadauno | 1 |  | 0 | 1 |  | 63.81 | 63.81 | 0
| Operaio Spec. IV liv. | h | 0.2 |  | 1 | 0.2 |  | 23 | 4.6 | 4.6
[13 empty] | 4.6 | 68.41
|  | cad |  | 1 | 0.2 |  |  |  | 68.41 | 4.6 |  | 68.41 | 4.6 | 68.41
519 | APPARECCHI MODULARI da inserire su quadro elettrico con attacco DIN, forniti e posti in opera. Sono compresi: il cablaggio; gli accessori; il montaggio. E' compreso quanto altro occorre per dare il lavoro finito. E' esclusa la quota di carpenteria.
| SCARICATORE DI SOVRAT.TIPO 2 1100VDC | Cadauno | 1 |  | 0 | 2 |  | 63.81 | 63.81 | 0
| Operaio Spec. IV liv. | h | 0.2 |  | 1 | 0.4 |  | 23 | 4.6 | 4.6
[13 empty] | 9.2 | 136.82
|  | cad |  | 2 | 0.2 |  |  |  | 68.41 | 4.6 |  | 136.82 | 9.2 | 136.82
520 | APPARECCHI MODULARI da inserire su quadro elettrico con attacco DIN, forniti e posti in opera. Sono compresi: il cablaggio; gli accessori; il montaggio. E' compreso quanto altro occorre per dare il lavoro finito. E' esclusa la quota di carpenteria.
| SCARICATORE DI SOVRAT.TIPO 2 1100VDC | Cadauno | 1 |  | 0 | 1 |  | 63.81 | 63.81 | 0
| Operaio Spec. IV liv. | h | 0.2 |  | 1 | 0.2 |  | 23 | 4.6 | 4.6
[13 empty] | 4.6 | 68.41
|  | cad |  | 1 | 0.2 |  |  |  | 68.41 | 4.6 |  | 68.41 | 4.6 | 68.41
521 | APPARECCHI MODULARI da inserire su quadro elettrico con attacco DIN, forniti e posti in opera. Sono compresi: il cablaggio; gli accessori; il montaggio. E' compreso quanto altro occorre per dare il lavoro finito. E' esclusa la quota di carpenteria.
| SCARICATORE DI SOVRAT.TIPO 2 1100VDC | Cadauno | 1 |  | 0 | 2 |  | 63.81 | 63.81 | 0
| Operaio Spec. IV liv. | h | 0.2 |  | 1 | 0.4 |  | 23 | 4.6 | 4.6
[13 empty] | 9.2 | 136.82
|  | cad |  | 2 | 0.2 |  |  |  | 68.41 | 4.6 |  | 136.82 | 9.2 | 136.82
522 | APPARECCHI MODULARI da inserire su quadro elettrico con attacco DIN, forniti e posti in opera. Sono compresi: il cablaggio; gli accessori; il montaggio. E' compreso quanto altro occorre per dare il lavoro finito. E' esclusa la quota di carpenteria.
| SCARICATORE DI SOVRAT.TIPO 2 1100VDC | Cadauno | 1 |  | 0 | 1 |  | 63.81 | 63.81 | 0
| Operaio Spec. IV liv. | h | 0.2 |  | 1 | 0.2 |  | 23 | 4.6 | 4.6
[13 empty] | 4.6 | 68.41
|  | cad |  | 1 | 0.2 |  |  |  | 68.41 | 4.6 |  | 68.41 | 4.6 | 68.41
523 | APPARECCHI MODULARI da inserire su quadro elettrico con attacco DIN, forniti e posti in opera. Sono compresi: il cablaggio; gli accessori; il montaggio. E' compreso quanto altro occorre per dare il lavoro finito. E' esclusa la quota di carpenteria.
| SCARICATORE DI SOVRAT.TIPO 2 1100VDC | Cadauno | 1 |  | 0 | 1 |  | 63.81 | 63.81 | 0
| Operaio Spec. IV liv. | h | 0.2 |  | 1 | 0.2 |  | 23 | 4.6 | 4.6
[13 empty] | 4.6 | 68.41
|  | cad |  | 1 | 0.2 |  |  |  | 68.41 | 4.6 |  | 68.41 | 4.6 | 68.41
524 | APPARECCHI MODULARI da inserire su quadro elettrico con attacco DIN, forniti e posti in opera. Sono compresi: il cablaggio; gli accessori; il montaggio. E' compreso quanto altro occorre per dare il lavoro finito. E' esclusa la quota di carpenteria.
| SCARICATORE DI SOVRAT.TIPO 2 1100VDC | Cadauno | 1 |  | 0 | 2 |  | 63.81 | 63.81 | 0
| Operaio Spec. IV liv. | h | 0.2 |  | 1 | 0.4 |  | 23 | 4.6 | 4.6
[13 empty] | 9.2 | 136.82
|  | cad |  | 2 | 0.2 |  |  |  | 68.41 | 4.6 |  | 136.82 | 9.2 | 136.82
525 | APPARECCHI MODULARI da inserire su quadro elettrico con attacco DIN, forniti e posti in opera. Sono compresi: il cablaggio; gli accessori; il montaggio. E' compreso quanto altro occorre per dare il lavoro finito. E' esclusa la quota di carpenteria.
| SCARICATORE DI SOVRAT.TIPO 2 1100VDC | Cadauno | 1 |  | 0 | 1 |  | 63.81 | 63.81 | 0
| Operaio Spec. IV liv. | h | 0.2 |  | 1 | 0.2 |  | 23 | 4.6 | 4.6
[13 empty] | 4.6 | 68.41
|  | cad |  | 1 | 0.2 |  |  |  | 68.41 | 4.6 |  | 68.41 | 4.6 | 68.41
526 | APPARECCHI MODULARI da inserire su quadro elettrico con attacco DIN, forniti e posti in opera. Sono compresi: il cablaggio; gli accessori; il montaggio. E' compreso quanto altro occorre per dare il lavoro finito. E' esclusa la quota di carpenteria.
| SCARICATORE DI SOVRAT.TIPO 2 1100VDC | Cadauno | 1 |  | 0 | 2 |  | 63.81 | 63.81 | 0
| Operaio Spec. IV liv. | h | 0.2 |  | 1 | 0.4 |  | 23 | 4.6 | 4.6
[13 empty] | 9.2 | 136.82
|  | cad |  | 2 | 0.2 |  |  |  | 68.41 | 4.6 |  | 136.82 | 9.2 | 136.82
527 | APPARECCHI MODULARI da inserire su quadro elettrico con attacco DIN, forniti e posti in opera. Sono compresi: il cablaggio; gli accessori; il montaggio. E' compreso quanto altro occorre per dare il lavoro finito. E' esclusa la quota di carpenteria.
| SCARICATORE DI SOVRAT.TIPO 2 1100VDC | Cadauno | 1 |  | 0 | 1 |  | 63.81 | 63.81 | 0
| Operaio Spec. IV liv. | h | 0.2 |  | 1 | 0.2 |  | 23 | 4.6 | 4.6
[13 empty] | 4.6 | 68.41
|  | cad |  | 1 | 0.2 |  |  |  | 68.41 | 4.6 |  | 68.41 | 4.6 | 68.41
528 | APPARECCHI MODULARI da inserire su quadro elettrico con attacco DIN, forniti e posti in opera. Sono compresi: il cablaggio; gli accessori; il montaggio. E' compreso quanto altro occorre per dare il lavoro finito. E' esclusa la quota di carpenteria.
| SCARICATORE DI SOVRAT.TIPO 2 1100VDC | Cadauno | 1 |  | 0 | 2 |  | 63.81 | 63.81 | 0
| Operaio Spec. IV liv. | h | 0.2 |  | 1 | 0.4 |  | 23 | 4.6 | 4.6
[13 empty] | 9.2 | 136.82
|  | cad |  | 2 | 0.2 |  |  |  | 68.41 | 4.6 |  | 136.82 | 9.2 | 136.82
529 | APPARECCHI MODULARI da inserire su quadro elettrico con attacco DIN, forniti e posti in opera. Sono compresi: il cablaggio; gli accessori; il montaggio. E' compreso quanto altro occorre per dare il lavoro finito. E' esclusa la quota di carpenteria.
| SCARICATORE DI SOVRAT.TIPO 2 1100VDC | Cadauno | 1 |  | 0 | 1 |  | 63.81 | 63.81 | 0
| Operaio Spec. IV liv. | h | 0.2 |  | 1 | 0.2 |  | 23 | 4.6 | 4.6
[13 empty] | 4.6 | 68.41
|  | cad |  | 1 | 0.2 |  |  |  | 68.41 | 4.6 |  | 68.41 | 4.6 | 68.41
530 | APPARECCHI MODULARI da inserire su quadro elettrico con attacco DIN, forniti e posti in opera. Sono compresi: il cablaggio; gli accessori; il montaggio. E' compreso quanto altro occorre per dare il lavoro finito. E' esclusa la quota di carpenteria.
| SCARICATORE DI SOVRAT.TIPO 2 1100VDC | Cadauno | 1 |  | 0 | 1 |  | 63.81 | 63.81 | 0
| Operaio Spec. IV liv. | h | 0.2 |  | 1 | 0.2 |  | 23 | 4.6 | 4.6
[13 empty] | 4.6 | 68.41
|  | cad |  | 1 | 0.2 |  |  |  | 68.41 | 4.6 |  | 68.41 | 4.6 | 68.41
531 | APPARECCHI MODULARI da inserire su quadro elettrico con attacco DIN, forniti e posti in opera. Sono compresi: il cablaggio; gli accessori; il montaggio. E' compreso quanto altro occorre per dare il lavoro finito. E' esclusa la quota di carpenteria.
| SCARICATORE DI SOVRAT.TIPO 2 1100VDC | Cadauno | 1 |  | 0 | 1 |  | 63.81 | 63.81 | 0
| Operaio Spec. IV liv. | h | 0.2 |  | 1 | 0.2 |  | 23 | 4.6 | 4.6
[13 empty] | 4.6 | 68.41
|  | cad |  | 1 | 0.2 |  |  |  | 68.41 | 4.6 |  | 68.41 | 4.6 | 68.41
532 | CENTRALINO IN RESINA da parete con grado di protezione IP55 completo di sportello, realizzato in doppio isolamento per tensioni fino a 415 Volts, fornito e posto in opera atto a contenere apparati su modulo DIN da mm 17,5. E' compreso quanto altro occorre per dare il lavoro finito.
| CENTRALINO PARETE 12M.IP65 | Cadauno | 1 |  | 0 | 1 |  | 34.28 | 34.28 | 0
| Operaio Spec. IV liv. | h | 0.7 |  | 1 | 0.7 |  | 23 | 16.1 | 16.1
[13 empty] | 16.1 | 50.38
|  | cad |  | 1 | 0.7 |  |  |  | 50.38 | 16.1 |  | 50.38 | 16.1 | 50.38
533 | CENTRALINO IN RESINA da parete con grado di protezione IP55 completo di sportello, realizzato in doppio isolamento per tensioni fino a 415 Volts, fornito e posto in opera atto a contenere apparati su modulo DIN da mm 17,5. E' compreso quanto altro occorre per dare il lavoro finito.
| CENTRALINO PARETE 12M.IP65 | Cadauno | 1 |  | 0 | 1 |  | 34.28 | 34.28 | 0
| Operaio Spec. IV liv. | h | 0.7 |  | 1 | 0.7 |  | 23 | 16.1 | 16.1
[13 empty] | 16.1 | 50.38
|  | cad |  | 1 | 0.7 |  |  |  | 50.38 | 16.1 |  | 50.38 | 16.1 | 50.38
534 | CENTRALINO IN RESINA da parete con grado di protezione IP55 completo di sportello, realizzato in doppio isolamento per tensioni fino a 415 Volts, fornito e posto in opera atto a contenere apparati su modulo DIN da mm 17,5. E' compreso quanto altro occorre per dare il lavoro finito.
| SERIE_40CD CENTRALINO DA_PARETE COLORE_GRIGIO PORTELLA COLORE_FUME GRADO_PROTEZIONE_IP65 24MODULI GUIDA_DIN 2FILE | Cadauno | 1 |  | 0 | 1 |  | 52.58 | 52.58 | 0
| Operaio Spec. IV liv. | h | 1 |  | 1 | 1 |  | 23 | 23 | 23
[13 empty] | 23 | 75.58
|  | cad |  | 1 | 1 |  |  |  | 75.58 | 23 |  | 75.58 | 23 | 75.58
535 | CENTRALINO IN RESINA da parete con grado di protezione IP55 completo di sportello, realizzato in doppio isolamento per tensioni fino a 415 Volts, fornito e posto in opera atto a contenere apparati su modulo DIN da mm 17,5. E' compreso quanto altro occorre per dare il lavoro finito.
| SERIE_40CD CENTRALINO DA_PARETE COLORE_GRIGIO PORTELLA COLORE_FUME GRADO_PROTEZIONE_IP65 24MODULI GUIDA_DIN 2FILE | Cadauno | 1 |  | 0 | 1 |  | 52.58 | 52.58 | 0
| Operaio Spec. IV liv. | h | 1 |  | 1 | 1 |  | 23 | 23 | 23
[13 empty] | 23 | 75.58
|  | cad |  | 1 | 1 |  |  |  | 75.58 | 23 |  | 75.58 | 23 | 75.58
536 | CENTRALINO IN RESINA da parete con grado di protezione IP55 completo di sportello, realizzato in doppio isolamento per tensioni fino a 415 Volts, fornito e posto in opera atto a contenere apparati su modulo DIN da mm 17,5. E' compreso quanto altro occorre per dare il lavoro finito.
| SERIE_40CD CENTRALINO DA_PARETE COLORE_GRIGIO PORTELLA COLORE_FUME GRADO_PROTEZIONE_IP65 24MODULI GUIDA_DIN 2FILE | Cadauno | 1 |  | 0 | 1 |  | 52.58 | 52.58 | 0
| Operaio Spec. IV liv. | h | 1 |  | 1 | 1 |  | 23 | 23 | 23
[13 empty] | 23 | 75.58
|  | cad |  | 1 | 1 |  |  |  | 75.58 | 23 |  | 75.58 | 23 | 75.58
537 | CENTRALINO IN RESINA da parete con grado di protezione IP55 completo di sportello, realizzato in doppio isolamento per tensioni fino a 415 Volts, fornito e posto in opera atto a contenere apparati su modulo DIN da mm 17,5. E' compreso quanto altro occorre per dare il lavoro finito.
| SERIE_40CD CENTRALINO DA_PARETE COLORE_GRIGIO PORTELLA COLORE_FUME GRADO_PROTEZIONE_IP65 24MODULI GUIDA_DIN 2FILE | Cadauno | 1 |  | 0 | 1 |  | 52.58 | 52.58 | 0
| Operaio Spec. IV liv. | h | 1 |  | 1 | 1 |  | 23 | 23 | 23
[13 empty] | 23 | 75.58
|  | cad |  | 1 | 1 |  |  |  | 75.58 | 23 |  | 75.58 | 23 | 75.58
538 | CENTRALINO IN RESINA da parete con grado di protezione IP55 completo di sportello, realizzato in doppio isolamento per tensioni fino a 415 Volts, fornito e posto in opera atto a contenere apparati su modulo DIN da mm 17,5. E' compreso quanto altro occorre per dare il lavoro finito.
| SERIE_40CD CENTRALINO DA_PARETE COLORE_GRIGIO PORTELLA COLORE_FUME GRADO_PROTEZIONE_IP65 24MODULI GUIDA_DIN 2FILE | Cadauno | 1 |  | 0 | 1 |  | 52.58 | 52.58 | 0
| Operaio Spec. IV liv. | h | 1 |  | 1 | 1 |  | 23 | 23 | 23
[13 empty] | 23 | 75.58
|  | cad |  | 1 | 1 |  |  |  | 75.58 | 23 |  | 75.58 | 23 | 75.58
539 | CENTRALINO IN RESINA da parete con grado di protezione IP55 completo di sportello, realizzato in doppio isolamento per tensioni fino a 415 Volts, fornito e posto in opera atto a contenere apparati su modulo DIN da mm 17,5. E' compreso quanto altro occorre per dare il lavoro finito.
| SERIE_40CD CENTRALINO DA_PARETE COLORE_GRIGIO PORTELLA COLORE_FUME GRADO_PROTEZIONE_IP65 24MODULI GUIDA_DIN 2FILE | Cadauno | 1 |  | 0 | 1 |  | 52.58 | 52.58 | 0
| Operaio Spec. IV liv. | h | 1 |  | 1 | 1 |  | 23 | 23 | 23
[13 empty] | 23 | 75.58
|  | cad |  | 1 | 1 |  |  |  | 75.58 | 23 |  | 75.58 | 23 | 75.58
540 | CENTRALINO IN RESINA da parete con grado di protezione IP55 completo di sportello, realizzato in doppio isolamento per tensioni fino a 415 Volts, fornito e posto in opera atto a contenere apparati su modulo DIN da mm 17,5. E' compreso quanto altro occorre per dare il lavoro finito.
| SERIE_40CD CENTRALINO DA_PARETE COLORE_GRIGIO PORTELLA COLORE_FUME GRADO_PROTEZIONE_IP65 24MODULI GUIDA_DIN 2FILE | Cadauno | 1 |  | 0 | 1 |  | 52.58 | 52.58 | 0
| Operaio Spec. IV liv. | h | 1 |  | 1 | 1 |  | 23 | 23 | 23
[13 empty] | 23 | 75.58
|  | cad |  | 1 | 1 |  |  |  | 75.58 | 23 |  | 75.58 | 23 | 75.58
541 | CENTRALINO IN RESINA da parete con grado di protezione IP55 completo di sportello, realizzato in doppio isolamento per tensioni fino a 415 Volts, fornito e posto in opera atto a contenere apparati su modulo DIN da mm 17,5. E' compreso quanto altro occorre per dare il lavoro finito.
| SERIE_40CD CENTRALINO DA_PARETE COLORE_GRIGIO PORTELLA COLORE_FUME GRADO_PROTEZIONE_IP65 24MODULI GUIDA_DIN 2FILE | Cadauno | 1 |  | 0 | 1 |  | 52.58 | 52.58 | 0
| Operaio Spec. IV liv. | h | 1 |  | 1 | 1 |  | 23 | 23 | 23
[13 empty] | 23 | 75.58
|  | cad |  | 1 | 1 |  |  |  | 75.58 | 23 |  | 75.58 | 23 | 75.58
542 | CENTRALINO IN RESINA da parete con grado di protezione IP55 completo di sportello, realizzato in doppio isolamento per tensioni fino a 415 Volts, fornito e posto in opera atto a contenere apparati su modulo DIN da mm 17,5. E' compreso quanto altro occorre per dare il lavoro finito.
| SERIE_40CD CENTRALINO DA_PARETE COLORE_GRIGIO PORTELLA COLORE_FUME GRADO_PROTEZIONE_IP65 24MODULI GUIDA_DIN 2FILE | Cadauno | 1 |  | 0 | 1 |  | 52.58 | 52.58 | 0
| Operaio Spec. IV liv. | h | 1 |  | 1 | 1 |  | 23 | 23 | 23
[13 empty] | 23 | 75.58
|  | cad |  | 1 | 1 |  |  |  | 75.58 | 23 |  | 75.58 | 23 | 75.58
543 | CENTRALINO IN RESINA da parete con grado di protezione IP55 completo di sportello, realizzato in doppio isolamento per tensioni fino a 415 Volts, fornito e posto in opera atto a contenere apparati su modulo DIN da mm 17,5. E' compreso quanto altro occorre per dare il lavoro finito.
| SERIE_40CD CENTRALINO DA_PARETE COLORE_GRIGIO PORTELLA COLORE_FUME GRADO_PROTEZIONE_IP65 24MODULI GUIDA_DIN 2FILE | Cadauno | 1 |  | 0 | 1 |  | 52.58 | 52.58 | 0
| Operaio Spec. IV liv. | h | 1 |  | 1 | 1 |  | 23 | 23 | 23
[13 empty] | 23 | 75.58
|  | cad |  | 1 | 1 |  |  |  | 75.58 | 23 |  | 75.58 | 23 | 75.58
544 | CENTRALINO IN RESINA da parete con grado di protezione IP55 completo di sportello, realizzato in doppio isolamento per tensioni fino a 415 Volts, fornito e posto in opera atto a contenere apparati su modulo DIN da mm 17,5. E' compreso quanto altro occorre per dare il lavoro finito.
| SERIE_40CD CENTRALINO DA_PARETE COLORE_GRIGIO PORTELLA COLORE_FUME GRADO_PROTEZIONE_IP65 24MODULI GUIDA_DIN 2FILE | Cadauno | 1 |  | 0 | 1 |  | 52.58 | 52.58 | 0
| Operaio Spec. IV liv. | h | 1 |  | 1 | 1 |  | 23 | 23 | 23
[13 empty] | 23 | 75.58
|  | cad |  | 1 | 1 |  |  |  | 75.58 | 23 |  | 75.58 | 23 | 75.58
545 | CENTRALINO IN RESINA da parete con grado di protezione IP55 completo di sportello, realizzato in doppio isolamento per tensioni fino a 415 Volts, fornito e posto in opera atto a contenere apparati su modulo DIN da mm 17,5. E' compreso quanto altro occorre per dare il lavoro finito.
| SERIE_40CD CENTRALINO DA_PARETE COLORE_GRIGIO PORTELLA COLORE_FUME GRADO_PROTEZIONE_IP65 24MODULI GUIDA_DIN 2FILE | Cadauno | 1 |  | 0 | 1 |  | 52.58 | 52.58 | 0
| Operaio Spec. IV liv. | h | 1 |  | 1 | 1 |  | 23 | 23 | 23
[13 empty] | 23 | 75.58
|  | cad |  | 1 | 1 |  |  |  | 75.58 | 23 |  | 75.58 | 23 | 75.58
546 | CENTRALINO IN RESINA da parete con grado di protezione IP55 completo di sportello, realizzato in doppio isolamento per tensioni fino a 415 Volts, fornito e posto in opera atto a contenere apparati su modulo DIN da mm 17,5. E' compreso quanto altro occorre per dare il lavoro finito.
| SERIE_40CD CENTRALINO DA_PARETE COLORE_GRIGIO PORTELLA COLORE_FUME GRADO_PROTEZIONE_IP65 24MODULI GUIDA_DIN 2FILE | Cadauno | 1 |  | 0 | 1 |  | 52.58 | 52.58 | 0
| Operaio Spec. IV liv. | h | 1 |  | 1 | 1 |  | 23 | 23 | 23
[13 empty] | 23 | 75.58
|  | cad |  | 1 | 1 |  |  |  | 75.58 | 23 |  | 75.58 | 23 | 75.58
547 | CENTRALINO IN RESINA da parete con grado di protezione IP55 completo di sportello, realizzato in doppio isolamento per tensioni fino a 415 Volts, fornito e posto in opera atto a contenere apparati su modulo DIN da mm 17,5. E' compreso quanto altro occorre per dare il lavoro finito.
| SERIE_40CD CENTRALINO DA_PARETE COLORE_GRIGIO PORTELLA COLORE_FUME GRADO_PROTEZIONE_IP65 24MODULI GUIDA_DIN 2FILE | Cadauno | 1 |  | 0 | 1 |  | 52.58 | 52.58 | 0
| Operaio Spec. IV liv. | h | 1 |  | 1 | 1 |  | 23 | 23 | 23
[13 empty] | 23 | 75.58
|  | cad |  | 1 | 1 |  |  |  | 75.58 | 23 |  | 75.58 | 23 | 75.58
548 | CENTRALINO IN RESINA da parete con grado di protezione IP55 completo di sportello, realizzato in doppio isolamento per tensioni fino a 415 Volts, fornito e posto in opera atto a contenere apparati su modulo DIN da mm 17,5. E' compreso quanto altro occorre per dare il lavoro finito.
| SERIE_40CD CENTRALINO DA_PARETE COLORE_GRIGIO PORTELLA COLORE_FUME GRADO_PROTEZIONE_IP65 24MODULI GUIDA_DIN 2FILE | Cadauno | 1 |  | 0 | 1 |  | 52.58 | 52.58 | 0
| Operaio Spec. IV liv. | h | 1 |  | 1 | 1 |  | 23 | 23 | 23
[13 empty] | 23 | 75.58
|  | cad |  | 1 | 1 |  |  |  | 75.58 | 23 |  | 75.58 | 23 | 75.58
549 | Centralino tipo d'appartamento incassato a parete, fornito e posto in opera, atto a contenere apparati in modulo DIN mm 17.5. Sono compresi: le opere murarie; lo sportello. E' inoltre compreso quanto altro occorre per dare il lavoro finito.
[13 empty] | 0 | 0
|  | cad |  | 1 | 0 |  |  |  | 0 | 0 |  | 0 | 0 | 0
550 | Centralino tipo d'appartamento incassato a parete, fornito e posto in opera, atto a contenere apparati in modulo DIN mm 17.5. Sono compresi: le opere murarie; lo sportello. E' inoltre compreso quanto altro occorre per dare il lavoro finito.
[13 empty] | 0 | 0
|  | cad |  | 1 | 0 |  |  |  | 0 | 0 |  | 0 | 0 | 0
551 | Centralino tipo d'appartamento incassato a parete, fornito e posto in opera, atto a contenere apparati in modulo DIN mm 17.5. Sono compresi: le opere murarie; lo sportello. E' inoltre compreso quanto altro occorre per dare il lavoro finito.
| INEA SPACE - CENTRALINO INCASSO 24M BIA | Cadauno | 1 |  | 0 | 1 |  | 32.5 | 32.5 | 0
| Operaio Spec. IV liv. | h | 0.5 |  | 1 | 0.5 |  | 23 | 11.5 | 11.5
| LINEA SPACE - SCATOLA INCASSO 24MOD | Cadauno | 1 |  | 0 | 1 |  | 5 | 5 | 0
[13 empty] | 11.5 | 49
|  | cad |  | 1 | 0.5 |  |  |  | 49 | 11.5 |  | 49 | 11.5 | 49
552 | Centralino tipo d'appartamento incassato a parete, fornito e posto in opera, atto a contenere apparati in modulo DIN mm 17.5. Sono compresi: le opere murarie; lo sportello. E' inoltre compreso quanto altro occorre per dare il lavoro finito.
| INEA SPACE - CENTRALINO INCASSO 24M BIA | Cadauno | 1 |  | 0 | 1 |  | 32.5 | 32.5 | 0
| Operaio Spec. IV liv. | h | 0.5 |  | 1 | 0.5 |  | 23 | 11.5 | 11.5
| LINEA SPACE - SCATOLA INCASSO 24MOD | Cadauno | 1 |  | 0 | 1 |  | 5 | 5 | 0
[13 empty] | 11.5 | 49
|  | cad |  | 1 | 0.5 |  |  |  | 49 | 11.5 |  | 49 | 11.5 | 49
553 | Centralino tipo d'appartamento incassato a parete, fornito e posto in opera, atto a contenere apparati in modulo DIN mm 17.5. Sono compresi: le opere murarie; lo sportello. E' inoltre compreso quanto altro occorre per dare il lavoro finito.
| INEA SPACE - CENTRALINO INCASSO 24M BIA | Cadauno | 1 |  | 0 | 1 |  | 32.5 | 32.5 | 0
| Operaio Spec. IV liv. | h | 0.5 |  | 1 | 0.5 |  | 23 | 11.5 | 11.5
| LINEA SPACE - SCATOLA INCASSO 24MOD | Cadauno | 1 |  | 0 | 1 |  | 5 | 5 | 0
[13 empty] | 11.5 | 49
|  | cad |  | 1 | 0.5 |  |  |  | 49 | 11.5 |  | 49 | 11.5 | 49
554 | Centralino tipo d'appartamento incassato a parete, fornito e posto in opera, atto a contenere apparati in modulo DIN mm 17.5. Sono compresi: le opere murarie; lo sportello. E' inoltre compreso quanto altro occorre per dare il lavoro finito.
| INEA SPACE - CENTRALINO INCASSO 24M BIA | Cadauno | 1 |  | 0 | 1 |  | 32.5 | 32.5 | 0
| Operaio Spec. IV liv. | h | 0.5 |  | 1 | 0.5 |  | 23 | 11.5 | 11.5
| LINEA SPACE - SCATOLA INCASSO 24MOD | Cadauno | 1 |  | 0 | 1 |  | 5 | 5 | 0
[13 empty] | 11.5 | 49
|  | cad |  | 1 | 0.5 |  |  |  | 49 | 11.5 |  | 49 | 11.5 | 49
555 | Centralino tipo d'appartamento incassato a parete, fornito e posto in opera, atto a contenere apparati in modulo DIN mm 17.5. Sono compresi: le opere murarie; lo sportello. E' inoltre compreso quanto altro occorre per dare il lavoro finito.
| INEA SPACE - CENTRALINO INCASSO 24M BIA | Cadauno | 1 |  | 0 | 1 |  | 32.5 | 32.5 | 0
| Operaio Spec. IV liv. | h | 0.5 |  | 1 | 0.5 |  | 23 | 11.5 | 11.5
| LINEA SPACE - SCATOLA INCASSO 24MOD | Cadauno | 1 |  | 0 | 1 |  | 5 | 5 | 0
[13 empty] | 11.5 | 49
|  | cad |  | 1 | 0.5 |  |  |  | 49 | 11.5 |  | 49 | 11.5 | 49
556 | Centralino tipo d'appartamento incassato a parete, fornito e posto in opera, atto a contenere apparati in modulo DIN mm 17.5. Sono compresi: le opere murarie; lo sportello. E' inoltre compreso quanto altro occorre per dare il lavoro finito.
| INEA SPACE - CENTRALINO INCASSO 24M BIA | Cadauno | 1 |  | 0 | 1 |  | 32.5 | 32.5 | 0
| Operaio Spec. IV liv. | h | 0.5 |  | 1 | 0.5 |  | 23 | 11.5 | 11.5
| LINEA SPACE - SCATOLA INCASSO 24MOD | Cadauno | 1 |  | 0 | 1 |  | 5 | 5 | 0
[13 empty] | 11.5 | 49
|  | cad |  | 1 | 0.5 |  |  |  | 49 | 11.5 |  | 49 | 11.5 | 49
557 | Centralino tipo d'appartamento incassato a parete, fornito e posto in opera, atto a contenere apparati in modulo DIN mm 17.5. Sono compresi: le opere murarie; lo sportello. E' inoltre compreso quanto altro occorre per dare il lavoro finito.
| INEA SPACE - CENTRALINO INCASSO 24M BIA | Cadauno | 1 |  | 0 | 1 |  | 32.5 | 32.5 | 0
| Operaio Spec. IV liv. | h | 0.5 |  | 1 | 0.5 |  | 23 | 11.5 | 11.5
| LINEA SPACE - SCATOLA INCASSO 24MOD | Cadauno | 1 |  | 0 | 1 |  | 5 | 5 | 0
[13 empty] | 11.5 | 49
|  | cad |  | 1 | 0.5 |  |  |  | 49 | 11.5 |  | 49 | 11.5 | 49
558 | CARPENTERIA PER QUADRO ELETTRICO in materiale isolante IP55 costituito da armadio stagno provvisto di pannello di fondo, barre portapparecchi, pannello frontale, portello a cerniera apribile con chiave a testa triangolare o con serratura, atto a contenere apparecchiature su modulo DIN (mm 17,5). E' compreso quanto altro occorre per dare l'opera finita.
| QUADRO DIS.PARETE 54M.(18X3) IP65 | Cadauno | 1 |  | 0 | 1 |  | 124.81 | 124.81 | 0
| Operaio Spec. IV liv. | h | 4 |  | 1 | 4 |  | 23 | 92 | 92
[13 empty] | 91.99 | 216.81
|  | cad |  | 1 | 4 |  |  |  | 216.81 | 91.99 |  | 216.81 | 91.99 | 216.81
559 | CARPENTERIA PER QUADRO ELETTRICO in materiale isolante IP55 costituito da armadio stagno provvisto di pannello di fondo, barre portapparecchi, pannello frontale, portello a cerniera apribile con chiave a testa triangolare o con serratura, atto a contenere apparecchiature su modulo DIN (mm 17,5). E' compreso quanto altro occorre per dare l'opera finita.
| QUADRO DIS.PARETE 54M.(18X3) IP65 | Cadauno | 1 |  | 0 | 1 |  | 124.81 | 124.81 | 0
| Operaio Spec. IV liv. | h | 4 |  | 1 | 4 |  | 23 | 92 | 92
[13 empty] | 91.99 | 216.81
|  | cad |  | 1 | 4 |  |  |  | 216.81 | 91.99 |  | 216.81 | 91.99 | 216.81
560 | CARPENTERIA PER QUADRO ELETTRICO in materiale isolante IP55 costituito da armadio stagno provvisto di pannello di fondo, barre portapparecchi, pannello frontale, portello a cerniera apribile con chiave a testa triangolare o con serratura, atto a contenere apparecchiature su modulo DIN (mm 17,5). E' compreso quanto altro occorre per dare l'opera finita.
| QUADRO DIS.PARETE 72M.(18X4) IP65 | Cadauno | 1 |  | 0 | 1 |  | 185.68 | 185.68 | 0
| Operaio Spec. IV liv. | h | 4 |  | 1 | 4 |  | 23 | 92 | 92
[13 empty] | 92 | 277.68
|  | cad |  | 1 | 4 |  |  |  | 277.68 | 92 |  | 277.68 | 92 | 277.68
561 | CARPENTERIA PER QUADRO ELETTRICO in materiale isolante IP55 costituito da armadio stagno provvisto di pannello di fondo, barre portapparecchi, pannello frontale, portello a cerniera apribile con chiave a testa triangolare o con serratura, atto a contenere apparecchiature su modulo DIN (mm 17,5). E' compreso quanto altro occorre per dare l'opera finita.
| QUADRO DIS.PARETE 72M.(18X4) IP65 | Cadauno | 1 |  | 0 | 1 |  | 185.68 | 185.68 | 0
| Operaio Spec. IV liv. | h | 4 |  | 1 | 4 |  | 23 | 92 | 92
[13 empty] | 92 | 277.68
|  | cad |  | 1 | 4 |  |  |  | 277.68 | 92 |  | 277.68 | 92 | 277.68
562 | BANDELLA IN RAME per impianto di parafulmine fornita e posta in opera su tetti praticabili, non fatiscenti, senza l'ausilio di particolari attrezzature (quali palchi, ponteggi, etc.) e su calate, fino a m 7 di altezza. Sono compresi: i supporti di sostegno; le giunzioni. E' inoltre compreso quanto altro occorre per dare l'opera finita.
| BANDELLA 20X5 L=0,99MT F.M6 IN.25MM | Cadauno | 1 |  | 0 | 2 |  | 29.27 | 29.27 | 0
[13 empty] | 0 | 58.54
|  | m |  | 2 | 0 |  |  |  | 29.27 | 0 |  | 58.54 | 0 | 58.54
563 | BANDELLA IN RAME per impianto di parafulmine fornita e posta in opera su tetti praticabili, non fatiscenti, senza l'ausilio di particolari attrezzature (quali palchi, ponteggi, etc.) e su calate, fino a m 7 di altezza. Sono compresi: i supporti di sostegno; le giunzioni. E' inoltre compreso quanto altro occorre per dare l'opera finita.
| BANDELLA 20X5 L=0,99MT F.M6 IN.25MM | Cadauno | 1 |  | 0 | 2 |  | 29.27 | 29.27 | 0
[13 empty] | 0 | 58.54
|  | m |  | 2 | 0 |  |  |  | 29.27 | 0 |  | 58.54 | 0 | 58.54
564 | PUNTAZZA A CROCE per dispersione realizzata in acciaio zincato a fuoco di dimensioni mm 50x50x5, da conficcare in terreno di media consistenza, all'interno di pozzetto ispezionabile, fornita e posta in opera. Sono compresi: la staffa; il morsetto per collegamento; il collegamento alla rete generale di terra. E' inoltre compreso quanto altro occorre per dare l'opera finita.
| DISPERSORE CROCE 50X50X5 AC-GC 2M | Cadauno | 1 |  | 0 | 2 |  | 25.26 | 25.26 | 0
| Operaio Spec. IV liv. | h | 0.5 |  | 1 | 1 |  | 23 | 11.5 | 11.5
[13 empty] | 23 | 73.52
|  | cad |  | 2 | 0.5 |  |  |  | 36.76 | 11.5 |  | 73.52 | 23 | 73.52
565 | PUNTAZZA A CROCE per dispersione realizzata in acciaio zincato a fuoco di dimensioni mm 50x50x5, da conficcare in terreno di media consistenza, all'interno di pozzetto ispezionabile, fornita e posta in opera. Sono compresi: la staffa; il morsetto per collegamento; il collegamento alla rete generale di terra. E' inoltre compreso quanto altro occorre per dare l'opera finita.
| DISPERSORE CROCE 50X50X5 AC-GC 2M | Cadauno | 1 |  | 0 | 2 |  | 25.26 | 25.26 | 0
| Operaio Spec. IV liv. | h | 0.5 |  | 1 | 1 |  | 23 | 11.5 | 11.5
[13 empty] | 23 | 73.52
|  | cad |  | 2 | 0.5 |  |  |  | 36.76 | 11.5 |  | 73.52 | 23 | 73.52
566 | POZZETTO IN CEMENTO O IN RESINA completo di coperchio carrabile, fornito e posto in opera completo degli oneri necessari all'alloggiamento (scassi e riprese del terreno). E' compreso quanto altro occorre per dare l'opera finita.
| POZZETTO 300X300 PP | Cadauno | 1 |  | 0 | 2 |  | 32 | 32 | 0
| Operaio Spec. IV liv. | h | 2 |  | 1 | 4 |  | 23 | 46 | 46
[13 empty] | 92 | 156
|  | cad |  | 2 | 2 |  |  |  | 78 | 46 |  | 156 | 92 | 156
567 | POZZETTO IN CEMENTO O IN RESINA completo di coperchio carrabile, fornito e posto in opera completo degli oneri necessari all'alloggiamento (scassi e riprese del terreno). E' compreso quanto altro occorre per dare l'opera finita.
| POZZETTO 300X300 PP | Cadauno | 1 |  | 0 | 2 |  | 32 | 32 | 0
| Operaio Spec. IV liv. | h | 2 |  | 1 | 4 |  | 23 | 46 | 46
[13 empty] | 92 | 156
|  | cad |  | 2 | 2 |  |  |  | 78 | 46 |  | 156 | 92 | 156
568 | PLAFONIERA CON CORPO IN POLICARBONATO AUTOESTINGUENTE o in poliestere rinforzato e schermo in policarbonato autoestinguente e grado di protezione min. IP55, fissata ad altezza max di m 3,50, fornita e posta in opera. Sono compresi: i tubi fluorescenti; gli starter; i reattori; il fusibile; i condensatori di rifasamento; l'eventuale cablaggio elettronico; la coppa prismatizzata; gli accessori di fissaggio. E' inoltre compreso quanto altro occorre per dare il lavoro finito.
| HYDRO T8 921 FL 1X36 CEL-F GRIGIO | Cadauno | 1 |  | 0 | 2 |  | 36 | 36 | 0
| Operaio Spec. IV liv. | h | 0.5 |  | 1 | 1 |  | 23 | 11.5 | 11.5
[13 empty] | 23 | 95
|  | cad |  | 2 | 0.5 |  |  |  | 47.5 | 11.5 |  | 95 | 23 | 95
569 | PLAFONIERA CON CORPO IN POLICARBONATO AUTOESTINGUENTE o in poliestere rinforzato e schermo in policarbonato autoestinguente e grado di protezione min. IP55, fissata ad altezza max di m 3,50, fornita e posta in opera. Sono compresi: i tubi fluorescenti; gli starter; i reattori; il fusibile; i condensatori di rifasamento; l'eventuale cablaggio elettronico; la coppa prismatizzata; gli accessori di fissaggio. E' inoltre compreso quanto altro occorre per dare il lavoro finito.
| HYDRO T8 921 FL 1X36 CEL-F GRIGIO | Cadauno | 1 |  | 0 | 6 |  | 36 | 36 | 0
| Operaio Spec. IV liv. | h | 0.5 |  | 1 | 3 |  | 23 | 11.5 | 11.5
[13 empty] | 69 | 285
|  | cad |  | 6 | 0.5 |  |  |  | 47.5 | 11.5 |  | 285 | 69 | 285
570 | PLAFONIERA CON CORPO IN POLICARBONATO AUTOESTINGUENTE o in poliestere rinforzato e schermo in policarbonato autoestinguente e grado di protezione min. IP55, fissata ad altezza max di m 3,50, fornita e posta in opera. Sono compresi: i tubi fluorescenti; gli starter; i reattori; il fusibile; i condensatori di rifasamento; l'eventuale cablaggio elettronico; la coppa prismatizzata; gli accessori di fissaggio. E' inoltre compreso quanto altro occorre per dare il lavoro finito.
| HYDRO T8 921 FL 1X36 CEL-F GRIGIO | Cadauno | 1 |  | 0 | 1 |  | 36 | 36 | 0
| Operaio Spec. IV liv. | h | 0.5 |  | 1 | 0.5 |  | 23 | 11.5 | 11.5
[13 empty] | 11.5 | 47.5
|  | cad |  | 1 | 0.5 |  |  |  | 47.5 | 11.5 |  | 47.5 | 11.5 | 47.5
571 | PLAFONIERA CON CORPO IN POLICARBONATO AUTOESTINGUENTE o in poliestere rinforzato e schermo in policarbonato autoestinguente e grado di protezione min. IP55, fissata ad altezza max di m 3,50, fornita e posta in opera. Sono compresi: i tubi fluorescenti; gli starter; i reattori; il fusibile; i condensatori di rifasamento; l'eventuale cablaggio elettronico; la coppa prismatizzata; gli accessori di fissaggio. E' inoltre compreso quanto altro occorre per dare il lavoro finito.
| HYDRO T8 921 FL 1X36 CEL-F GRIGIO | Cadauno | 1 |  | 0 | 1 |  | 36 | 36 | 0
| Operaio Spec. IV liv. | h | 0.5 |  | 1 | 0.5 |  | 23 | 11.5 | 11.5
[13 empty] | 11.5 | 47.5
|  | cad |  | 1 | 0.5 |  |  |  | 47.5 | 11.5 |  | 47.5 | 11.5 | 47.5
572 | PLAFONIERA CON CORPO IN POLICARBONATO AUTOESTINGUENTE o in poliestere rinforzato e schermo in policarbonato autoestinguente e grado di protezione min. IP55, fissata ad altezza max di m 3,50, fornita e posta in opera. Sono compresi: i tubi fluorescenti; gli starter; i reattori; il fusibile; i condensatori di rifasamento; l'eventuale cablaggio elettronico; la coppa prismatizzata; gli accessori di fissaggio. E' inoltre compreso quanto altro occorre per dare il lavoro finito.
| HYDRO T8 921 FL 1X36 CEL-F GRIGIO | Cadauno | 1 |  | 0 | 1 |  | 36 | 36 | 0
| Operaio Spec. IV liv. | h | 0.5 |  | 1 | 0.5 |  | 23 | 11.5 | 11.5
[13 empty] | 11.5 | 47.5
|  | cad |  | 1 | 0.5 |  |  |  | 47.5 | 11.5 |  | 47.5 | 11.5 | 47.5
573 | PLAFONIERA CON CORPO IN POLICARBONATO AUTOESTINGUENTE o in poliestere rinforzato e schermo in policarbonato autoestinguente e grado di protezione min. IP55, fissata ad altezza max di m 3,50, fornita e posta in opera. Sono compresi: i tubi fluorescenti; gli starter; i reattori; il fusibile; i condensatori di rifasamento; l'eventuale cablaggio elettronico; la coppa prismatizzata; gli accessori di fissaggio. E' inoltre compreso quanto altro occorre per dare il lavoro finito.
| HYDRO T8 921 FL 1X36 CEL-F GRIGIO | Cadauno | 1 |  | 0 | 2 |  | 36 | 36 | 0
| Operaio Spec. IV liv. | h | 0.5 |  | 1 | 1 |  | 23 | 11.5 | 11.5
[13 empty] | 23 | 95
|  | cad |  | 2 | 0.5 |  |  |  | 47.5 | 11.5 |  | 95 | 23 | 95
574 | PLAFONIERA CON CORPO IN POLICARBONATO AUTOESTINGUENTE o in poliestere rinforzato e schermo in policarbonato autoestinguente e grado di protezione min. IP55, fissata ad altezza max di m 3,50, fornita e posta in opera. Sono compresi: i tubi fluorescenti; gli starter; i reattori; il fusibile; i condensatori di rifasamento; l'eventuale cablaggio elettronico; la coppa prismatizzata; gli accessori di fissaggio. E' inoltre compreso quanto altro occorre per dare il lavoro finito.
| HYDRO T8 921 FL 1X36 CEL-F GRIGIO | Cadauno | 1 |  | 0 | 6 |  | 36 | 36 | 0
| Operaio Spec. IV liv. | h | 0.5 |  | 1 | 3 |  | 23 | 11.5 | 11.5
[13 empty] | 69 | 285
|  | cad |  | 6 | 0.5 |  |  |  | 47.5 | 11.5 |  | 285 | 69 | 285
575 | PLAFONIERA CON CORPO IN POLICARBONATO AUTOESTINGUENTE o in poliestere rinforzato e schermo in policarbonato autoestinguente e grado di protezione min. IP55, fissata ad altezza max di m 3,50, fornita e posta in opera. Sono compresi: i tubi fluorescenti; gli starter; i reattori; il fusibile; i condensatori di rifasamento; l'eventuale cablaggio elettronico; la coppa prismatizzata; gli accessori di fissaggio. E' inoltre compreso quanto altro occorre per dare il lavoro finito.
| HYDRO T8 921 FL 1X36 CEL-F GRIGIO | Cadauno | 1 |  | 0 | 1 |  | 36 | 36 | 0
| Operaio Spec. IV liv. | h | 0.5 |  | 1 | 0.5 |  | 23 | 11.5 | 11.5
[13 empty] | 11.5 | 47.5
|  | cad |  | 1 | 0.5 |  |  |  | 47.5 | 11.5 |  | 47.5 | 11.5 | 47.5
576 | PLAFONIERA CON CORPO IN POLICARBONATO AUTOESTINGUENTE o in poliestere rinforzato e schermo in policarbonato autoestinguente e grado di protezione min. IP55, fissata ad altezza max di m 3,50, fornita e posta in opera. Sono compresi: i tubi fluorescenti; gli starter; i reattori; il fusibile; i condensatori di rifasamento; l'eventuale cablaggio elettronico; la coppa prismatizzata; gli accessori di fissaggio. E' inoltre compreso quanto altro occorre per dare il lavoro finito.
| HYDRO T8 921 FL 1X36 CEL-F GRIGIO | Cadauno | 1 |  | 0 | 1 |  | 36 | 36 | 0
| Operaio Spec. IV liv. | h | 0.5 |  | 1 | 0.5 |  | 23 | 11.5 | 11.5
[13 empty] | 11.5 | 47.5
|  | cad |  | 1 | 0.5 |  |  |  | 47.5 | 11.5 |  | 47.5 | 11.5 | 47.5
577 | PLAFONIERA CON CORPO IN POLICARBONATO AUTOESTINGUENTE o in poliestere rinforzato e schermo in policarbonato autoestinguente e grado di protezione min. IP55, fissata ad altezza max di m 3,50, fornita e posta in opera. Sono compresi: i tubi fluorescenti; gli starter; i reattori; il fusibile; i condensatori di rifasamento; l'eventuale cablaggio elettronico; la coppa prismatizzata; gli accessori di fissaggio. E' inoltre compreso quanto altro occorre per dare il lavoro finito.
| HYDRO T8 921 FL 1X36 CEL-F GRIGIO | Cadauno | 1 |  | 0 | 1 |  | 36 | 36 | 0
| Operaio Spec. IV liv. | h | 0.5 |  | 1 | 0.5 |  | 23 | 11.5 | 11.5
[13 empty] | 11.5 | 47.5
|  | cad |  | 1 | 0.5 |  |  |  | 47.5 | 11.5 |  | 47.5 | 11.5 | 47.5
578 | PLAFONIERA CON CORPO IN POLICARBONATO AUTOESTINGUENTE o in poliestere rinforzato e schermo in policarbonato autoestinguente e grado di protezione min. IP55, fissata ad altezza max di m 3,50, fornita e posta in opera. Sono compresi: i tubi fluorescenti; gli starter; i reattori; il fusibile; i condensatori di rifasamento; l'eventuale cablaggio elettronico; la coppa prismatizzata; gli accessori di fissaggio. E' inoltre compreso quanto altro occorre per dare il lavoro finito.
| HYDRO T8 921 FL 1X36 CEL-F GRIGIO | Cadauno | 1 |  | 0 | 1 |  | 36 | 36 | 0
| Operaio Spec. IV liv. | h | 0.5 |  | 1 | 0.5 |  | 23 | 11.5 | 11.5
[13 empty] | 11.5 | 47.5
|  | cad |  | 1 | 0.5 |  |  |  | 47.5 | 11.5 |  | 47.5 | 11.5 | 47.5
579 | PLAFONIERA CON CORPO IN POLICARBONATO AUTOESTINGUENTE o in poliestere rinforzato e schermo in policarbonato autoestinguente e grado di protezione min. IP55, fissata ad altezza max di m 3,50, fornita e posta in opera. Sono compresi: i tubi fluorescenti; gli starter; i reattori; il fusibile; i condensatori di rifasamento; l'eventuale cablaggio elettronico; la coppa prismatizzata; gli accessori di fissaggio. E' inoltre compreso quanto altro occorre per dare il lavoro finito.
| HYDRO T8 921 FL 1X36 CEL-F GRIGIO | Cadauno | 1 |  | 0 | 1 |  | 36 | 36 | 0
| Operaio Spec. IV liv. | h | 0.5 |  | 1 | 0.5 |  | 23 | 11.5 | 11.5
[13 empty] | 11.5 | 47.5
|  | cad |  | 1 | 0.5 |  |  |  | 47.5 | 11.5 |  | 47.5 | 11.5 | 47.5
580 | PLAFONIERA DI EMERGENZA con grado di protezione IP40 fornita e posta in opera a qualunque altezza, autonomia minima h 1. Sono compresi: la lampada fluorescente; l'inverter; la batteria al Ni - Cd; il fusibile; la spia di funzionamento a led luminoso. E' inoltre compreso quanto altro occorre per dare l'opera finita.
| STEP 6W 1H SE IP40 REST MODE | Cadauno | 1 |  | 0 | 1 |  | 37.48 | 37.48 | 0
| Operaio Spec. IV liv. | h | 0.5 |  | 1 | 0.5 |  | 23 | 11.5 | 11.5
[13 empty] | 11.5 | 48.98
|  | cad |  | 1 | 0.5 |  |  |  | 48.98 | 11.5 |  | 48.98 | 11.5 | 48.98
581 | PLAFONIERA DI EMERGENZA con grado di protezione IP40 fornita e posta in opera a qualunque altezza, autonomia minima h 1. Sono compresi: la lampada fluorescente; l'inverter; la batteria al Ni - Cd; il fusibile; la spia di funzionamento a led luminoso. E' inoltre compreso quanto altro occorre per dare l'opera finita.
| STEP 6W 1H SE IP40 REST MODE | Cadauno | 1 |  | 0 | 4 |  | 37.48 | 37.48 | 0
| Operaio Spec. IV liv. | h | 0.5 |  | 1 | 2 |  | 23 | 11.5 | 11.5
[13 empty] | 46 | 195.92
|  | cad |  | 4 | 0.5 |  |  |  | 48.98 | 11.5 |  | 195.92 | 46 | 195.92
582 | PLAFONIERA DI EMERGENZA con grado di protezione IP40 fornita e posta in opera a qualunque altezza, autonomia minima h 1. Sono compresi: la lampada fluorescente; l'inverter; la batteria al Ni - Cd; il fusibile; la spia di funzionamento a led luminoso. E' inoltre compreso quanto altro occorre per dare l'opera finita.
| STEP 6W 1H SE IP40 REST MODE | Cadauno | 1 |  | 0 | 3 |  | 37.48 | 37.48 | 0
| Operaio Spec. IV liv. | h | 0.5 |  | 1 | 1.5 |  | 23 | 11.5 | 11.5
[13 empty] | 34.5 | 146.94
|  | cad |  | 3 | 0.5 |  |  |  | 48.98 | 11.5 |  | 146.94 | 34.5 | 146.94
583 | PLAFONIERA DI EMERGENZA con grado di protezione IP40 fornita e posta in opera a qualunque altezza, autonomia minima h 1. Sono compresi: la lampada fluorescente; l'inverter; la batteria al Ni - Cd; il fusibile; la spia di funzionamento a led luminoso. E' inoltre compreso quanto altro occorre per dare l'opera finita.
| STEP 6W 1H SE IP40 REST MODE | Cadauno | 1 |  | 0 | 1 |  | 37.48 | 37.48 | 0
| Operaio Spec. IV liv. | h | 0.5 |  | 1 | 0.5 |  | 23 | 11.5 | 11.5
[13 empty] | 11.5 | 48.98
|  | cad |  | 1 | 0.5 |  |  |  | 48.98 | 11.5 |  | 48.98 | 11.5 | 48.98
584 | PLAFONIERA DI EMERGENZA con grado di protezione IP40 fornita e posta in opera a qualunque altezza, autonomia minima h 1. Sono compresi: la lampada fluorescente; l'inverter; la batteria al Ni - Cd; il fusibile; la spia di funzionamento a led luminoso. E' inoltre compreso quanto altro occorre per dare l'opera finita.
| STEP 6W 1H SE IP40 REST MODE | Cadauno | 1 |  | 0 | 4 |  | 37.48 | 37.48 | 0
| Operaio Spec. IV liv. | h | 0.5 |  | 1 | 2 |  | 23 | 11.5 | 11.5
[13 empty] | 46 | 195.92
|  | cad |  | 4 | 0.5 |  |  |  | 48.98 | 11.5 |  | 195.92 | 46 | 195.92
585 | PLAFONIERA DI EMERGENZA con grado di protezione IP40 fornita e posta in opera a qualunque altezza, autonomia minima h 1. Sono compresi: la lampada fluorescente; l'inverter; la batteria al Ni - Cd; il fusibile; la spia di funzionamento a led luminoso. E' inoltre compreso quanto altro occorre per dare l'opera finita.
| STEP 6W 1H SE IP40 REST MODE | Cadauno | 1 |  | 0 | 3 |  | 37.48 | 37.48 | 0
| Operaio Spec. IV liv. | h | 0.5 |  | 1 | 1.5 |  | 23 | 11.5 | 11.5
[13 empty] | 34.5 | 146.94
|  | cad |  | 3 | 0.5 |  |  |  | 48.98 | 11.5 |  | 146.94 | 34.5 | 146.94
586 | PLAFONIERA DI EMERGENZA con grado di protezione IP40 fornita e posta in opera a qualunque altezza, autonomia minima h 1. Sono compresi: la lampada fluorescente; l'inverter; la batteria al Ni - Cd; il fusibile; la spia di funzionamento a led luminoso. E' inoltre compreso quanto altro occorre per dare l'opera finita.
| PRODIGY 175LM 1,5H SE IP42 INHIBIT | Cadauno | 1 |  | 0 | 2 |  | 36.01 | 36.01 | 0
| Operaio Spec. IV liv. | h | 1.5 |  | 1 | 3 |  | 23 | 34.5 | 34.5
[13 empty] | 69 | 141.02
|  | cad |  | 2 | 1.5 |  |  |  | 70.51 | 34.5 |  | 141.02 | 69 | 141.02
587 | PLAFONIERA DI EMERGENZA con grado di protezione IP40 fornita e posta in opera a qualunque altezza, autonomia minima h 1. Sono compresi: la lampada fluorescente; l'inverter; la batteria al Ni - Cd; il fusibile; la spia di funzionamento a led luminoso. E' inoltre compreso quanto altro occorre per dare l'opera finita.
| PRODIGY 175LM 1,5H SE IP42 INHIBIT | Cadauno | 1 |  | 0 | 2 |  | 36.01 | 36.01 | 0
| Operaio Spec. IV liv. | h | 1.5 |  | 1 | 3 |  | 23 | 34.5 | 34.5
[13 empty] | 69 | 141.02
|  | cad |  | 2 | 1.5 |  |  |  | 70.51 | 34.5 |  | 141.02 | 69 | 141.02
588 | PLAFONIERA DI EMERGENZA con grado di protezione IP40 fornita e posta in opera a qualunque altezza, autonomia minima h 1. Sono compresi: la lampada fluorescente; l'inverter; la batteria al Ni - Cd; il fusibile; la spia di funzionamento a led luminoso. E' inoltre compreso quanto altro occorre per dare l'opera finita.
| PRODIGY 175LM 1,5H SE IP42 INHIBIT | Cadauno | 1 |  | 0 | 3 |  | 36.01 | 36.01 | 0
| Operaio Spec. IV liv. | h | 1.5 |  | 1 | 4.5 |  | 23 | 34.5 | 34.5
[13 empty] | 103.5 | 211.53
|  | cad |  | 3 | 1.5 |  |  |  | 70.51 | 34.5 |  | 211.53 | 103.5 | 211.53
589 | PLAFONIERA DI EMERGENZA con grado di protezione IP40 fornita e posta in opera a qualunque altezza, autonomia minima h 1. Sono compresi: la lampada fluorescente; l'inverter; la batteria al Ni - Cd; il fusibile; la spia di funzionamento a led luminoso. E' inoltre compreso quanto altro occorre per dare l'opera finita.
| PRODIGY 175LM 1,5H SE IP42 INHIBIT | Cadauno | 1 |  | 0 | 2 |  | 36.01 | 36.01 | 0
| Operaio Spec. IV liv. | h | 1.5 |  | 1 | 3 |  | 23 | 34.5 | 34.5
[13 empty] | 69 | 141.02
|  | cad |  | 2 | 1.5 |  |  |  | 70.51 | 34.5 |  | 141.02 | 69 | 141.02
590 | PLAFONIERA DI EMERGENZA con grado di protezione IP40 fornita e posta in opera a qualunque altezza, autonomia minima h 1. Sono compresi: la lampada fluorescente; l'inverter; la batteria al Ni - Cd; il fusibile; la spia di funzionamento a led luminoso. E' inoltre compreso quanto altro occorre per dare l'opera finita.
| PRODIGY 175LM 1,5H SE IP42 INHIBIT | Cadauno | 1 |  | 0 | 2 |  | 36.01 | 36.01 | 0
| Operaio Spec. IV liv. | h | 1.5 |  | 1 | 3 |  | 23 | 34.5 | 34.5
[13 empty] | 69 | 141.02
|  | cad |  | 2 | 1.5 |  |  |  | 70.51 | 34.5 |  | 141.02 | 69 | 141.02
591 | PLAFONIERA DI EMERGENZA con grado di protezione IP40 fornita e posta in opera a qualunque altezza, autonomia minima h 1. Sono compresi: la lampada fluorescente; l'inverter; la batteria al Ni - Cd; il fusibile; la spia di funzionamento a led luminoso. E' inoltre compreso quanto altro occorre per dare l'opera finita.
| PRODIGY 175LM 1,5H SE IP42 INHIBIT | Cadauno | 1 |  | 0 | 2 |  | 36.01 | 36.01 | 0
| Operaio Spec. IV liv. | h | 1.5 |  | 1 | 3 |  | 23 | 34.5 | 34.5
[13 empty] | 69 | 141.02
|  | cad |  | 2 | 1.5 |  |  |  | 70.51 | 34.5 |  | 141.02 | 69 | 141.02
592 | PLAFONIERA DI EMERGENZA con grado di protezione IP40 fornita e posta in opera a qualunque altezza, autonomia minima h 1. Sono compresi: la lampada fluorescente; l'inverter; la batteria al Ni - Cd; il fusibile; la spia di funzionamento a led luminoso. E' inoltre compreso quanto altro occorre per dare l'opera finita.
| PRODIGY 175LM 1,5H SE IP42 INHIBIT | Cadauno | 1 |  | 0 | 3 |  | 36.01 | 36.01 | 0
| Operaio Spec. IV liv. | h | 1.5 |  | 1 | 4.5 |  | 23 | 34.5 | 34.5
[13 empty] | 103.5 | 211.53
|  | cad |  | 3 | 1.5 |  |  |  | 70.51 | 34.5 |  | 211.53 | 103.5 | 211.53
593 | PLAFONIERA DI EMERGENZA con grado di protezione IP40 fornita e posta in opera a qualunque altezza, autonomia minima h 1. Sono compresi: la lampada fluorescente; l'inverter; la batteria al Ni - Cd; il fusibile; la spia di funzionamento a led luminoso. E' inoltre compreso quanto altro occorre per dare l'opera finita.
| PRODIGY 175LM 1,5H SE IP42 INHIBIT | Cadauno | 1 |  | 0 | 2 |  | 36.01 | 36.01 | 0
| Operaio Spec. IV liv. | h | 1.5 |  | 1 | 3 |  | 23 | 34.5 | 34.5
[13 empty] | 69 | 141.02
|  | cad |  | 2 | 1.5 |  |  |  | 70.51 | 34.5 |  | 141.02 | 69 | 141.02
594 | PLAFONIERA DI EMERGENZA con grado di protezione IP40 fornita e posta in opera a qualunque altezza, autonomia minima h 1. Sono compresi: la lampada fluorescente; l'inverter; la batteria al Ni - Cd; il fusibile; la spia di funzionamento a led luminoso. E' inoltre compreso quanto altro occorre per dare l'opera finita.
| PRODIGY 175LM 1,5H SE IP42 INHIBIT | Cadauno | 1 |  | 0 | 2 |  | 36.01 | 36.01 | 0
| Operaio Spec. IV liv. | h | 1.5 |  | 1 | 3 |  | 23 | 34.5 | 34.5
[13 empty] | 69 | 141.02
|  | cad |  | 2 | 1.5 |  |  |  | 70.51 | 34.5 |  | 141.02 | 69 | 141.02
595 | Rilevatore di presenza a raggi infrarossi per l'attivazione di utenze elettriche solo in presenza effettiva di persone, campo di ritardo alla disinserzione dell'utenza: da 10 sec a 17 min, soglia di luminosità all'intervento: da 5 a 1000 lux, grado di protezione: IP 20, per installazione su centrale di comando
| RIVELATORE DI MOVIMENTO INFRAR.1M SY/WT | PCE | 1 |  | 0 | 1 |  | 123 | 123 | 0
| Operaio Spec. IV liv. | h | 0.25 |  | 1 | 0.25 |  | 23 | 5.75 | 5.75
[13 empty] | 5.76 | 128.75
|  | cad |  | 1 | 0.25 |  |  |  | 128.75 | 5.76 |  | 128.75 | 5.76 | 128.75
596 | Rilevatore di presenza a raggi infrarossi per l'attivazione di utenze elettriche solo in presenza effettiva di persone, campo di ritardo alla disinserzione dell'utenza: da 10 sec a 17 min, soglia di luminosità all'intervento: da 5 a 1000 lux, grado di protezione: IP 20, per installazione su centrale di comando
| RIVELATORE DI MOVIMENTO INFRAR.1M SY/WT | PCE | 1 |  | 0 | 1 |  | 123 | 123 | 0
| Operaio Spec. IV liv. | h | 0.25 |  | 1 | 0.25 |  | 23 | 5.75 | 5.75
[13 empty] | 5.76 | 128.75
|  | cad |  | 1 | 0.25 |  |  |  | 128.75 | 5.76 |  | 128.75 | 5.76 | 128.75
597 | IMPIANTI CITOFONICI E VIDEOCITOFONICI [095001] Scatola da incasso in materiale termoplastico per posti esterni citofonici o videocitofonici componibili, per l'alloggio di: [095001b] 2 moduli
| SCATOLA DA INCASSO 2 MODULI | Cadauno | 1 |  | 0 | 2 |  | 19.75 | 19.75 | 0
| Operaio Spec. IV liv. | h | 0.1 |  | 1 | 0.2 |  | 23 | 2.3 | 2.3
[13 empty] | 4.6 | 44.1
|  | cad |  | 2 | 0.1 |  |  |  | 22.05 | 2.3 |  | 44.1 | 4.6 | 44.1
598 | IMPIANTI CITOFONICI E VIDEOCITOFONICI [095001] Scatola da incasso in materiale termoplastico per posti esterni citofonici o videocitofonici componibili, per l'alloggio di: [095001b] 2 moduli
| SCATOLA DA INCASSO 2 MODULI | Cadauno | 1 |  | 0 | 2 |  | 19.75 | 19.75 | 0
| Operaio Spec. IV liv. | h | 0.1 |  | 1 | 0.2 |  | 23 | 2.3 | 2.3
[13 empty] | 4.6 | 44.1
|  | cad |  | 2 | 0.1 |  |  |  | 22.05 | 2.3 |  | 44.1 | 4.6 | 44.1
599 | IMPIANTI CITOFONICI E VIDEOCITOFONICI [095004] Telaio modulare per posti esterni citofonici o videocitofonici componibili, in alluminio pressofuso verniciato, completo di cornice color antracite per: [095004b] 2 moduli
| SUPPORTO 2 MODULI ALLMETAL | Cadauno | 1 |  | 0 | 2 |  | 65.4 | 65.4 | 0
| Operaio Spec. IV liv. | h | 0.2 |  | 1 | 0.4 |  | 23 | 4.6 | 4.6
[13 empty] | 9.2 | 140
|  | cad |  | 2 | 0.2 |  |  |  | 70 | 4.6 |  | 140 | 9.2 | 140
600 | IMPIANTI CITOFONICI E VIDEOCITOFONICI [095004] Telaio modulare per posti esterni citofonici o videocitofonici componibili, in alluminio pressofuso verniciato, completo di cornice color antracite per: [095004b] 2 moduli
| SUPPORTO 2 MODULI ALLMETAL | Cadauno | 1 |  | 0 | 2 |  | 65.4 | 65.4 | 0
| Operaio Spec. IV liv. | h | 0.2 |  | 1 | 0.4 |  | 23 | 4.6 | 4.6
[13 empty] | 9.2 | 140
|  | cad |  | 2 | 0.2 |  |  |  | 70 | 4.6 |  | 140 | 9.2 | 140
601 | IMPIANTI CITOFONICI E VIDEOCITOFONICI [095008] Modulo di portiere citofonico, completo di gruppo fonico con volume regolabile separatamente per altoparlante e microfono, in contenitore modulare installato in posto esterno tipo componibile, compresa l'attivazione dell'impianto: [095008b] per sistemi BUS, con microprocessore per la programmazione degli utenti e funzione di apriporta
| MODULO AUDIO VIDEO 2 FILI | Cadauno | 0.5 |  | 0 | 1 |  | 280 | 140 | 0
| FR AUDIO VIDEO 2PLS DOPPIA FILA ALLMETAL | Cadauno | 0.5 |  | 0 | 1 |  | 29.19 | 14.6 | 0
| Operaio Spec. IV liv. | h | 8 |  | 1 | 16 |  | 23 | 184 | 184
[13 empty] | 368 | 677.2
|  | cad |  | 2 | 8 |  |  |  | 338.6 | 184 |  | 677.2 | 368 | 677.2
602 | IMPIANTI CITOFONICI E VIDEOCITOFONICI [095008] Modulo di portiere citofonico, completo di gruppo fonico con volume regolabile separatamente per altoparlante e microfono, in contenitore modulare installato in posto esterno tipo componibile, compresa l'attivazione dell'impianto: [095008b] per sistemi BUS, con microprocessore per la programmazione degli utenti e funzione di apriporta
| MODULO AUDIO VIDEO 2 FILI | Cadauno | 0.5 |  | 0 | 1 |  | 280 | 140 | 0
| FR AUDIO VIDEO 2PLS DOPPIA FILA ALLMETAL | Cadauno | 0.5 |  | 0 | 1 |  | 29.19 | 14.6 | 0
| Operaio Spec. IV liv. | h | 8 |  | 1 | 16 |  | 23 | 184 | 184
[13 empty] | 368 | 677.2
|  | cad |  | 2 | 8 |  |  |  | 338.6 | 184 |  | 677.2 | 368 | 677.2
603 | IMPIANTI CITOFONICI E VIDEOCITOFONICI [095011] Telecamera a colori modulare da incasso per sistemi BUS, ottica fissa da 3,7 mm, CCD 1/3 ", risoluzione 380 linee orizzontali, completa di microfono, incluse configurazione e attivazione del sistema
| MODULO AUDIO VIDEO 2 FILI | Cadauno | 0.5 |  | 0 | 1 |  | 280 | 140 | 0
| FR AUDIO VIDEO 2PLS DOPPIA FILA ALLMETAL | Cadauno | 0.5 |  | 0 | 1 |  | 29.19 | 14.6 | 0
| Operaio Spec. IV liv. | h | 8 |  | 1 | 16 |  | 23 | 184 | 184
[13 empty] | 368 | 677.2
|  | cad |  | 2 | 8 |  |  |  | 338.6 | 184 |  | 677.2 | 368 | 677.2
604 | IMPIANTI CITOFONICI E VIDEOCITOFONICI [095011] Telecamera a colori modulare da incasso per sistemi BUS, ottica fissa da 3,7 mm, CCD 1/3 ", risoluzione 380 linee orizzontali, completa di microfono, incluse configurazione e attivazione del sistema
| MODULO AUDIO VIDEO 2 FILI | Cadauno | 0.5 |  | 0 | 1 |  | 280 | 140 | 0
| FR AUDIO VIDEO 2PLS DOPPIA FILA ALLMETAL | Cadauno | 0.5 |  | 0 | 1 |  | 29.19 | 14.6 | 0
| Operaio Spec. IV liv. | h | 8 |  | 1 | 16 |  | 23 | 184 | 184
[13 empty] | 368 | 677.2
|  | cad |  | 2 | 8 |  |  |  | 338.6 | 184 |  | 677.2 | 368 | 677.2
605 | IMPIANTI CITOFONICI E VIDEOCITOFONICI [095012] Pulsantiera modulare, 1 modulo, installata in posto esterno componibile: [095012b] a 4 pulsanti
| MODULO 4 PULSANTI SINGOLA FILA | Cadauno | 1 |  | 0 | 2 |  | 52.68 | 52.68 | 0
| FRONTALE 4 PULSANTI ALLMETAL | Cadauno | 1 |  | 0 | 2 |  | 20.49 | 20.49 | 0
| Operaio Spec. IV liv. | h | 1 |  | 1 | 2 |  | 23 | 23 | 23
[13 empty] | 46 | 192.34
|  | cad |  | 2 | 1 |  |  |  | 96.17 | 23 |  | 192.34 | 46 | 192.34
606 | IMPIANTI CITOFONICI E VIDEOCITOFONICI [095012] Pulsantiera modulare, 1 modulo, installata in posto esterno componibile: [095012b] a 4 pulsanti
| MODULO 4 PULSANTI SINGOLA FILA | Cadauno | 1 |  | 0 | 2 |  | 52.68 | 52.68 | 0
| FRONTALE 4 PULSANTI ALLMETAL | Cadauno | 1 |  | 0 | 2 |  | 20.49 | 20.49 | 0
| Operaio Spec. IV liv. | h | 1 |  | 1 | 2 |  | 23 | 23 | 23
[13 empty] | 46 | 192.34
|  | cad |  | 2 | 1 |  |  |  | 96.17 | 23 |  | 192.34 | 46 | 192.34
607 | IMPIANTI CITOFONICI E VIDEOCITOFONICI [095014] Programmazione utenti per pulsantiera digitale, per ciascun utente
| Operaio Spec. IV liv. | h | 0.1 |  | 1 | 0.4 |  | 23 | 2.3 | 2.3
[13 empty] | 9.2 | 9.2
|  | cad |  | 4 | 0.1 |  |  |  | 2.3 | 2.3 |  | 9.2 | 9.2 | 9.2
608 | IMPIANTI CITOFONICI E VIDEOCITOFONICI [095014] Programmazione utenti per pulsantiera digitale, per ciascun utente
| Operaio Spec. IV liv. | h | 0.1 |  | 1 | 0.4 |  | 23 | 2.3 | 2.3
[13 empty] | 9.2 | 9.2
|  | cad |  | 4 | 0.1 |  |  |  | 2.3 | 2.3 |  | 9.2 | 9.2 | 9.2
609 | IMPIANTI CITOFONICI E VIDEOCITOFONICI [095024] Videocitofono interno per sistemi BUS, tastiera per attivazione posto esterno/ciclamento, apri-porta, comando luci scale, connessione vivavoce e 4 tasti configurabili (intercomunicante, attivazione serratura aggiuntiva, attivazioni generiche), leds di segnalazione per esclusione chiamata, stato porta e connessione con il posto esterno, regolazione volume fonia e suoneria, colore, luminosità e contrasto del display, installato: [095024e] a parete, display LCD da 4,3" (16:9) a colori
| VIDEO CLASSE 100X16E CONNESSO | Cadauno | 1 |  | 0 | 1 |  | 255 | 255 | 0
| Operaio Spec. IV liv. | h | 1.5 |  | 1 | 1.5 |  | 23 | 34.5 | 34.5
[13 empty] | 34.51 | 289.5
|  | cad |  | 1 | 1.5 |  |  |  | 289.5 | 34.51 |  | 289.5 | 34.51 | 289.5
610 | IMPIANTI CITOFONICI E VIDEOCITOFONICI [095024] Videocitofono interno per sistemi BUS, tastiera per attivazione posto esterno/ciclamento, apri-porta, comando luci scale, connessione vivavoce e 4 tasti configurabili (intercomunicante, attivazione serratura aggiuntiva, attivazioni generiche), leds di segnalazione per esclusione chiamata, stato porta e connessione con il posto esterno, regolazione volume fonia e suoneria, colore, luminosità e contrasto del display, installato: [095024e] a parete, display LCD da 4,3" (16:9) a colori
| VIDEO CLASSE 100X16E CONNESSO | Cadauno | 1 |  | 0 | 1 |  | 255 | 255 | 0
| Operaio Spec. IV liv. | h | 1.5 |  | 1 | 1.5 |  | 23 | 34.5 | 34.5
[13 empty] | 34.51 | 289.5
|  | cad |  | 1 | 1.5 |  |  |  | 289.5 | 34.51 |  | 289.5 | 34.51 | 289.5
611 | IMPIANTI CITOFONICI E VIDEOCITOFONICI [095024] Videocitofono interno per sistemi BUS, tastiera per attivazione posto esterno/ciclamento, apri-porta, comando luci scale, connessione vivavoce e 4 tasti configurabili (intercomunicante, attivazione serratura aggiuntiva, attivazioni generiche), leds di segnalazione per esclusione chiamata, stato porta e connessione con il posto esterno, regolazione volume fonia e suoneria, colore, luminosità e contrasto del display, installato: [095024e] a parete, display LCD da 4,3" (16:9) a colori
| VIDEO CLASSE 100X16E CONNESSO | Cadauno | 1 |  | 0 | 1 |  | 255 | 255 | 0
| Operaio Spec. IV liv. | h | 1.5 |  | 1 | 1.5 |  | 23 | 34.5 | 34.5
[13 empty] | 34.51 | 289.5
|  | cad |  | 1 | 1.5 |  |  |  | 289.5 | 34.51 |  | 289.5 | 34.51 | 289.5
612 | IMPIANTI CITOFONICI E VIDEOCITOFONICI [095024] Videocitofono interno per sistemi BUS, tastiera per attivazione posto esterno/ciclamento, apri-porta, comando luci scale, connessione vivavoce e 4 tasti configurabili (intercomunicante, attivazione serratura aggiuntiva, attivazioni generiche), leds di segnalazione per esclusione chiamata, stato porta e connessione con il posto esterno, regolazione volume fonia e suoneria, colore, luminosità e contrasto del display, installato: [095024e] a parete, display LCD da 4,3" (16:9) a colori
| VIDEO CLASSE 100X16E CONNESSO | Cadauno | 1 |  | 0 | 1 |  | 255 | 255 | 0
| Operaio Spec. IV liv. | h | 1.5 |  | 1 | 1.5 |  | 23 | 34.5 | 34.5
[13 empty] | 34.51 | 289.5
|  | cad |  | 1 | 1.5 |  |  |  | 289.5 | 34.51 |  | 289.5 | 34.51 | 289.5
613 | IMPIANTI CITOFONICI E VIDEOCITOFONICI [095024] Videocitofono interno per sistemi BUS, tastiera per attivazione posto esterno/ciclamento, apri-porta, comando luci scale, connessione vivavoce e 4 tasti configurabili (intercomunicante, attivazione serratura aggiuntiva, attivazioni generiche), leds di segnalazione per esclusione chiamata, stato porta e connessione con il posto esterno, regolazione volume fonia e suoneria, colore, luminosità e contrasto del display, installato: [095024e] a parete, display LCD da 4,3" (16:9) a colori
| VIDEO CLASSE 100X16E CONNESSO | Cadauno | 1 |  | 0 | 1 |  | 255 | 255 | 0
| Operaio Spec. IV liv. | h | 1.5 |  | 1 | 1.5 |  | 23 | 34.5 | 34.5
[13 empty] | 34.51 | 289.5
|  | cad |  | 1 | 1.5 |  |  |  | 289.5 | 34.51 |  | 289.5 | 34.51 | 289.5
614 | IMPIANTI CITOFONICI E VIDEOCITOFONICI [095024] Videocitofono interno per sistemi BUS, tastiera per attivazione posto esterno/ciclamento, apri-porta, comando luci scale, connessione vivavoce e 4 tasti configurabili (intercomunicante, attivazione serratura aggiuntiva, attivazioni generiche), leds di segnalazione per esclusione chiamata, stato porta e connessione con il posto esterno, regolazione volume fonia e suoneria, colore, luminosità e contrasto del display, installato: [095024e] a parete, display LCD da 4,3" (16:9) a colori
| VIDEO CLASSE 100X16E CONNESSO | Cadauno | 1 |  | 0 | 1 |  | 255 | 255 | 0
| Operaio Spec. IV liv. | h | 1.5 |  | 1 | 1.5 |  | 23 | 34.5 | 34.5
[13 empty] | 34.51 | 289.5
|  | cad |  | 1 | 1.5 |  |  |  | 289.5 | 34.51 |  | 289.5 | 34.51 | 289.5
615 | IMPIANTI CITOFONICI E VIDEOCITOFONICI [095024] Videocitofono interno per sistemi BUS, tastiera per attivazione posto esterno/ciclamento, apri-porta, comando luci scale, connessione vivavoce e 4 tasti configurabili (intercomunicante, attivazione serratura aggiuntiva, attivazioni generiche), leds di segnalazione per esclusione chiamata, stato porta e connessione con il posto esterno, regolazione volume fonia e suoneria, colore, luminosità e contrasto del display, installato: [095024e] a parete, display LCD da 4,3" (16:9) a colori
| VIDEO CLASSE 100X16E CONNESSO | Cadauno | 1 |  | 0 | 1 |  | 255 | 255 | 0
| Operaio Spec. IV liv. | h | 1.5 |  | 1 | 1.5 |  | 23 | 34.5 | 34.5
[13 empty] | 34.51 | 289.5
|  | cad |  | 1 | 1.5 |  |  |  | 289.5 | 34.51 |  | 289.5 | 34.51 | 289.5
616 | IMPIANTI CITOFONICI E VIDEOCITOFONICI [095024] Videocitofono interno per sistemi BUS, tastiera per attivazione posto esterno/ciclamento, apri-porta, comando luci scale, connessione vivavoce e 4 tasti configurabili (intercomunicante, attivazione serratura aggiuntiva, attivazioni generiche), leds di segnalazione per esclusione chiamata, stato porta e connessione con il posto esterno, regolazione volume fonia e suoneria, colore, luminosità e contrasto del display, installato: [095024e] a parete, display LCD da 4,3" (16:9) a colori
| VIDEO CLASSE 100X16E CONNESSO | Cadauno | 1 |  | 0 | 1 |  | 255 | 255 | 0
| Operaio Spec. IV liv. | h | 1.5 |  | 1 | 1.5 |  | 23 | 34.5 | 34.5
[13 empty] | 34.51 | 289.5
|  | cad |  | 1 | 1.5 |  |  |  | 289.5 | 34.51 |  | 289.5 | 34.51 | 289.5
617 | IMPIANTI CITOFONICI E VIDEOCITOFONICI [095025] Alimentatore per impianti citofonici, ingresso 230 V c.a., in contenitore termoplastico modulare in opera su barra DIN35 questa esclusa: [095025b] uscita 12 V c.a. potenza nominale 15 VA
| ALIMENTATORE SUPPLEMENTARE 2DIN 230V | Cadauno | 1 |  | 0 | 1 |  | 68.79 | 68.79 | 0
| Operaio Spec. IV liv. | h | 0.2 |  | 1 | 0.2 |  | 23 | 4.6 | 4.6
[13 empty] | 4.6 | 73.39
|  | cad |  | 1 | 0.2 |  |  |  | 73.39 | 4.6 |  | 73.39 | 4.6 | 73.39
618 | IMPIANTI CITOFONICI E VIDEOCITOFONICI [095025] Alimentatore per impianti citofonici, ingresso 230 V c.a., in contenitore termoplastico modulare in opera su barra DIN35 questa esclusa: [095025b] uscita 12 V c.a. potenza nominale 15 VA
| ALIMENTATORE SUPPLEMENTARE 2DIN 230V | Cadauno | 1 |  | 0 | 1 |  | 68.79 | 68.79 | 0
| Operaio Spec. IV liv. | h | 0.2 |  | 1 | 0.2 |  | 23 | 4.6 | 4.6
[13 empty] | 4.6 | 73.39
|  | cad |  | 1 | 0.2 |  |  |  | 73.39 | 4.6 |  | 73.39 | 4.6 | 73.39
619 | IMPIANTI CITOFONICI E VIDEOCITOFONICI [095025] Alimentatore per impianti citofonici, ingresso 230 V c.a., in contenitore termoplastico modulare in opera su barra DIN35 questa esclusa: [095025b] uscita 12 V c.a. potenza nominale 15 VA
| ALIMENTATORE SUPPLEMENTARE 2DIN 230V | Cadauno | 1 |  | 0 | 1 |  | 68.79 | 68.79 | 0
| Operaio Spec. IV liv. | h | 0.2 |  | 1 | 0.2 |  | 23 | 4.6 | 4.6
[13 empty] | 4.6 | 73.39
|  | cad |  | 1 | 0.2 |  |  |  | 73.39 | 4.6 |  | 73.39 | 4.6 | 73.39
620 | IMPIANTI CITOFONICI E VIDEOCITOFONICI [095025] Alimentatore per impianti citofonici, ingresso 230 V c.a., in contenitore termoplastico modulare in opera su barra DIN35 questa esclusa: [095025b] uscita 12 V c.a. potenza nominale 15 VA
| ALIMENTATORE SUPPLEMENTARE 2DIN 230V | Cadauno | 1 |  | 0 | 1 |  | 68.79 | 68.79 | 0
| Operaio Spec. IV liv. | h | 0.2 |  | 1 | 0.2 |  | 23 | 4.6 | 4.6
[13 empty] | 4.6 | 73.39
|  | cad |  | 1 | 0.2 |  |  |  | 73.39 | 4.6 |  | 73.39 | 4.6 | 73.39
621 | IMPIANTI CITOFONICI E VIDEOCITOFONICI [095025] Alimentatore per impianti citofonici, ingresso 230 V c.a., in contenitore termoplastico modulare in opera su barra DIN35 questa esclusa: [095025b] uscita 12 V c.a. potenza nominale 15 VA
| ALIMENTATORE SUPPLEMENTARE 2DIN 230V | Cadauno | 1 |  | 0 | 1 |  | 68.79 | 68.79 | 0
| Operaio Spec. IV liv. | h | 0.2 |  | 1 | 0.2 |  | 23 | 4.6 | 4.6
[13 empty] | 4.6 | 73.39
|  | cad |  | 1 | 0.2 |  |  |  | 73.39 | 4.6 |  | 73.39 | 4.6 | 73.39
622 | IMPIANTI CITOFONICI E VIDEOCITOFONICI [095025] Alimentatore per impianti citofonici, ingresso 230 V c.a., in contenitore termoplastico modulare in opera su barra DIN35 questa esclusa: [095025b] uscita 12 V c.a. potenza nominale 15 VA
| ALIMENTATORE SUPPLEMENTARE 2DIN 230V | Cadauno | 1 |  | 0 | 1 |  | 68.79 | 68.79 | 0
| Operaio Spec. IV liv. | h | 0.2 |  | 1 | 0.2 |  | 23 | 4.6 | 4.6
[13 empty] | 4.6 | 73.39
|  | cad |  | 1 | 0.2 |  |  |  | 73.39 | 4.6 |  | 73.39 | 4.6 | 73.39
623 | IMPIANTI CITOFONICI E VIDEOCITOFONICI [095025] Alimentatore per impianti citofonici, ingresso 230 V c.a., in contenitore termoplastico modulare in opera su barra DIN35 questa esclusa: [095025b] uscita 12 V c.a. potenza nominale 15 VA
| ALIMENTATORE SUPPLEMENTARE 2DIN 230V | Cadauno | 1 |  | 0 | 1 |  | 68.79 | 68.79 | 0
| Operaio Spec. IV liv. | h | 0.2 |  | 1 | 0.2 |  | 23 | 4.6 | 4.6
[13 empty] | 4.6 | 73.39
|  | cad |  | 1 | 0.2 |  |  |  | 73.39 | 4.6 |  | 73.39 | 4.6 | 73.39
624 | IMPIANTI CITOFONICI E VIDEOCITOFONICI [095025] Alimentatore per impianti citofonici, ingresso 230 V c.a., in contenitore termoplastico modulare in opera su barra DIN35 questa esclusa: [095025b] uscita 12 V c.a. potenza nominale 15 VA
| ALIMENTATORE SUPPLEMENTARE 2DIN 230V | Cadauno | 1 |  | 0 | 1 |  | 68.79 | 68.79 | 0
| Operaio Spec. IV liv. | h | 0.2 |  | 1 | 0.2 |  | 23 | 4.6 | 4.6
[13 empty] | 4.6 | 73.39
|  | cad |  | 1 | 0.2 |  |  |  | 73.39 | 4.6 |  | 73.39 | 4.6 | 73.39
625 | IMPIANTI CITOFONICI E VIDEOCITOFONICI [095029] Alimentatore supplementare per sistemi BUS, alimentazione 12 V c.a. o 20 V c.c. per estendere il numero di utenze collegabili ad una porta, in contenitore termoplastico modulare in opera su barra DIN35, questa esclusa
| ALIMENTATORE 2 FILI 6DIN 1,2A | Cadauno | 1 |  | 0 | 1 |  | 0 | 0 | 0
| Operaio Spec. IV liv. | h | 2 |  | 1 | 2 |  | 23 | 46 | 46
[13 empty] | 46 | 46
|  | cad |  | 1 | 2 |  |  |  | 46 | 46 |  | 46 | 46 | 46
626 | IMPIANTI CITOFONICI E VIDEOCITOFONICI [095029] Alimentatore supplementare per sistemi BUS, alimentazione 12 V c.a. o 20 V c.c. per estendere il numero di utenze collegabili ad una porta, in contenitore termoplastico modulare in opera su barra DIN35, questa esclusa
| ALIMENTATORE 2 FILI 6DIN 1,2A | Cadauno | 1 |  | 0 | 1 |  | 0 | 0 | 0
| Operaio Spec. IV liv. | h | 2 |  | 1 | 2 |  | 23 | 46 | 46
[13 empty] | 46 | 46
|  | cad |  | 1 | 2 |  |  |  | 46 | 46 |  | 46 | 46 | 46
627 | IMPIANTI CITOFONICI E VIDEOCITOFONICI [095031] Attuatore con relè 10 A per sistemi BUS alimentazione 12 V c.a. o 20 V c.c., in contenitore termoplastico modulare in opera su barra DIN35, questa esclusa
| TTUATORE RELE 2 DIN | Cadauno | 1 |  | 0 | 2 |  | 71.85 | 71.85 | 0
| Operaio Spec. IV liv. | h | 0.5 |  | 1 | 1 |  | 23 | 11.5 | 11.5
[13 empty] | 23 | 166.7
|  | cad |  | 2 | 0.5 |  |  |  | 83.35 | 11.5 |  | 166.7 | 23 | 166.7
628 | IMPIANTI CITOFONICI E VIDEOCITOFONICI [095031] Attuatore con relè 10 A per sistemi BUS alimentazione 12 V c.a. o 20 V c.c., in contenitore termoplastico modulare in opera su barra DIN35, questa esclusa
| TTUATORE RELE 2 DIN | Cadauno | 1 |  | 0 | 2 |  | 71.85 | 71.85 | 0
| Operaio Spec. IV liv. | h | 0.5 |  | 1 | 1 |  | 23 | 11.5 | 11.5
[13 empty] | 23 | 166.7
|  | cad |  | 2 | 0.5 |  |  |  | 83.35 | 11.5 |  | 166.7 | 23 | 166.7
629 | IMPIANTI CITOFONICI E VIDEOCITOFONICI [095033] Derivatore di montante per sistema BUS, da collegarsi sulla linea BUS in uscita dal miscelatore, in contenitore termoplastico modulare in opera su barra DIN35, questa esclusa
| VIDEOCITOFONIA - DERIVATORE DI PIANO 2 F | Cadauno | 1 |  | 0 | 2 |  | 36.64 | 36.64 | 0
| Operaio Spec. IV liv. | h | 1.5 |  | 1 | 3 |  | 23 | 34.5 | 34.5
[13 empty] | 69 | 142.28
|  | cad |  | 2 | 1.5 |  |  |  | 71.14 | 34.5 |  | 142.28 | 69 | 142.28
630 | IMPIANTI CITOFONICI E VIDEOCITOFONICI [095033] Derivatore di montante per sistema BUS, da collegarsi sulla linea BUS in uscita dal miscelatore, in contenitore termoplastico modulare in opera su barra DIN35, questa esclusa
| VIDEOCITOFONIA - DERIVATORE DI PIANO 2 F | Cadauno | 1 |  | 0 | 2 |  | 36.64 | 36.64 | 0
| Operaio Spec. IV liv. | h | 1.5 |  | 1 | 3 |  | 23 | 34.5 | 34.5
[13 empty] | 69 | 142.28
|  | cad |  | 2 | 1.5 |  |  |  | 71.14 | 34.5 |  | 142.28 | 69 | 142.28
631 | CIRCUITI E CAVI IN EDIFICI RESIDENZIALI [095039] Cavo antifiamma per impianti videocitofonici, guaina in pvc-FR conforme EN 50575:2014 e A1:2016: [095039a] coassiale RG 59 B/U LSZH
| CAVO TV COASSIALE DIGITALE TERRESTRE SATELLITARE HDTV DIAMETRO 5MM | m | 1 |  | 0 | 100 |  | 0.53 | 0.53 | 0
| Operaio Spec. IV liv. | h | 0.04 |  | 1 | 4 |  | 23 | 0.92 | 0.92
[13 empty] | 92 | 145
|  | m |  | 100 | 0.04 |  |  |  | 1.45 | 0.92 |  | 145 | 92 | 145
632 | CIRCUITI E CAVI IN EDIFICI RESIDENZIALI [095039] Cavo antifiamma per impianti videocitofonici, guaina in pvc-FR conforme EN 50575:2014 e A1:2016: [095039a] coassiale RG 59 B/U LSZH
| CAVO TV COASSIALE DIGITALE TERRESTRE SATELLITARE HDTV DIAMETRO 5MM | m | 1 |  | 0 | 80 |  | 0.53 | 0.53 | 0
| Operaio Spec. IV liv. | h | 0.04 |  | 1 | 3.2 |  | 23 | 0.92 | 0.92
[13 empty] | 73.6 | 116
|  | m |  | 80 | 0.04 |  |  |  | 1.45 | 0.92 |  | 116 | 73.6 | 116
633 | CIRCUITI E CAVI IN EDIFICI RESIDENZIALI [095041] Cavo per applicazioni videocitofoniche a due fili, 2 conduttori twistati, interrabile in tubazioni, conforme normativa CEI 20-13 e CEI 20-14, isolante e guaina LSZH, classe di reazione al fuoco Cca, formazione 2 x 1 mmq
| CAVO 2 FILI LUNGHEZZA 200M | m | 0.01 |  | 0 | 0.7 |  | 168.56 | 1.69 | 0
| Operaio Spec. IV liv. | h | 0.04 |  | 1 | 2.8 |  | 23 | 0.92 | 0.92
[13 empty] | 64.4 | 182.7
|  | m |  | 70 | 0.04 |  |  |  | 2.61 | 0.92 |  | 182.7 | 64.4 | 182.7
634 | CIRCUITI E CAVI IN EDIFICI RESIDENZIALI [095041] Cavo per applicazioni videocitofoniche a due fili, 2 conduttori twistati, interrabile in tubazioni, conforme normativa CEI 20-13 e CEI 20-14, isolante e guaina LSZH, classe di reazione al fuoco Cca, formazione 2 x 1 mmq
| CAVO 2 FILI LUNGHEZZA 200M | m | 0.01 |  | 0 | 0.7 |  | 168.56 | 1.69 | 0
| Operaio Spec. IV liv. | h | 0.04 |  | 1 | 2.8 |  | 23 | 0.92 | 0.92
[13 empty] | 64.4 | 182.7
|  | m |  | 70 | 0.04 |  |  |  | 2.61 | 0.92 |  | 182.7 | 64.4 | 182.7
635 | IMPIANTI DI RICEZIONE TV TERRESTRE [095049] Antenna TV log periodica a larga banda (III e UHF) con filtraggio per interferenti 4G LTE, attacco per palo, banda passante 174-240 MHz o 470-790 MHz [095049a] 9 + 9 elementi
| KIT 10 EVO T2 composto da 1 ELIKA + 1 BLV6F + 1 MAP2r345U T2 + 1 MINIPOWER12P | Cadauno | 1 |  | 0 | 1 |  | 130 | 130 | 0
| PARTITORE 4USCITE 5...2400MHZ ATTENUAZIONE_7/12DB CONNETTORE F | Cadauno | 20 |  | 0 | 20 |  | 7.37 | 147.4 | 0
| CARICO 75 OHM CONNETTORE F PER CAVO COASSIALE MASCHIO | Cadauno | 50 |  | 0 | 50 |  | 0.99 | 49.5 | 0
| CARICO 75_OHM ISOLATO CONNETTORE F MASCHIO PER CAVO COASSIALE | Cadauno | 5 |  | 0 | 5 |  | 3.42 | 17.1 | 0
| Operaio Spec. IV liv. | h | 8 |  | 1 | 8 |  | 23 | 184 | 184
[13 empty] | 184.01 | 528
|  | cad |  | 1 | 8 |  |  |  | 528 | 184.01 |  | 528 | 184.01 | 528
636 | IMPIANTI DI RICEZIONE TV TERRESTRE [095049] Antenna TV log periodica a larga banda (III e UHF) con filtraggio per interferenti 4G LTE, attacco per palo, banda passante 174-240 MHz o 470-790 MHz [095049a] 9 + 9 elementi
| KIT 10 EVO T2 composto da 1 ELIKA + 1 BLV6F + 1 MAP2r345U T2 + 1 MINIPOWER12P | Cadauno | 1 |  | 0 | 1 |  | 130 | 130 | 0
| PARTITORE 4USCITE 5...2400MHZ ATTENUAZIONE_7/12DB CONNETTORE F | Cadauno | 20 |  | 0 | 20 |  | 7.37 | 147.4 | 0
| CARICO 75 OHM CONNETTORE F PER CAVO COASSIALE MASCHIO | Cadauno | 50 |  | 0 | 50 |  | 0.99 | 49.5 | 0
| CARICO 75_OHM ISOLATO CONNETTORE F MASCHIO PER CAVO COASSIALE | Cadauno | 5 |  | 0 | 5 |  | 3.42 | 17.1 | 0
| Operaio Spec. IV liv. | h | 8 |  | 1 | 8 |  | 23 | 184 | 184
[13 empty] | 184.01 | 528
|  | cad |  | 1 | 8 |  |  |  | 528 | 184.01 |  | 528 | 184.01 | 528
637 | IMPIANTI DI RICEZIONE TV TERRESTRE [095050] Palo autoportante in acciaio zincato: [095050b] Ø 28 mm, spessore 2 mm, h 3,0 m
[13 empty] | 0 | 0
|  | cad |  | 1 | 0 |  |  |  | 0 | 0 |  | 0 | 0 | 0
638 | IMPIANTI DI RICEZIONE TV TERRESTRE [095050] Palo autoportante in acciaio zincato: [095050b] Ø 28 mm, spessore 2 mm, h 3,0 m
[13 empty] | 0 | 0
|  | cad |  | 1 | 0 |  |  |  | 0 | 0 |  | 0 | 0 | 0
639 | IMPIANTI DI RICEZIONE TV TERRESTRE [095053] Miscelatore per segnale proveniente da più in contenitore plastico a prova di pioggia, 3 ingressi: [095053a] FM + III + DAB, UHF, VHF
[13 empty] | 0 | 0
|  | cad |  | 1 | 0 |  |  |  | 0 | 0 |  | 0 | 0 | 0
640 | IMPIANTI DI RICEZIONE TV TERRESTRE [095053] Miscelatore per segnale proveniente da più in contenitore plastico a prova di pioggia, 3 ingressi: [095053a] FM + III + DAB, UHF, VHF
[13 empty] | 0 | 0
|  | cad |  | 1 | 0 |  |  |  | 0 | 0 |  | 0 | 0 | 0
641 | IMPIANTI DI RICEZIONE TV TERRESTRE [095057] Amplificatore a larga banda con amplificazione VHF e UHF separata, regolazione del guadagno 20 db, morsetti schermati, in contenitore plastico a prova di pioggia
| Operaio Spec. IV liv. | h | 2 |  | 1 | 2 |  | 23 | 46 | 46
[13 empty] | 46 | 46
|  | cad |  | 1 | 2 |  |  |  | 46 | 46 |  | 46 | 46 | 46
642 | IMPIANTI DI RICEZIONE TV TERRESTRE [095057] Amplificatore a larga banda con amplificazione VHF e UHF separata, regolazione del guadagno 20 db, morsetti schermati, in contenitore plastico a prova di pioggia
| Operaio Spec. IV liv. | h | 2 |  | 1 | 2 |  | 23 | 46 | 46
[13 empty] | 46 | 46
|  | cad |  | 1 | 2 |  |  |  | 46 | 46 |  | 46 | 46 | 46
643 | IMPIANTI DI RICEZIONE SATELLITARE [095061] Antenna parabolica offset per ricezione TV via satellite, disco in alluminio, banda di lavoro 10,7-12,75 GHz, guadagno a 10.95 GHz pari a 35,4 dB, completa di attacco per palo e supporto convertitore: [095061a] Ø 85 cm, guadagno 38 dB
| KIT PENTA PARABOLA IN ALLUMINIO COLORE BIANCO DIAMETRO 85CM CON CONVERTITORE 1 USCITA ACCESSORI DI MONTAGGIO | cad | 1 |  | 0 | 1 |  | 57.07 | 57.07 | 0
| Operaio Spec. IV liv. | h | 3 |  | 1 | 3 |  | 23 | 69 | 69
[13 empty] | 69 | 126.07
|  | cad |  | 1 | 3 |  |  |  | 126.07 | 69 |  | 126.07 | 69 | 126.07
644 | IMPIANTI DI RICEZIONE SATELLITARE [095061] Antenna parabolica offset per ricezione TV via satellite, disco in alluminio, banda di lavoro 10,7-12,75 GHz, guadagno a 10.95 GHz pari a 35,4 dB, completa di attacco per palo e supporto convertitore: [095061a] Ø 85 cm, guadagno 38 dB
| KIT PENTA PARABOLA IN ALLUMINIO COLORE BIANCO DIAMETRO 85CM CON CONVERTITORE 1 USCITA ACCESSORI DI MONTAGGIO | cad | 1 |  | 0 | 1 |  | 57.07 | 57.07 | 0
| Operaio Spec. IV liv. | h | 3 |  | 1 | 3 |  | 23 | 69 | 69
[13 empty] | 69 | 126.07
|  | cad |  | 1 | 3 |  |  |  | 126.07 | 69 |  | 126.07 | 69 | 126.07
645 | IMPIANTI DI RICEZIONE SATELLITARE [095069] Amplificatore di linea per impianto satellitari meccanica in pressofusione di alluminio, mascherina e scatole per montaggio da esterno: [095069a] guadagno 10 dB, intervallo 0,90-2,15 GHz
[13 empty] | 0 | 0
|  | cad |  | 1 | 0 |  |  |  | 0 | 0 |  | 0 | 0 | 0
646 | IMPIANTI DI RICEZIONE SATELLITARE [095069] Amplificatore di linea per impianto satellitari meccanica in pressofusione di alluminio, mascherina e scatole per montaggio da esterno: [095069a] guadagno 10 dB, intervallo 0,90-2,15 GHz
[13 empty] | 0 | 0
|  | cad |  | 1 | 0 |  |  |  | 0 | 0 |  | 0 | 0 | 0
647 | IMPIANTI FOTOVOLTAICI [105002] Modulo fotovoltaico a struttura rigida con celle al silicio monocristallino, tensione massima di sistema 1.000 V, completo di cavi con connettori MC4 e scatola di giunzione IP 67 con diodi di by-pass, involucro in classe II con struttura sandwich e telaio in alluminio anodizzato, certificazione IEC 61215, garanzia di prestazione del 90% in 12 anni e dell'80% in 25 anni; cablaggio e fornitura in opera di struttura di supporto modulare in alluminio anodizzato inclusi: installato su tetto a falda inclinata, misurato per Watt di picco di potenza: [105002c] potenza di picco maggiore di 350 W, efficienza del modulo > 20%
| MODULO LONGI SOLAR HI-MO 6 EXPLORER 440 | W | 1 |  | 0 | 2250 |  | 0.16 | 0.16 | 0
| SOLAR_FISH PROFILO IN_ALLUMINIO LUNGHEZZA_4,45MT PER_PANNELLO_FOTOVOLTAICO | m | 0.01 |  | 0 | 22.5 |  | 25.93 | 0.26 | 0
| SOLAR_FIX PMC-33-39 MORSETTO CENTRALE PREASSEMBLATO PER_PANNELLO_FOTOVOLTAICO | Cadauno | 0.01 |  | 0 | 22.5 |  | 2.26 | 0.02 | 0
| SOLAR_FISH GIUNTO DI_COLLEGAMENTO | Cadauno | 0.02 |  | 0 | 45 |  | 1.58 | 0.03 | 0
| Operaio Spec. IV liv. | h | 0.02 |  | 1 | 45 |  | 23 | 0.46 | 0.46
[13 empty] | 1035 | 2092.5
|  | W |  | 2250 | 0.02 |  |  |  | 0.93 | 0.46 |  | 2092.5 | 1035 | 2092.5
648 | IMPIANTI FOTOVOLTAICI [105002] Modulo fotovoltaico a struttura rigida con celle al silicio monocristallino, tensione massima di sistema 1.000 V, completo di cavi con connettori MC4 e scatola di giunzione IP 67 con diodi di by-pass, involucro in classe II con struttura sandwich e telaio in alluminio anodizzato, certificazione IEC 61215, garanzia di prestazione del 90% in 12 anni e dell'80% in 25 anni; cablaggio e fornitura in opera di struttura di supporto modulare in alluminio anodizzato inclusi: installato su tetto a falda inclinata, misurato per Watt di picco di potenza: [105002c] potenza di picco maggiore di 350 W, efficienza del modulo > 20%
| MODULO LONGI SOLAR HI-MO 6 EXPLORER 440 | W | 1 |  | 0 | 2250 |  | 0.16 | 0.16 | 0
| SOLAR_FISH PROFILO IN_ALLUMINIO LUNGHEZZA_4,45MT PER_PANNELLO_FOTOVOLTAICO | m | 0.01 |  | 0 | 22.5 |  | 25.93 | 0.26 | 0
| SOLAR_FIX PMC-33-39 MORSETTO CENTRALE PREASSEMBLATO PER_PANNELLO_FOTOVOLTAICO | Cadauno | 0.01 |  | 0 | 22.5 |  | 2.26 | 0.02 | 0
| SOLAR_FISH GIUNTO DI_COLLEGAMENTO | Cadauno | 0.02 |  | 0 | 45 |  | 1.58 | 0.03 | 0
| Operaio Spec. IV liv. | h | 0.02 |  | 1 | 45 |  | 23 | 0.46 | 0.46
[13 empty] | 1035 | 2092.5
|  | W |  | 2250 | 0.02 |  |  |  | 0.93 | 0.46 |  | 2092.5 | 1035 | 2092.5
649 | IMPIANTI FOTOVOLTAICI [105002] Modulo fotovoltaico a struttura rigida con celle al silicio monocristallino, tensione massima di sistema 1.000 V, completo di cavi con connettori MC4 e scatola di giunzione IP 67 con diodi di by-pass, involucro in classe II con struttura sandwich e telaio in alluminio anodizzato, certificazione IEC 61215, garanzia di prestazione del 90% in 12 anni e dell'80% in 25 anni; cablaggio e fornitura in opera di struttura di supporto modulare in alluminio anodizzato inclusi: installato su tetto a falda inclinata, misurato per Watt di picco di potenza: [105002c] potenza di picco maggiore di 350 W, efficienza del modulo > 20%
| MODULO LONGI SOLAR HI-MO 6 EXPLORER 440 | W | 1 |  | 0 | 7200 |  | 0.16 | 0.16 | 0
| SOLAR_FISH PROFILO IN_ALLUMINIO LUNGHEZZA_4,45MT PER_PANNELLO_FOTOVOLTAICO | m | 0.01 |  | 0 | 72 |  | 25.93 | 0.26 | 0
| SOLAR_FIX PMC-33-39 MORSETTO CENTRALE PREASSEMBLATO PER_PANNELLO_FOTOVOLTAICO | Cadauno | 0.01 |  | 0 | 72 |  | 2.26 | 0.02 | 0
| SOLAR_FISH GIUNTO DI_COLLEGAMENTO | Cadauno | 0.02 |  | 0 | 144 |  | 1.58 | 0.03 | 0
| Operaio Spec. IV liv. | h | 0.02 |  | 1 | 144 |  | 23 | 0.46 | 0.46
[13 empty] | 3312 | 6696
|  | W |  | 7200 | 0.02 |  |  |  | 0.93 | 0.46 |  | 6696 | 3312 | 6696
650 | IMPIANTI FOTOVOLTAICI [105002] Modulo fotovoltaico a struttura rigida con celle al silicio monocristallino, tensione massima di sistema 1.000 V, completo di cavi con connettori MC4 e scatola di giunzione IP 67 con diodi di by-pass, involucro in classe II con struttura sandwich e telaio in alluminio anodizzato, certificazione IEC 61215, garanzia di prestazione del 90% in 12 anni e dell'80% in 25 anni; cablaggio e fornitura in opera di struttura di supporto modulare in alluminio anodizzato inclusi: installato su tetto a falda inclinata, misurato per Watt di picco di potenza: [105002c] potenza di picco maggiore di 350 W, efficienza del modulo > 20%
| MODULO LONGI SOLAR HI-MO 6 EXPLORER 440 | W | 1 |  | 0 | 2250 |  | 0.16 | 0.16 | 0
| SOLAR_FISH PROFILO IN_ALLUMINIO LUNGHEZZA_4,45MT PER_PANNELLO_FOTOVOLTAICO | m | 0.01 |  | 0 | 22.5 |  | 25.93 | 0.26 | 0
| SOLAR_FIX PMC-33-39 MORSETTO CENTRALE PREASSEMBLATO PER_PANNELLO_FOTOVOLTAICO | Cadauno | 0.01 |  | 0 | 22.5 |  | 2.26 | 0.02 | 0
| SOLAR_FISH GIUNTO DI_COLLEGAMENTO | Cadauno | 0.02 |  | 0 | 45 |  | 1.58 | 0.03 | 0
| Operaio Spec. IV liv. | h | 0.02 |  | 1 | 45 |  | 23 | 0.46 | 0.46
[13 empty] | 1035 | 2092.5
|  | W |  | 2250 | 0.02 |  |  |  | 0.93 | 0.46 |  | 2092.5 | 1035 | 2092.5
651 | IMPIANTI FOTOVOLTAICI [105002] Modulo fotovoltaico a struttura rigida con celle al silicio monocristallino, tensione massima di sistema 1.000 V, completo di cavi con connettori MC4 e scatola di giunzione IP 67 con diodi di by-pass, involucro in classe II con struttura sandwich e telaio in alluminio anodizzato, certificazione IEC 61215, garanzia di prestazione del 90% in 12 anni e dell'80% in 25 anni; cablaggio e fornitura in opera di struttura di supporto modulare in alluminio anodizzato inclusi: installato su tetto a falda inclinata, misurato per Watt di picco di potenza: [105002c] potenza di picco maggiore di 350 W, efficienza del modulo > 20%
| MODULO LONGI SOLAR HI-MO 6 EXPLORER 440 | W | 1 |  | 0 | 2250 |  | 0.16 | 0.16 | 0
| SOLAR_FISH PROFILO IN_ALLUMINIO LUNGHEZZA_4,45MT PER_PANNELLO_FOTOVOLTAICO | m | 0.01 |  | 0 | 22.5 |  | 25.93 | 0.26 | 0
| SOLAR_FIX PMC-33-39 MORSETTO CENTRALE PREASSEMBLATO PER_PANNELLO_FOTOVOLTAICO | Cadauno | 0.01 |  | 0 | 22.5 |  | 2.26 | 0.02 | 0
| SOLAR_FISH GIUNTO DI_COLLEGAMENTO | Cadauno | 0.02 |  | 0 | 45 |  | 1.58 | 0.03 | 0
| Operaio Spec. IV liv. | h | 0.02 |  | 1 | 45 |  | 23 | 0.46 | 0.46
[13 empty] | 1035 | 2092.5
|  | W |  | 2250 | 0.02 |  |  |  | 0.93 | 0.46 |  | 2092.5 | 1035 | 2092.5
652 | IMPIANTI FOTOVOLTAICI [105002] Modulo fotovoltaico a struttura rigida con celle al silicio monocristallino, tensione massima di sistema 1.000 V, completo di cavi con connettori MC4 e scatola di giunzione IP 67 con diodi di by-pass, involucro in classe II con struttura sandwich e telaio in alluminio anodizzato, certificazione IEC 61215, garanzia di prestazione del 90% in 12 anni e dell'80% in 25 anni; cablaggio e fornitura in opera di struttura di supporto modulare in alluminio anodizzato inclusi: installato su tetto a falda inclinata, misurato per Watt di picco di potenza: [105002c] potenza di picco maggiore di 350 W, efficienza del modulo > 20%
| MODULO LONGI SOLAR HI-MO 6 EXPLORER 440 | W | 1 |  | 0 | 7200 |  | 0.16 | 0.16 | 0
| SOLAR_FISH PROFILO IN_ALLUMINIO LUNGHEZZA_4,45MT PER_PANNELLO_FOTOVOLTAICO | m | 0.01 |  | 0 | 72 |  | 25.93 | 0.26 | 0
| SOLAR_FIX PMC-33-39 MORSETTO CENTRALE PREASSEMBLATO PER_PANNELLO_FOTOVOLTAICO | Cadauno | 0.01 |  | 0 | 72 |  | 2.26 | 0.02 | 0
| SOLAR_FISH GIUNTO DI_COLLEGAMENTO | Cadauno | 0.02 |  | 0 | 144 |  | 1.58 | 0.03 | 0
| Operaio Spec. IV liv. | h | 0.02 |  | 1 | 144 |  | 23 | 0.46 | 0.46
[13 empty] | 3312 | 6696
|  | W |  | 7200 | 0.02 |  |  |  | 0.93 | 0.46 |  | 6696 | 3312 | 6696
653 | IMPIANTI FOTOVOLTAICI [105008] Inverter monofase conforme alla norma CEI 0-21 per impianti connessi in rete (grid connected), conversione DC/AC realizzata con tecnica PWM e ponte a IGBT, varistori di classe 2 e controllore di isolamento lato c.c. varistori di classe 3 lato c.a., dispositivo di distacco automatico dalla rete, 2 MPPT, tensione di uscita 230 V c.a. ± 15% con frequenza 50 Hz, fattore di potenza 0,85-1, distorsione armonica < 5%, efficienza > 90%, display Led con tasti capacitivi, interfacce WLAN-Ethernet LAN, ingressi e uscite digitali programmabili, interfacce USB, RJ45, MODBUS RS485, involucro in materiale metallico con grado di protezione IP 65, compresa l'attivazione dell'impianto: [105008b] massima tensione lato c.c. 600 V, potenza nominale in c.a. 2,0 kW
| AZZURRO 1PH 2200TL-V3 | Cadauno | 1 |  | 0 | 1 |  | 383.01 | 383.01 | 0
| Operaio Spec. IV liv. | h | 12 |  | 1 | 12 |  | 23 | 276 | 276
| Pratica allaccio GSE | a corpo | 1 |  | 0 | 1 |  | 700 | 700 | 0
[13 empty] | 276.01 | 1359.01
|  | cad |  | 1 | 12 |  |  |  | 1359.01 | 276.01 |  | 1359.01 | 276.01 | 1359.01
654 | IMPIANTI FOTOVOLTAICI [105008] Inverter monofase conforme alla norma CEI 0-21 per impianti connessi in rete (grid connected), conversione DC/AC realizzata con tecnica PWM e ponte a IGBT, varistori di classe 2 e controllore di isolamento lato c.c. varistori di classe 3 lato c.a., dispositivo di distacco automatico dalla rete, 2 MPPT, tensione di uscita 230 V c.a. ± 15% con frequenza 50 Hz, fattore di potenza 0,85-1, distorsione armonica < 5%, efficienza > 90%, display Led con tasti capacitivi, interfacce WLAN-Ethernet LAN, ingressi e uscite digitali programmabili, interfacce USB, RJ45, MODBUS RS485, involucro in materiale metallico con grado di protezione IP 65, compresa l'attivazione dell'impianto: [105008b] massima tensione lato c.c. 600 V, potenza nominale in c.a. 2,0 kW
| AZZURRO 1PH 2200TL-V3 | Cadauno | 1 |  | 0 | 1 |  | 383.01 | 383.01 | 0
| Operaio Spec. IV liv. | h | 12 |  | 1 | 12 |  | 23 | 276 | 276
| Pratica allaccio GSE | a corpo | 1 |  | 0 | 1 |  | 700 | 700 | 0
[13 empty] | 276.01 | 1359.01
|  | cad |  | 1 | 12 |  |  |  | 1359.01 | 276.01 |  | 1359.01 | 276.01 | 1359.01
655 | IMPIANTI FOTOVOLTAICI [105008] Inverter monofase conforme alla norma CEI 0-21 per impianti connessi in rete (grid connected), conversione DC/AC realizzata con tecnica PWM e ponte a IGBT, varistori di classe 2 e controllore di isolamento lato c.c. varistori di classe 3 lato c.a., dispositivo di distacco automatico dalla rete, 2 MPPT, tensione di uscita 230 V c.a. ± 15% con frequenza 50 Hz, fattore di potenza 0,85-1, distorsione armonica < 5%, efficienza > 90%, display Led con tasti capacitivi, interfacce WLAN-Ethernet LAN, ingressi e uscite digitali programmabili, interfacce USB, RJ45, MODBUS RS485, involucro in materiale metallico con grado di protezione IP 65, compresa l'attivazione dell'impianto: [105008b] massima tensione lato c.c. 600 V, potenza nominale in c.a. 2,0 kW
| AZZURRO 1PH 2200TL-V3 | Cadauno | 1 |  | 0 | 1 |  | 383.01 | 383.01 | 0
| Operaio Spec. IV liv. | h | 12 |  | 1 | 12 |  | 23 | 276 | 276
| Pratica allaccio GSE | a corpo | 1 |  | 0 | 1 |  | 700 | 700 | 0
[13 empty] | 276.01 | 1359.01
|  | cad |  | 1 | 12 |  |  |  | 1359.01 | 276.01 |  | 1359.01 | 276.01 | 1359.01
656 | IMPIANTI FOTOVOLTAICI [105008] Inverter monofase conforme alla norma CEI 0-21 per impianti connessi in rete (grid connected), conversione DC/AC realizzata con tecnica PWM e ponte a IGBT, varistori di classe 2 e controllore di isolamento lato c.c. varistori di classe 3 lato c.a., dispositivo di distacco automatico dalla rete, 2 MPPT, tensione di uscita 230 V c.a. ± 15% con frequenza 50 Hz, fattore di potenza 0,85-1, distorsione armonica < 5%, efficienza > 90%, display Led con tasti capacitivi, interfacce WLAN-Ethernet LAN, ingressi e uscite digitali programmabili, interfacce USB, RJ45, MODBUS RS485, involucro in materiale metallico con grado di protezione IP 65, compresa l'attivazione dell'impianto: [105008b] massima tensione lato c.c. 600 V, potenza nominale in c.a. 2,0 kW
| AZZURRO 1PH 2200TL-V3 | Cadauno | 1 |  | 0 | 1 |  | 383.01 | 383.01 | 0
| Operaio Spec. IV liv. | h | 12 |  | 1 | 12 |  | 23 | 276 | 276
| Pratica allaccio GSE | a corpo | 1 |  | 0 | 1 |  | 700 | 700 | 0
[13 empty] | 276.01 | 1359.01
|  | cad |  | 1 | 12 |  |  |  | 1359.01 | 276.01 |  | 1359.01 | 276.01 | 1359.01
657 | IMPIANTI FOTOVOLTAICI [105050] Inverter ibrido monofase con sistema di accumulo energia integrato con tecnologia ioni Litio, completo di 2 MPPT indipendenti (11 A / 14 A), tensione massima 580 V c.c. da pannelli, gestione fonte rinnovabile, funzionamento connesso in rete (On Grid), uscita 230 V c.a. sinusoidale pura, distorsione armonica < 3%, parallelabile per potenza e capacità maggiori, funzione "backup" automatico della rete elettrica in caso di blackout (linea EPS), funzione "Allerta Meteo", funzioni per la gestione di accumulo termico e pompe di calore, funzione per supportare i picchi di carico, sistema di accumulo con ricarica anche in modalità EPS, quadro a bordo macchina con interruttori magnetotermici per protezione uscita CA, uscita EPS, carica batterie, sezionatori e scaricatori sovratensione per protezione ingresso CC da pannelli, pacco batterie modulare al Litio tensione nominale 48 V, durata 4000 cicli con DoD max 80%, abbinabile a stazione di ricarica veicoli elettrici, garanzia decennale con sistema di telecontrollo/monitoraggio via Web tramite scheda di comunicazione Wifi, in contenitore per installazione interna grado di protezione IP20, conformità CEI 0-21, inclusa l'attivazione dell'impianto, potenza nominale riferita a cos pigreco 0,9-1: sei kW lato CA e carica/scarica CC: [105050b] 1 batteria, energia totale accumulabile nominale 4,8 kWh
| AZZURRO 1PH HYD 6000 ZP1 | Cadauno | 1 |  | 0 | 1 |  | 1482.17 | 1482.17 | 0
| Operaio Spec. IV liv. | h | 24 |  | 1 | 24 |  | 23 | 552 | 552
| AZZURRO HV ZBT 5K (BATTERY) 50 KG | Cadauno | 1 |  | 0 | 1 |  | 1772.82 | 1772.82 | 0
| Pratica allaccio GSE | a corpo | 1 |  | 0 | 1 |  | 700 | 700 | 0
[13 empty] | 552.11 | 4506.99
|  | cad |  | 1 | 24 |  |  |  | 4506.99 | 552.11 |  | 4506.99 | 552.11 | 4506.99
658 | IMPIANTI FOTOVOLTAICI [105050] Inverter ibrido monofase con sistema di accumulo energia integrato con tecnologia ioni Litio, completo di 2 MPPT indipendenti (11 A / 14 A), tensione massima 580 V c.c. da pannelli, gestione fonte rinnovabile, funzionamento connesso in rete (On Grid), uscita 230 V c.a. sinusoidale pura, distorsione armonica < 3%, parallelabile per potenza e capacità maggiori, funzione "backup" automatico della rete elettrica in caso di blackout (linea EPS), funzione "Allerta Meteo", funzioni per la gestione di accumulo termico e pompe di calore, funzione per supportare i picchi di carico, sistema di accumulo con ricarica anche in modalità EPS, quadro a bordo macchina con interruttori magnetotermici per protezione uscita CA, uscita EPS, carica batterie, sezionatori e scaricatori sovratensione per protezione ingresso CC da pannelli, pacco batterie modulare al Litio tensione nominale 48 V, durata 4000 cicli con DoD max 80%, abbinabile a stazione di ricarica veicoli elettrici, garanzia decennale con sistema di telecontrollo/monitoraggio via Web tramite scheda di comunicazione Wifi, in contenitore per installazione interna grado di protezione IP20, conformità CEI 0-21, inclusa l'attivazione dell'impianto, potenza nominale riferita a cos pigreco 0,9-1: sei kW lato CA e carica/scarica CC: [105050b] 1 batteria, energia totale accumulabile nominale 4,8 kWh
| AZZURRO 1PH HYD 6000 ZP1 | Cadauno | 1 |  | 0 | 1 |  | 1482.17 | 1482.17 | 0
| Operaio Spec. IV liv. | h | 24 |  | 1 | 24 |  | 23 | 552 | 552
| AZZURRO HV ZBT 5K (BATTERY) 50 KG | Cadauno | 1 |  | 0 | 1 |  | 1772.82 | 1772.82 | 0
| Pratica allaccio GSE | a corpo | 1 |  | 0 | 1 |  | 700 | 700 | 0
[13 empty] | 552.11 | 4506.99
|  | cad |  | 1 | 24 |  |  |  | 4506.99 | 552.11 |  | 4506.99 | 552.11 | 4506.99
659 | ACCESSORI PER IMPIANTI FOTOVOLTAICI [105032] Base portafusibili sezionabile, per fusibili cilindrici 10,3 x 38 con potenze dissipate fino a 4 W, tensione nominale 1000 V c.c., in contenitore plastico modulare installato su guida DIN35, grado di protezione IP 20: [105032a] 20 A
| PORTAF SEZ.DCH 2X38 25A 1000V DC | Cadauno | 1 |  | 0 | 2 |  | 4.86 | 4.86 | 0
| FUS 10X38 GPV 16A 1000VDC | Cadauno | 1.27 |  | 0 | 2.54 |  | 4.3 | 5.46 | 0
QDC
| Operaio Spec. IV liv. | h | 0.1 |  | 1 | 0.2 |  | 23 | 2.3 | 2.3
[13 empty] | 4.6 | 25.24
|  | cad |  | 2 | 0.1 |  |  |  | 12.62 | 2.3 |  | 25.24 | 4.6 | 25.24
660 | ACCESSORI PER IMPIANTI FOTOVOLTAICI [105032] Base portafusibili sezionabile, per fusibili cilindrici 10,3 x 38 con potenze dissipate fino a 4 W, tensione nominale 1000 V c.c., in contenitore plastico modulare installato su guida DIN35, grado di protezione IP 20: [105032a] 20 A
| PORTAF SEZ.DCH 2X38 25A 1000V DC | Cadauno | 1 |  | 0 | 2 |  | 4.86 | 4.86 | 0
| FUS 10X38 GPV 16A 1000VDC | Cadauno | 1.27 |  | 0 | 2.54 |  | 4.3 | 5.46 | 0
QDC
| Operaio Spec. IV liv. | h | 0.1 |  | 1 | 0.2 |  | 23 | 2.3 | 2.3
[13 empty] | 4.6 | 25.24
|  | cad |  | 2 | 0.1 |  |  |  | 12.62 | 2.3 |  | 25.24 | 4.6 | 25.24
661 | ACCESSORI PER IMPIANTI FOTOVOLTAICI [105032] Base portafusibili sezionabile, per fusibili cilindrici 10,3 x 38 con potenze dissipate fino a 4 W, tensione nominale 1000 V c.c., in contenitore plastico modulare installato su guida DIN35, grado di protezione IP 20: [105032a] 20 A
| PORTAF SEZ.DCH 2X38 25A 1000V DC | Cadauno | 1 |  | 0 | 2 |  | 4.86 | 4.86 | 0
| FUS 10X38 GPV 16A 1000VDC | Cadauno | 1.27 |  | 0 | 2.54 |  | 4.3 | 5.46 | 0
QDC
| Operaio Spec. IV liv. | h | 0.1 |  | 1 | 0.2 |  | 23 | 2.3 | 2.3
[13 empty] | 4.6 | 25.24
|  | cad |  | 2 | 0.1 |  |  |  | 12.62 | 2.3 |  | 25.24 | 4.6 | 25.24
662 | ACCESSORI PER IMPIANTI FOTOVOLTAICI [105032] Base portafusibili sezionabile, per fusibili cilindrici 10,3 x 38 con potenze dissipate fino a 4 W, tensione nominale 1000 V c.c., in contenitore plastico modulare installato su guida DIN35, grado di protezione IP 20: [105032a] 20 A
| PORTAF SEZ.DCH 2X38 25A 1000V DC | Cadauno | 1 |  | 0 | 2 |  | 4.86 | 4.86 | 0
| FUS 10X38 GPV 16A 1000VDC | Cadauno | 1.27 |  | 0 | 2.54 |  | 4.3 | 5.46 | 0
QDC
| Operaio Spec. IV liv. | h | 0.1 |  | 1 | 0.2 |  | 23 | 2.3 | 2.3
[13 empty] | 4.6 | 25.24
|  | cad |  | 2 | 0.1 |  |  |  | 12.62 | 2.3 |  | 25.24 | 4.6 | 25.24
663 | ACCESSORI PER IMPIANTI FOTOVOLTAICI [105032] Base portafusibili sezionabile, per fusibili cilindrici 10,3 x 38 con potenze dissipate fino a 4 W, tensione nominale 1000 V c.c., in contenitore plastico modulare installato su guida DIN35, grado di protezione IP 20: [105032a] 20 A
| PORTAF SEZ.DCH 2X38 25A 1000V DC | Cadauno | 1 |  | 0 | 2 |  | 4.86 | 4.86 | 0
| FUS 10X38 GPV 16A 1000VDC | Cadauno | 1.27 |  | 0 | 2.54 |  | 4.3 | 5.46 | 0
QDC
| Operaio Spec. IV liv. | h | 0.1 |  | 1 | 0.2 |  | 23 | 2.3 | 2.3
[13 empty] | 4.6 | 25.24
|  | cad |  | 2 | 0.1 |  |  |  | 12.62 | 2.3 |  | 25.24 | 4.6 | 25.24
664 | ACCESSORI PER IMPIANTI FOTOVOLTAICI [105032] Base portafusibili sezionabile, per fusibili cilindrici 10,3 x 38 con potenze dissipate fino a 4 W, tensione nominale 1000 V c.c., in contenitore plastico modulare installato su guida DIN35, grado di protezione IP 20: [105032a] 20 A
| PORTAF SEZ.DCH 2X38 25A 1000V DC | Cadauno | 1 |  | 0 | 2 |  | 4.86 | 4.86 | 0
| FUS 10X38 GPV 16A 1000VDC | Cadauno | 1.27 |  | 0 | 2.54 |  | 4.3 | 5.46 | 0
QDC
| Operaio Spec. IV liv. | h | 0.1 |  | 1 | 0.2 |  | 23 | 2.3 | 2.3
[13 empty] | 4.6 | 25.24
|  | cad |  | 2 | 0.1 |  |  |  | 12.62 | 2.3 |  | 25.24 | 4.6 | 25.24
665 | CAVI [105046] Cavo unipolare H1Z2Z2-K, guaina isolante e di protezione in mescola reticolata senza alogeni, conduttori a corda di rame, per trasmissione energia, tensione d'esercizio 1200/1200 V, non propagante l'incendio, conforme ai requisiti della Normativa Europea Regolamento UE 305/2011 - Prodotti da costruzione CPR, classe Eca secondo CEI EN 50575/14: flessibile: [105046c] sezione 4 mmq
| H1Z2Z2-K 1X4 ROSSO CAVO PER FOTOVOLTAIC | m | 1 |  | 0 | 120 |  | 0.53 | 0.53 | 0
| Operaio Spec. IV liv. | h | 0.05 |  | 1 | 6 |  | 23 | 1.15 | 1.15
[13 empty] | 138 | 201.6
|  | m |  | 120 | 0.05 |  |  |  | 1.68 | 1.15 |  | 201.6 | 138 | 201.6
666 | CAVI [105046] Cavo unipolare H1Z2Z2-K, guaina isolante e di protezione in mescola reticolata senza alogeni, conduttori a corda di rame, per trasmissione energia, tensione d'esercizio 1200/1200 V, non propagante l'incendio, conforme ai requisiti della Normativa Europea Regolamento UE 305/2011 - Prodotti da costruzione CPR, classe Eca secondo CEI EN 50575/14: flessibile: [105046c] sezione 4 mmq
| H1Z2Z2-K 1X4 ROSSO CAVO PER FOTOVOLTAIC | m | 1 |  | 0 | 120 |  | 0.53 | 0.53 | 0
| Operaio Spec. IV liv. | h | 0.05 |  | 1 | 6 |  | 23 | 1.15 | 1.15
[13 empty] | 138 | 201.6
|  | m |  | 120 | 0.05 |  |  |  | 1.68 | 1.15 |  | 201.6 | 138 | 201.6
667 | CAVI [105046] Cavo unipolare H1Z2Z2-K, guaina isolante e di protezione in mescola reticolata senza alogeni, conduttori a corda di rame, per trasmissione energia, tensione d'esercizio 1200/1200 V, non propagante l'incendio, conforme ai requisiti della Normativa Europea Regolamento UE 305/2011 - Prodotti da costruzione CPR, classe Eca secondo CEI EN 50575/14: flessibile: [105046c] sezione 4 mmq
| H1Z2Z2-K 1X4 ROSSO CAVO PER FOTOVOLTAIC | m | 1 |  | 0 | 120 |  | 0.53 | 0.53 | 0
| Operaio Spec. IV liv. | h | 0.05 |  | 1 | 6 |  | 23 | 1.15 | 1.15
[13 empty] | 138 | 201.6
|  | m |  | 120 | 0.05 |  |  |  | 1.68 | 1.15 |  | 201.6 | 138 | 201.6
668 | CAVI [105046] Cavo unipolare H1Z2Z2-K, guaina isolante e di protezione in mescola reticolata senza alogeni, conduttori a corda di rame, per trasmissione energia, tensione d'esercizio 1200/1200 V, non propagante l'incendio, conforme ai requisiti della Normativa Europea Regolamento UE 305/2011 - Prodotti da costruzione CPR, classe Eca secondo CEI EN 50575/14: flessibile: [105046c] sezione 4 mmq
| H1Z2Z2-K 1X4 ROSSO CAVO PER FOTOVOLTAIC | m | 1 |  | 0 | 120 |  | 0.53 | 0.53 | 0
| Operaio Spec. IV liv. | h | 0.05 |  | 1 | 6 |  | 23 | 1.15 | 1.15
[13 empty] | 138 | 201.6
|  | m |  | 120 | 0.05 |  |  |  | 1.68 | 1.15 |  | 201.6 | 138 | 201.6
669 | CAVI [105046] Cavo unipolare H1Z2Z2-K, guaina isolante e di protezione in mescola reticolata senza alogeni, conduttori a corda di rame, per trasmissione energia, tensione d'esercizio 1200/1200 V, non propagante l'incendio, conforme ai requisiti della Normativa Europea Regolamento UE 305/2011 - Prodotti da costruzione CPR, classe Eca secondo CEI EN 50575/14: flessibile: [105046d] sezione 6 mmq
| H1Z2Z2-K 1X6 ROSSO CAVO X FOTOVOLTAICO. | m | 1 |  | 0 | 120 |  | 0.78 | 0.78 | 0
| Operaio Spec. IV liv. | h | 0.05 |  | 1 | 6 |  | 23 | 1.15 | 1.15
[13 empty] | 138 | 231.6
|  | m |  | 120 | 0.05 |  |  |  | 1.93 | 1.15 |  | 231.6 | 138 | 231.6
670 | CAVI [105046] Cavo unipolare H1Z2Z2-K, guaina isolante e di protezione in mescola reticolata senza alogeni, conduttori a corda di rame, per trasmissione energia, tensione d'esercizio 1200/1200 V, non propagante l'incendio, conforme ai requisiti della Normativa Europea Regolamento UE 305/2011 - Prodotti da costruzione CPR, classe Eca secondo CEI EN 50575/14: flessibile: [105046d] sezione 6 mmq
| H1Z2Z2-K 1X6 ROSSO CAVO X FOTOVOLTAICO. | m | 1 |  | 0 | 120 |  | 0.78 | 0.78 | 0
| Operaio Spec. IV liv. | h | 0.05 |  | 1 | 6 |  | 23 | 1.15 | 1.15
[13 empty] | 138 | 231.6
|  | m |  | 120 | 0.05 |  |  |  | 1.93 | 1.15 |  | 231.6 | 138 | 231.6
671 | SISTEMI DI RICARICA VEICOLI ELETTRICI RESIDENZIALI ED AZIENDALI [215002] Stazione di ricarica, tipo residenziale, a parete per veicoli elettrici, alimentazione trifase + N, 400/230 V c.a. per circuito di potenza e monofase 230 V c.a., per circuito di controllo, serratura con chiave di blocco della stazione, presa di alimentazione con pulsante per attivazione funzione limitazione di potenza, spia di indicazione stato, dimensioni indicative 35 x 50 cm, profondità 20 cm, potenza complessiva in uscita su prese 3P+N tipo T1 o T2, compresa l'attivazione dell'impianto: [215002c] 22 kW, presa fissa, In 32 A
| EV CHARGE 3-PH 22KW | Cadauno | 1 |  | 0 | 1 |  | 941 | 941 | 0
| Operaio Spec. IV liv. | h | 4 |  | 1 | 4 |  | 23 | 92 | 92
[13 empty] | 92.04 | 1033
|  | cad |  | 1 | 4 |  |  |  | 1033 | 92.04 |  | 1033 | 92.04 | 1033
672 | SISTEMI DI RICARICA VEICOLI ELETTRICI RESIDENZIALI ED AZIENDALI [215002] Stazione di ricarica, tipo residenziale, a parete per veicoli elettrici, alimentazione trifase + N, 400/230 V c.a. per circuito di potenza e monofase 230 V c.a., per circuito di controllo, serratura con chiave di blocco della stazione, presa di alimentazione con pulsante per attivazione funzione limitazione di potenza, spia di indicazione stato, dimensioni indicative 35 x 50 cm, profondità 20 cm, potenza complessiva in uscita su prese 3P+N tipo T1 o T2, compresa l'attivazione dell'impianto: [215002c] 22 kW, presa fissa, In 32 A
| EV CHARGE 3-PH 22KW | Cadauno | 1 |  | 0 | 1 |  | 941 | 941 | 0
| Operaio Spec. IV liv. | h | 4 |  | 1 | 4 |  | 23 | 92 | 92
[13 empty] | 92.04 | 1033
|  | cad |  | 1 | 4 |  |  |  | 1033 | 92.04 |  | 1033 | 92.04 | 1033
673 | Pannello radiante a pavimento per funzionamento ad acqua calda a bassa temperatura, costituito da pannello isolante in polistirene con densità maggiore di kg/m² 30, striscia perimetrale di polistirene spessore minimo cm 1 e altezza minima cm 10, foglio di polietilene con funzione anticondensa o altro sistema equivalente, eventuale piastra radiante in alluminio con spessore minimo mm 0,3 sistema per fissaggi del tubo con relativi clips di ancoraggio o altro sistema equivalente, tubo in materiale plastico, additivo liquido per formazione del massetto (il pavimento finito deve superare di almeno cm 4,5 la generatrice superiore del tubo). Spessore del pannello isolante: S (cm). Interasse del tubo: I (cm). Sono esclusi: il collettore di distribuzione; la formazione del massetto e del pavimento.
| Operaio Spec. IV liv. | h | 0.5 |  | 1 | 2.4 |  | 23 | 11.5 | 11.5
| IMPIANTO PAVIMENTO RADIANTE (vedi off. Enerclima) | m² | 1 |  | 0 | 4.8 |  | 10 | 10 | 0
| PANNELLO ISOLANTE V-ERRE 20/150 | m² | 1 |  | 0 | 4.8 |  | 9.45 | 9.45 | 0
|  |  | 0 |  |  | 0 |  | 0 | 0 | 0
[13 empty] | 55.2 | 148.56
|  | m² |  | 4.8 | 0.5 |  |  |  | 30.95 | 11.5 |  | 148.56 | 55.2 | 148.56
674 | Pannello radiante a pavimento per funzionamento ad acqua calda a bassa temperatura, costituito da pannello isolante in polistirene con densità maggiore di kg/m² 30, striscia perimetrale di polistirene spessore minimo cm 1 e altezza minima cm 10, foglio di polietilene con funzione anticondensa o altro sistema equivalente, eventuale piastra radiante in alluminio con spessore minimo mm 0,3 sistema per fissaggi del tubo con relativi clips di ancoraggio o altro sistema equivalente, tubo in materiale plastico, additivo liquido per formazione del massetto (il pavimento finito deve superare di almeno cm 4,5 la generatrice superiore del tubo). Spessore del pannello isolante: S (cm). Interasse del tubo: I (cm). Sono esclusi: il collettore di distribuzione; la formazione del massetto e del pavimento.
| Operaio Spec. IV liv. | h | 0.5 |  | 1 | 2.4 |  | 23 | 11.5 | 11.5
| IMPIANTO PAVIMENTO RADIANTE (vedi off. Enerclima) | m² | 1 |  | 0 | 4.8 |  | 10 | 10 | 0
| PANNELLO ISOLANTE V-ERRE 20/150 | m² | 1 |  | 0 | 4.8 |  | 9.45 | 9.45 | 0
|  |  | 0 |  |  | 0 |  | 0 | 0 | 0
[13 empty] | 55.2 | 148.56
|  | m² |  | 4.8 | 0.5 |  |  |  | 30.95 | 11.5 |  | 148.56 | 55.2 | 148.56
675 | Pannello radiante a pavimento per funzionamento ad acqua calda a bassa temperatura, costituito da pannello isolante in polistirene con densità maggiore di kg/m² 30, striscia perimetrale di polistirene spessore minimo cm 1 e altezza minima cm 10, foglio di polietilene con funzione anticondensa o altro sistema equivalente, eventuale piastra radiante in alluminio con spessore minimo mm 0,3 sistema per fissaggi del tubo con relativi clips di ancoraggio o altro sistema equivalente, tubo in materiale plastico, additivo liquido per formazione del massetto (il pavimento finito deve superare di almeno cm 4,5 la generatrice superiore del tubo). Spessore del pannello isolante: S (cm). Interasse del tubo: I (cm). Sono esclusi: il collettore di distribuzione; la formazione del massetto e del pavimento.
| Operaio Spec. IV liv. | h | 0.5 |  | 1 | 7.25 |  | 23 | 11.5 | 11.5
| IMPIANTO PAVIMENTO RADIANTE (vedi off. Enerclima) | m² | 1 |  | 0 | 14.5 |  | 10 | 10 | 0
| PANNELLO ISOLANTE V-ERRE 20/150 | m² | 1 |  | 0 | 14.5 |  | 9.45 | 9.45 | 0
|  |  | 0 |  |  | 0 |  | 0 | 0 | 0
[13 empty] | 166.75 | 448.78
|  | m² |  | 14.5 | 0.5 |  |  |  | 30.95 | 11.5 |  | 448.78 | 166.75 | 448.78
676 | Pannello radiante a pavimento per funzionamento ad acqua calda a bassa temperatura, costituito da pannello isolante in polistirene con densità maggiore di kg/m² 30, striscia perimetrale di polistirene spessore minimo cm 1 e altezza minima cm 10, foglio di polietilene con funzione anticondensa o altro sistema equivalente, eventuale piastra radiante in alluminio con spessore minimo mm 0,3 sistema per fissaggi del tubo con relativi clips di ancoraggio o altro sistema equivalente, tubo in materiale plastico, additivo liquido per formazione del massetto (il pavimento finito deve superare di almeno cm 4,5 la generatrice superiore del tubo). Spessore del pannello isolante: S (cm). Interasse del tubo: I (cm). Sono esclusi: il collettore di distribuzione; la formazione del massetto e del pavimento.
| Operaio Spec. IV liv. | h | 0.5 |  | 1 | 2.4 |  | 23 | 11.5 | 11.5
| IMPIANTO PAVIMENTO RADIANTE (vedi off. Enerclima) | m² | 1 |  | 0 | 4.8 |  | 10 | 10 | 0
| PANNELLO ISOLANTE V-ERRE 20/150 | m² | 1 |  | 0 | 4.8 |  | 9.45 | 9.45 | 0
|  |  | 0 |  |  | 0 |  | 0 | 0 | 0
[13 empty] | 55.2 | 148.56
|  | m² |  | 4.8 | 0.5 |  |  |  | 30.95 | 11.5 |  | 148.56 | 55.2 | 148.56
677 | Pannello radiante a pavimento per funzionamento ad acqua calda a bassa temperatura, costituito da pannello isolante in polistirene con densità maggiore di kg/m² 30, striscia perimetrale di polistirene spessore minimo cm 1 e altezza minima cm 10, foglio di polietilene con funzione anticondensa o altro sistema equivalente, eventuale piastra radiante in alluminio con spessore minimo mm 0,3 sistema per fissaggi del tubo con relativi clips di ancoraggio o altro sistema equivalente, tubo in materiale plastico, additivo liquido per formazione del massetto (il pavimento finito deve superare di almeno cm 4,5 la generatrice superiore del tubo). Spessore del pannello isolante: S (cm). Interasse del tubo: I (cm). Sono esclusi: il collettore di distribuzione; la formazione del massetto e del pavimento.
| Operaio Spec. IV liv. | h | 0.5 |  | 1 | 2.4 |  | 23 | 11.5 | 11.5
| IMPIANTO PAVIMENTO RADIANTE (vedi off. Enerclima) | m² | 1 |  | 0 | 4.8 |  | 10 | 10 | 0
| PANNELLO ISOLANTE V-ERRE 20/150 | m² | 1 |  | 0 | 4.8 |  | 9.45 | 9.45 | 0
|  |  | 0 |  |  | 0 |  | 0 | 0 | 0
[13 empty] | 55.2 | 148.56
|  | m² |  | 4.8 | 0.5 |  |  |  | 30.95 | 11.5 |  | 148.56 | 55.2 | 148.56
678 | Pannello radiante a pavimento per funzionamento ad acqua calda a bassa temperatura, costituito da pannello isolante in polistirene con densità maggiore di kg/m² 30, striscia perimetrale di polistirene spessore minimo cm 1 e altezza minima cm 10, foglio di polietilene con funzione anticondensa o altro sistema equivalente, eventuale piastra radiante in alluminio con spessore minimo mm 0,3 sistema per fissaggi del tubo con relativi clips di ancoraggio o altro sistema equivalente, tubo in materiale plastico, additivo liquido per formazione del massetto (il pavimento finito deve superare di almeno cm 4,5 la generatrice superiore del tubo). Spessore del pannello isolante: S (cm). Interasse del tubo: I (cm). Sono esclusi: il collettore di distribuzione; la formazione del massetto e del pavimento.
| Operaio Spec. IV liv. | h | 0.5 |  | 1 | 9.55 |  | 23 | 11.5 | 11.5
| IMPIANTO PAVIMENTO RADIANTE (vedi off. Enerclima) | m² | 1 |  | 0 | 19.1 |  | 10 | 10 | 0
| PANNELLO ISOLANTE V-ERRE 20/150 | m² | 1 |  | 0 | 19.1 |  | 9.45 | 9.45 | 0
|  |  | 0 |  |  | 0 |  | 0 | 0 | 0
[13 empty] | 219.65 | 591.15
|  | m² |  | 19.1 | 0.5 |  |  |  | 30.95 | 11.5 |  | 591.15 | 219.65 | 591.15
679 | Pannello radiante a pavimento per funzionamento ad acqua calda a bassa temperatura, costituito da pannello isolante in polistirene con densità maggiore di kg/m² 30, striscia perimetrale di polistirene spessore minimo cm 1 e altezza minima cm 10, foglio di polietilene con funzione anticondensa o altro sistema equivalente, eventuale piastra radiante in alluminio con spessore minimo mm 0,3 sistema per fissaggi del tubo con relativi clips di ancoraggio o altro sistema equivalente, tubo in materiale plastico, additivo liquido per formazione del massetto (il pavimento finito deve superare di almeno cm 4,5 la generatrice superiore del tubo). Spessore del pannello isolante: S (cm). Interasse del tubo: I (cm). Sono esclusi: il collettore di distribuzione; la formazione del massetto e del pavimento.
| Operaio Spec. IV liv. | h | 0.5 |  | 1 | 4.4 |  | 23 | 11.5 | 11.5
| IMPIANTO PAVIMENTO RADIANTE (vedi off. Enerclima) | m² | 1 |  | 0 | 8.8 |  | 10 | 10 | 0
| PANNELLO ISOLANTE V-ERRE 20/150 | m² | 1 |  | 0 | 8.8 |  | 9.45 | 9.45 | 0
|  |  | 0 |  |  | 0 |  | 0 | 0 | 0
[13 empty] | 101.2 | 272.36
|  | m² |  | 8.8 | 0.5 |  |  |  | 30.95 | 11.5 |  | 272.36 | 101.2 | 272.36
680 | Pannello radiante a pavimento per funzionamento ad acqua calda a bassa temperatura, costituito da pannello isolante in polistirene con densità maggiore di kg/m² 30, striscia perimetrale di polistirene spessore minimo cm 1 e altezza minima cm 10, foglio di polietilene con funzione anticondensa o altro sistema equivalente, eventuale piastra radiante in alluminio con spessore minimo mm 0,3 sistema per fissaggi del tubo con relativi clips di ancoraggio o altro sistema equivalente, tubo in materiale plastico, additivo liquido per formazione del massetto (il pavimento finito deve superare di almeno cm 4,5 la generatrice superiore del tubo). Spessore del pannello isolante: S (cm). Interasse del tubo: I (cm). Sono esclusi: il collettore di distribuzione; la formazione del massetto e del pavimento.
| Operaio Spec. IV liv. | h | 0.5 |  | 1 | 3.9 |  | 23 | 11.5 | 11.5
| IMPIANTO PAVIMENTO RADIANTE (vedi off. Enerclima) | m² | 1 |  | 0 | 7.8 |  | 10 | 10 | 0
| PANNELLO ISOLANTE V-ERRE 20/150 | m² | 1 |  | 0 | 7.8 |  | 9.45 | 9.45 | 0
|  |  | 0 |  |  | 0 |  | 0 | 0 | 0
[13 empty] | 89.7 | 241.41
|  | m² |  | 7.8 | 0.5 |  |  |  | 30.95 | 11.5 |  | 241.41 | 89.7 | 241.41
681 | Pannello radiante a pavimento per funzionamento ad acqua calda a bassa temperatura, costituito da pannello isolante in polistirene con densità maggiore di kg/m² 30, striscia perimetrale di polistirene spessore minimo cm 1 e altezza minima cm 10, foglio di polietilene con funzione anticondensa o altro sistema equivalente, eventuale piastra radiante in alluminio con spessore minimo mm 0,3 sistema per fissaggi del tubo con relativi clips di ancoraggio o altro sistema equivalente, tubo in materiale plastico, additivo liquido per formazione del massetto (il pavimento finito deve superare di almeno cm 4,5 la generatrice superiore del tubo). Spessore del pannello isolante: S (cm). Interasse del tubo: I (cm). Sono esclusi: il collettore di distribuzione; la formazione del massetto e del pavimento.
| Operaio Spec. IV liv. | h | 0.5 |  | 1 | 3.9 |  | 23 | 11.5 | 11.5
| IMPIANTO PAVIMENTO RADIANTE (vedi off. Enerclima) | m² | 1 |  | 0 | 7.8 |  | 10 | 10 | 0
| PANNELLO ISOLANTE V-ERRE 20/150 | m² | 1 |  | 0 | 7.8 |  | 9.45 | 9.45 | 0
|  |  | 0 |  |  | 0 |  | 0 | 0 | 0
[13 empty] | 89.7 | 241.41
|  | m² |  | 7.8 | 0.5 |  |  |  | 30.95 | 11.5 |  | 241.41 | 89.7 | 241.41
682 | Pannello radiante a pavimento per funzionamento ad acqua calda a bassa temperatura, costituito da pannello isolante in polistirene con densità maggiore di kg/m² 30, striscia perimetrale di polistirene spessore minimo cm 1 e altezza minima cm 10, foglio di polietilene con funzione anticondensa o altro sistema equivalente, eventuale piastra radiante in alluminio con spessore minimo mm 0,3 sistema per fissaggi del tubo con relativi clips di ancoraggio o altro sistema equivalente, tubo in materiale plastico, additivo liquido per formazione del massetto (il pavimento finito deve superare di almeno cm 4,5 la generatrice superiore del tubo). Spessore del pannello isolante: S (cm). Interasse del tubo: I (cm). Sono esclusi: il collettore di distribuzione; la formazione del massetto e del pavimento.
| Operaio Spec. IV liv. | h | 0.5 |  | 1 | 32.3 |  | 23 | 11.5 | 11.5
| IMPIANTO PAVIMENTO RADIANTE (vedi off. Enerclima) | m² | 1 |  | 0 | 64.6 |  | 10 | 10 | 0
|  |  | 0 |  |  | 0 |  | 0 | 0 | 0
| PANNELLO ISOLANTE V-ERRE 20/150 | m² | 1 |  | 0 | 64.6 |  | 9.45 | 9.45 | 0
[13 empty] | 742.9 | 1999.37
|  | m² |  | 64.6 | 0.5 |  |  |  | 30.95 | 11.5 |  | 1999.37 | 742.9 | 1999.37
683 | Pannello radiante a pavimento per funzionamento ad acqua calda a bassa temperatura, costituito da pannello isolante in polistirene con densità maggiore di kg/m² 30, striscia perimetrale di polistirene spessore minimo cm 1 e altezza minima cm 10, foglio di polietilene con funzione anticondensa o altro sistema equivalente, eventuale piastra radiante in alluminio con spessore minimo mm 0,3 sistema per fissaggi del tubo con relativi clips di ancoraggio o altro sistema equivalente, tubo in materiale plastico, additivo liquido per formazione del massetto (il pavimento finito deve superare di almeno cm 4,5 la generatrice superiore del tubo). Spessore del pannello isolante: S (cm). Interasse del tubo: I (cm). Sono esclusi: il collettore di distribuzione; la formazione del massetto e del pavimento.
| Operaio Spec. IV liv. | h | 0.5 |  | 1 | 30.3 |  | 23 | 11.5 | 11.5
| IMPIANTO PAVIMENTO RADIANTE (vedi off. Enerclima) | m² | 1 |  | 0 | 60.6 |  | 10 | 10 | 0
|  |  | 0 |  |  | 0 |  | 0 | 0 | 0
| PANNELLO ISOLANTE V-ERRE 20/150 | m² | 1 |  | 0 | 60.6 |  | 9.45 | 9.45 | 0
[13 empty] | 696.9 | 1875.57
|  | m² |  | 60.6 | 0.5 |  |  |  | 30.95 | 11.5 |  | 1875.57 | 696.9 | 1875.57
684 | Pannello radiante a pavimento per funzionamento ad acqua calda a bassa temperatura, costituito da pannello isolante in polistirene con densità maggiore di kg/m² 30, striscia perimetrale di polistirene spessore minimo cm 1 e altezza minima cm 10, foglio di polietilene con funzione anticondensa o altro sistema equivalente, eventuale piastra radiante in alluminio con spessore minimo mm 0,3 sistema per fissaggi del tubo con relativi clips di ancoraggio o altro sistema equivalente, tubo in materiale plastico, additivo liquido per formazione del massetto (il pavimento finito deve superare di almeno cm 4,5 la generatrice superiore del tubo). Spessore del pannello isolante: S (cm). Interasse del tubo: I (cm). Sono esclusi: il collettore di distribuzione; la formazione del massetto e del pavimento.
| Operaio Spec. IV liv. | h | 0.5 |  | 1 | 61.1 |  | 23 | 11.5 | 11.5
| IMPIANTO PAVIMENTO RADIANTE (vedi off. Enerclima) | m² | 1 |  | 0 | 122.2 |  | 10 | 10 | 0
|  |  | 0 |  |  | 0 |  | 0 | 0 | 0
| PANNELLO ISOLANTE V-ERRE 20/150 | m² | 1 |  | 0 | 122.2 |  | 9.45 | 9.45 | 0
[13 empty] | 1405.3 | 3782.09
|  | m² |  | 122.2 | 0.5 |  |  |  | 30.95 | 11.5 |  | 3782.09 | 1405.3 | 3782.09
685 | Pannello radiante a pavimento per funzionamento ad acqua calda a bassa temperatura, costituito da pannello isolante in polistirene con densità maggiore di kg/m² 30, striscia perimetrale di polistirene spessore minimo cm 1 e altezza minima cm 10, foglio di polietilene con funzione anticondensa o altro sistema equivalente, eventuale piastra radiante in alluminio con spessore minimo mm 0,3 sistema per fissaggi del tubo con relativi clips di ancoraggio o altro sistema equivalente, tubo in materiale plastico, additivo liquido per formazione del massetto (il pavimento finito deve superare di almeno cm 4,5 la generatrice superiore del tubo). Spessore del pannello isolante: S (cm). Interasse del tubo: I (cm). Sono esclusi: il collettore di distribuzione; la formazione del massetto e del pavimento.
| Operaio Spec. IV liv. | h | 0.5 |  | 1 | 32.3 |  | 23 | 11.5 | 11.5
| IMPIANTO PAVIMENTO RADIANTE (vedi off. Enerclima) | m² | 1 |  | 0 | 64.6 |  | 10 | 10 | 0
|  |  | 0 |  |  | 0 |  | 0 | 0 | 0
| PANNELLO ISOLANTE V-ERRE 20/150 | m² | 1 |  | 0 | 64.6 |  | 9.45 | 9.45 | 0
[13 empty] | 742.9 | 1999.37
|  | m² |  | 64.6 | 0.5 |  |  |  | 30.95 | 11.5 |  | 1999.37 | 742.9 | 1999.37
686 | Pannello radiante a pavimento per funzionamento ad acqua calda a bassa temperatura, costituito da pannello isolante in polistirene con densità maggiore di kg/m² 30, striscia perimetrale di polistirene spessore minimo cm 1 e altezza minima cm 10, foglio di polietilene con funzione anticondensa o altro sistema equivalente, eventuale piastra radiante in alluminio con spessore minimo mm 0,3 sistema per fissaggi del tubo con relativi clips di ancoraggio o altro sistema equivalente, tubo in materiale plastico, additivo liquido per formazione del massetto (il pavimento finito deve superare di almeno cm 4,5 la generatrice superiore del tubo). Spessore del pannello isolante: S (cm). Interasse del tubo: I (cm). Sono esclusi: il collettore di distribuzione; la formazione del massetto e del pavimento.
| Operaio Spec. IV liv. | h | 0.5 |  | 1 | 30.3 |  | 23 | 11.5 | 11.5
| IMPIANTO PAVIMENTO RADIANTE (vedi off. Enerclima) | m² | 1 |  | 0 | 60.6 |  | 10 | 10 | 0
|  |  | 0 |  |  | 0 |  | 0 | 0 | 0
| PANNELLO ISOLANTE V-ERRE 20/150 | m² | 1 |  | 0 | 60.6 |  | 9.45 | 9.45 | 0
[13 empty] | 696.9 | 1875.57
|  | m² |  | 60.6 | 0.5 |  |  |  | 30.95 | 11.5 |  | 1875.57 | 696.9 | 1875.57
687 | Pannello radiante a pavimento per funzionamento ad acqua calda a bassa temperatura, costituito da pannello isolante in polistirene con densità maggiore di kg/m² 30, striscia perimetrale di polistirene spessore minimo cm 1 e altezza minima cm 10, foglio di polietilene con funzione anticondensa o altro sistema equivalente, eventuale piastra radiante in alluminio con spessore minimo mm 0,3 sistema per fissaggi del tubo con relativi clips di ancoraggio o altro sistema equivalente, tubo in materiale plastico, additivo liquido per formazione del massetto (il pavimento finito deve superare di almeno cm 4,5 la generatrice superiore del tubo). Spessore del pannello isolante: S (cm). Interasse del tubo: I (cm). Sono esclusi: il collettore di distribuzione; la formazione del massetto e del pavimento.
| Operaio Spec. IV liv. | h | 0.5 |  | 1 | 58.4 |  | 23 | 11.5 | 11.5
| IMPIANTO PAVIMENTO RADIANTE (vedi off. Enerclima) | m² | 1 |  | 0 | 116.8 |  | 10 | 10 | 0
|  |  | 0 |  |  | 0 |  | 0 | 0 | 0
| PANNELLO ISOLANTE V-ERRE 20/150 | m² | 1 |  | 0 | 116.8 |  | 9.45 | 9.45 | 0
[13 empty] | 1343.2 | 3614.96
|  | m² |  | 116.8 | 0.5 |  |  |  | 30.95 | 11.5 |  | 3614.96 | 1343.2 | 3614.96
688 | Pannello radiante a pavimento per funzionamento ad acqua calda a bassa temperatura, costituito da pannello isolante in polistirene con densità maggiore di kg/m² 30, striscia perimetrale di polistirene spessore minimo cm 1 e altezza minima cm 10, foglio di polietilene con funzione anticondensa o altro sistema equivalente, eventuale piastra radiante in alluminio con spessore minimo mm 0,3 sistema per fissaggi del tubo con relativi clips di ancoraggio o altro sistema equivalente, tubo in materiale plastico, additivo liquido per formazione del massetto (il pavimento finito deve superare di almeno cm 4,5 la generatrice superiore del tubo). Spessore del pannello isolante: S (cm). Interasse del tubo: I (cm). Sono esclusi: il collettore di distribuzione; la formazione del massetto e del pavimento.
| Operaio Spec. IV liv. | h | 0.5 |  | 1 | 35.7 |  | 23 | 11.5 | 11.5
| IMPIANTO PAVIMENTO RADIANTE (vedi off. Enerclima) | m² | 1 |  | 0 | 71.4 |  | 10 | 10 | 0
|  |  | 0 |  |  | 0 |  | 0 | 0 | 0
| PANNELLO ISOLANTE V-ERRE 20/150 | m² | 1 |  | 0 | 71.4 |  | 9.45 | 9.45 | 0
[13 empty] | 821.1 | 2209.83
|  | m² |  | 71.4 | 0.5 |  |  |  | 30.95 | 11.5 |  | 2209.83 | 821.1 | 2209.83
689 | Pannello radiante a pavimento per funzionamento ad acqua calda a bassa temperatura, costituito da pannello isolante in polistirene con densità maggiore di kg/m² 30, striscia perimetrale di polistirene spessore minimo cm 1 e altezza minima cm 10, foglio di polietilene con funzione anticondensa o altro sistema equivalente, eventuale piastra radiante in alluminio con spessore minimo mm 0,3 sistema per fissaggi del tubo con relativi clips di ancoraggio o altro sistema equivalente, tubo in materiale plastico, additivo liquido per formazione del massetto (il pavimento finito deve superare di almeno cm 4,5 la generatrice superiore del tubo). Spessore del pannello isolante: S (cm). Interasse del tubo: I (cm). Sono esclusi: il collettore di distribuzione; la formazione del massetto e del pavimento.
| Operaio Spec. IV liv. | h | 0.5 |  | 1 | 41.7 |  | 23 | 11.5 | 11.5
| IMPIANTO PAVIMENTO RADIANTE (vedi off. Enerclima) | m² | 1 |  | 0 | 83.4 |  | 10 | 10 | 0
|  |  | 0 |  |  | 0 |  | 0 | 0 | 0
| PANNELLO ISOLANTE V-ERRE 20/150 | m² | 1 |  | 0 | 83.4 |  | 9.45 | 9.45 | 0
[13 empty] | 959.1 | 2581.23
|  | m² |  | 83.4 | 0.5 |  |  |  | 30.95 | 11.5 |  | 2581.23 | 959.1 | 2581.23
690 | Pannello radiante a pavimento per funzionamento ad acqua calda a bassa temperatura, costituito da pannello isolante in polistirene con densità maggiore di kg/m² 30, striscia perimetrale di polistirene spessore minimo cm 1 e altezza minima cm 10, foglio di polietilene con funzione anticondensa o altro sistema equivalente, eventuale piastra radiante in alluminio con spessore minimo mm 0,3 sistema per fissaggi del tubo con relativi clips di ancoraggio o altro sistema equivalente, tubo in materiale plastico, additivo liquido per formazione del massetto (il pavimento finito deve superare di almeno cm 4,5 la generatrice superiore del tubo). Spessore del pannello isolante: S (cm). Interasse del tubo: I (cm). Sono esclusi: il collettore di distribuzione; la formazione del massetto e del pavimento.
| Operaio Spec. IV liv. | h | 0.5 |  | 1 | 41.7 |  | 23 | 11.5 | 11.5
| IMPIANTO PAVIMENTO RADIANTE (vedi off. Enerclima) | m² | 1 |  | 0 | 83.4 |  | 10 | 10 | 0
|  |  | 0 |  |  | 0 |  | 0 | 0 | 0
| PANNELLO ISOLANTE V-ERRE 20/150 | m² | 1 |  | 0 | 83.4 |  | 9.45 | 9.45 | 0
[13 empty] | 959.1 | 2581.23
|  | m² |  | 83.4 | 0.5 |  |  |  | 30.95 | 11.5 |  | 2581.23 | 959.1 | 2581.23
691 | Produttore di acqua calda sanitaria costituito da bollitore in acciaio zincato, pressione max d'esercizio 6,0 bar, con scambiatore ad intercapedine idoneo per essere alimentato con acqua calda, corredato di anodo di magnesio, coibentazione in poliuretano rivestito in PVC, staffe di sostegno, comprensivo di opere di fissaggio, collegamenti idraulici, esclusi i collegamenti elettrici e le linee di alimentazione. Capacità: C (l). Superficie scambiatore non inferiore a: S (m²)
| EINTK175-F BOLL ACS 200LT X ECODAN IN WALL | Cadauno | 0 |  | 0 | 0 |  | 1040 | 0 | 0
| Operaio Spec. IV liv. | h | 4 |  | 1 | 4 |  | 23 | 92 | 92
[13 empty] | 92 | 92
|  | cad |  | 1 | 4 |  |  |  | 92 | 92 |  | 92 | 92 | 92
692 | Produttore di acqua calda sanitaria costituito da bollitore in acciaio zincato, pressione max d'esercizio 6,0 bar, con scambiatore ad intercapedine idoneo per essere alimentato con acqua calda, corredato di anodo di magnesio, coibentazione in poliuretano rivestito in PVC, staffe di sostegno, comprensivo di opere di fissaggio, collegamenti idraulici, esclusi i collegamenti elettrici e le linee di alimentazione. Capacità: C (l). Superficie scambiatore non inferiore a: S (m²)
| EINTK175-F BOLL ACS 200LT X ECODAN IN WALL | Cadauno | 0 |  | 0 | 0 |  | 1040 | 0 | 0
| Operaio Spec. IV liv. | h | 4 |  | 1 | 4 |  | 23 | 92 | 92
[13 empty] | 92 | 92
|  | cad |  | 1 | 4 |  |  |  | 92 | 92 |  | 92 | 92 | 92
693 | Produttore di acqua calda sanitaria costituito da bollitore in acciaio zincato, pressione max d'esercizio 6,0 bar, con scambiatore ad intercapedine idoneo per essere alimentato con acqua calda, corredato di anodo di magnesio, coibentazione in poliuretano rivestito in PVC, staffe di sostegno, comprensivo di opere di fissaggio, collegamenti idraulici, esclusi i collegamenti elettrici e le linee di alimentazione. Capacità: C (l). Superficie scambiatore non inferiore a: S (m²)
| EINTK175-F BOLL ACS 200LT X ECODAN IN WALL | Cadauno | 0 |  | 0 | 0 |  | 1040 | 0 | 0
| Operaio Spec. IV liv. | h | 4 |  | 1 | 4 |  | 23 | 92 | 92
[13 empty] | 92 | 92
|  | cad |  | 1 | 4 |  |  |  | 92 | 92 |  | 92 | 92 | 92
694 | Produttore di acqua calda sanitaria costituito da bollitore in acciaio zincato, pressione max d'esercizio 6,0 bar, con scambiatore ad intercapedine idoneo per essere alimentato con acqua calda, corredato di anodo di magnesio, coibentazione in poliuretano rivestito in PVC, staffe di sostegno, comprensivo di opere di fissaggio, collegamenti idraulici, esclusi i collegamenti elettrici e le linee di alimentazione. Capacità: C (l). Superficie scambiatore non inferiore a: S (m²)
| EINTK175-F BOLL ACS 200LT X ECODAN IN WALL | Cadauno | 0 |  | 0 | 0 |  | 1040 | 0 | 0
| Operaio Spec. IV liv. | h | 4 |  | 1 | 4 |  | 23 | 92 | 92
[13 empty] | 92 | 92
|  | cad |  | 1 | 4 |  |  |  | 92 | 92 |  | 92 | 92 | 92
695 | Produttore di acqua calda sanitaria costituito da bollitore in acciaio zincato, pressione max d'esercizio 6,0 bar, con scambiatore ad intercapedine idoneo per essere alimentato con acqua calda, corredato di anodo di magnesio, coibentazione in poliuretano rivestito in PVC, staffe di sostegno, comprensivo di opere di fissaggio, collegamenti idraulici, esclusi i collegamenti elettrici e le linee di alimentazione. Capacità: C (l). Superficie scambiatore non inferiore a: S (m²)
| EINTK175-F BOLL ACS 200LT X ECODAN IN WALL | Cadauno | 0 |  | 0 | 0 |  | 1040 | 0 | 0
| Operaio Spec. IV liv. | h | 4 |  | 1 | 4 |  | 23 | 92 | 92
[13 empty] | 92 | 92
|  | cad |  | 1 | 4 |  |  |  | 92 | 92 |  | 92 | 92 | 92
696 | Produttore di acqua calda sanitaria costituito da bollitore in acciaio zincato, pressione max d'esercizio 6,0 bar, con scambiatore ad intercapedine idoneo per essere alimentato con acqua calda, corredato di anodo di magnesio, coibentazione in poliuretano rivestito in PVC, staffe di sostegno, comprensivo di opere di fissaggio, collegamenti idraulici, esclusi i collegamenti elettrici e le linee di alimentazione. Capacità: C (l). Superficie scambiatore non inferiore a: S (m²)
| EINTK175-F BOLL ACS 200LT X ECODAN IN WALL | Cadauno | 0 |  | 0 | 0 |  | 1040 | 0 | 0
| Operaio Spec. IV liv. | h | 4 |  | 1 | 4 |  | 23 | 92 | 92
[13 empty] | 92 | 92
|  | cad |  | 1 | 4 |  |  |  | 92 | 92 |  | 92 | 92 | 92
697 | Produttore di acqua calda sanitaria costituito da bollitore in acciaio zincato, pressione max d'esercizio 6,0 bar, con scambiatore ad intercapedine idoneo per essere alimentato con acqua calda, corredato di anodo di magnesio, coibentazione in poliuretano rivestito in PVC, staffe di sostegno, comprensivo di opere di fissaggio, collegamenti idraulici, esclusi i collegamenti elettrici e le linee di alimentazione. Capacità: C (l). Superficie scambiatore non inferiore a: S (m²)
| EINTK175-F BOLL ACS 200LT X ECODAN IN WALL | Cadauno | 0 |  | 0 | 0 |  | 1040 | 0 | 0
| Operaio Spec. IV liv. | h | 4 |  | 1 | 4 |  | 23 | 92 | 92
[13 empty] | 92 | 92
|  | cad |  | 1 | 4 |  |  |  | 92 | 92 |  | 92 | 92 | 92
698 | Produttore di acqua calda sanitaria costituito da bollitore in acciaio zincato, pressione max d'esercizio 6,0 bar, con scambiatore ad intercapedine idoneo per essere alimentato con acqua calda, corredato di anodo di magnesio, coibentazione in poliuretano rivestito in PVC, staffe di sostegno, comprensivo di opere di fissaggio, collegamenti idraulici, esclusi i collegamenti elettrici e le linee di alimentazione. Capacità: C (l). Superficie scambiatore non inferiore a: S (m²)
| Operaio Spec. IV liv. | h | 8 |  | 1 | 8 |  | 23 | 184 | 184
[13 empty] | 184 | 184
|  | cad |  | 1 | 8 |  |  |  | 184 | 184 |  | 184 | 184 | 184
699 | Produttore di acqua calda sanitaria costituito da bollitore in acciaio zincato, pressione max d'esercizio 6,0 bar, con scambiatore ad intercapedine idoneo per essere alimentato con acqua calda, corredato di anodo di magnesio, coibentazione in poliuretano rivestito in PVC, staffe di sostegno, comprensivo di opere di fissaggio, collegamenti idraulici, esclusi i collegamenti elettrici e le linee di alimentazione. Capacità: C (l). Superficie scambiatore non inferiore a: S (m²)
| Operaio Spec. IV liv. | h | 8 |  | 1 | 8 |  | 23 | 184 | 184
[13 empty] | 184 | 184
|  | cad |  | 1 | 8 |  |  |  | 184 | 184 |  | 184 | 184 | 184
700 | Scaldacqua elettrico o termoelettrico da installare a vista costituito da caldaia vetroporcellanata con garanzia di 5 anni collaudata per resistere ad una pressione di 8,0 bar, resistenza elettrica con potenza max di kW 1,40, termostato di regolazione, termometro, staffe di sostegno, valvola di sicurezza, flessibili di collegamento alla rete idrica, valvola di intercettazione a sfera sull'ingresso dell'acqua fredda, comprensivo di opere di fissaggio, collegamenti idraulici, esclusi i collegamenti elettrici, escluse le linee di alimentazione.
| CHAFFOTEAUX SCALDABAGNO 15LT | Cadauno | 1 |  | 0 | 1 |  | 71.2 | 71.2 | 0
| Operaio Spec. IV liv. | h | 2 |  | 1 | 2 |  | 23 | 46 | 46
[13 empty] | 46 | 117.2
|  | cad |  | 1 | 2 |  |  |  | 117.2 | 46 |  | 117.2 | 46 | 117.2
701 | Scaldacqua elettrico o termoelettrico da installare a vista costituito da caldaia vetroporcellanata con garanzia di 5 anni collaudata per resistere ad una pressione di 8,0 bar, resistenza elettrica con potenza max di kW 1,40, termostato di regolazione, termometro, staffe di sostegno, valvola di sicurezza, flessibili di collegamento alla rete idrica, valvola di intercettazione a sfera sull'ingresso dell'acqua fredda, comprensivo di opere di fissaggio, collegamenti idraulici, esclusi i collegamenti elettrici, escluse le linee di alimentazione.
| CHAFFOTEAUX SCALDABAGNO 15LT | Cadauno | 1 |  | 0 | 1 |  | 71.2 | 71.2 | 0
| Operaio Spec. IV liv. | h | 2 |  | 1 | 2 |  | 23 | 46 | 46
[13 empty] | 46 | 117.2
|  | cad |  | 1 | 2 |  |  |  | 117.2 | 46 |  | 117.2 | 46 | 117.2
702 | Impianto per l'integrazione solare alla produzione di acqua calda sanitaria, con l'utilizzo di glicole antigelo, composto da collettori solari piani; bollitore per acqua sanitaria a doppio scambiatore con doppia vetrificazione interna e rivestimento esterno in poliuretano e PVC, scambiatore in acciaio al carbonio; accessori necessari al montaggio su tetti e ai collegamenti tra i componenti del sistema solare; stazione solare premontata completa di pompa con prevalenza massima 6 m, valvola di sicurezza 4 bar, manometro 10 bar, valvola di intercettazione, bulbo per sonda di ritorno, valvola di ritegno, regolatore di portata da 0,5 a 7 l/min; centralina per la gestione del circuito solare con funzione antigelo e calcolo rese solari; valvola miscelatrice termostatica per acqua sanitaria; in opera compresi collegamenti elettrici ed idraulici, escluse opere murarie:
| BOLLITORE IDRA DS 200 | Cadauno | 0 |  | 0 | 0 |  | 856 | 0 | 0
| GRUPPO CIRCOLAZIONE | Cadauno | 0 |  | 0 | 0 |  | 685 | 0 | 0
| SI SOLAR PROTECTOR 10 LT | Cadauno | 0 |  | 0 | 0 |  | 89.42 | 0 | 0
| COLLETTORE SOLARE PIANO | Cadauno | 0 |  | 0 | 0 |  | 495 | 0 | 0
| Operaio Spec. IV liv. | h | 24 |  | 1 | 24 |  | 23 | 552 | 552
[13 empty] | 552 | 552
|  | cad |  | 1 | 24 |  |  |  | 552 | 552 |  | 552 | 552 | 552
703 | Impianto per l'integrazione solare alla produzione di acqua calda sanitaria, con l'utilizzo di glicole antigelo, composto da collettori solari piani; bollitore per acqua sanitaria a doppio scambiatore con doppia vetrificazione interna e rivestimento esterno in poliuretano e PVC, scambiatore in acciaio al carbonio; accessori necessari al montaggio su tetti e ai collegamenti tra i componenti del sistema solare; stazione solare premontata completa di pompa con prevalenza massima 6 m, valvola di sicurezza 4 bar, manometro 10 bar, valvola di intercettazione, bulbo per sonda di ritorno, valvola di ritegno, regolatore di portata da 0,5 a 7 l/min; centralina per la gestione del circuito solare con funzione antigelo e calcolo rese solari; valvola miscelatrice termostatica per acqua sanitaria; in opera compresi collegamenti elettrici ed idraulici, escluse opere murarie:
| BOLLITORE IDRA DS 200 | Cadauno | 0 |  | 0 | 0 |  | 856 | 0 | 0
| GRUPPO CIRCOLAZIONE | Cadauno | 0 |  | 0 | 0 |  | 685 | 0 | 0
| SI SOLAR PROTECTOR 10 LT | Cadauno | 0 |  | 0 | 0 |  | 89.42 | 0 | 0
| COLLETTORE SOLARE PIANO | Cadauno | 0 |  | 0 | 0 |  | 495 | 0 | 0
| Operaio Spec. IV liv. | h | 24 |  | 1 | 24 |  | 23 | 552 | 552
[13 empty] | 552 | 552
|  | cad |  | 1 | 24 |  |  |  | 552 | 552 |  | 552 | 552 | 552
704 | Impianto per l'integrazione solare alla produzione di acqua calda sanitaria, con l'utilizzo di glicole antigelo, composto da collettori solari piani; bollitore per acqua sanitaria a doppio scambiatore con doppia vetrificazione interna e rivestimento esterno in poliuretano e PVC, scambiatore in acciaio al carbonio; accessori necessari al montaggio su tetti e ai collegamenti tra i componenti del sistema solare; stazione solare premontata completa di pompa con prevalenza massima 6 m, valvola di sicurezza 4 bar, manometro 10 bar, valvola di intercettazione, bulbo per sonda di ritorno, valvola di ritegno, regolatore di portata da 0,5 a 7 l/min; centralina per la gestione del circuito solare con funzione antigelo e calcolo rese solari; valvola miscelatrice termostatica per acqua sanitaria; in opera compresi collegamenti elettrici ed idraulici, escluse opere murarie:
| BOLLITORE IDRA DS 200 | Cadauno | 0 |  | 0 | 0 |  | 856 | 0 | 0
| GRUPPO CIRCOLAZIONE | Cadauno | 0 |  | 0 | 0 |  | 685 | 0 | 0
| SI SOLAR PROTECTOR 10 LT | Cadauno | 0 |  | 0 | 0 |  | 89.42 | 0 | 0
| COLLETTORE SOLARE PIANO | Cadauno | 0 |  | 0 | 0 |  | 495 | 0 | 0
| Operaio Spec. IV liv. | h | 24 |  | 1 | 24 |  | 23 | 552 | 552
[13 empty] | 552 | 552
|  | cad |  | 1 | 24 |  |  |  | 552 | 552 |  | 552 | 552 | 552
705 | Impianto per l'integrazione solare alla produzione di acqua calda sanitaria, con l'utilizzo di glicole antigelo, composto da collettori solari piani; bollitore per acqua sanitaria a doppio scambiatore con doppia vetrificazione interna e rivestimento esterno in poliuretano e PVC, scambiatore in acciaio al carbonio; accessori necessari al montaggio su tetti e ai collegamenti tra i componenti del sistema solare; stazione solare premontata completa di pompa con prevalenza massima 6 m, valvola di sicurezza 4 bar, manometro 10 bar, valvola di intercettazione, bulbo per sonda di ritorno, valvola di ritegno, regolatore di portata da 0,5 a 7 l/min; centralina per la gestione del circuito solare con funzione antigelo e calcolo rese solari; valvola miscelatrice termostatica per acqua sanitaria; in opera compresi collegamenti elettrici ed idraulici, escluse opere murarie:
| BOLLITORE IDRA DS 200 | Cadauno | 0 |  | 0 | 0 |  | 856 | 0 | 0
| GRUPPO CIRCOLAZIONE | Cadauno | 0 |  | 0 | 0 |  | 685 | 0 | 0
| SI SOLAR PROTECTOR 10 LT | Cadauno | 0 |  | 0 | 0 |  | 89.42 | 0 | 0
| COLLETTORE SOLARE PIANO | Cadauno | 0 |  | 0 | 0 |  | 495 | 0 | 0
| Operaio Spec. IV liv. | h | 24 |  | 1 | 24 |  | 23 | 552 | 552
[13 empty] | 552 | 552
|  | cad |  | 1 | 24 |  |  |  | 552 | 552 |  | 552 | 552 | 552
706 | Elettropompa singola per acqua fredda e surriscaldata, esecuzione monoblocco con aspirazione assiale e mandata radiale, tenuta meccanica, 1400 1/min, caratteristica fissa, temperatura d'impiego -30/+130 °C, PN 16, grado di protezione IP 55, completa di controflange con guarnizioni e bulloni, esclusi i collegamenti elettrici. Portata min/med max: Q (m³/h). Prevalenza corrispondente non inferiore a: H (bar). Diametro nominale: DN (mm).
| Pompa LNEE 65-160/15/P45RCS4 | PCE | 1 |  | 0 | 1 |  | 700 | 700 | 0
Fornitore: Xylem (Lucio Bucci)
| Operaio Spec. IV liv. | h | 8 |  | 1 | 8 |  | 23 | 184 | 184
[13 empty] | 183.96 | 884
|  | cad |  | 1 | 8 |  |  |  | 884 | 183.96 |  | 884 | 183.96 | 884
707 | Elettropompa singola per acqua fredda e surriscaldata, esecuzione monoblocco con aspirazione assiale e mandata radiale, tenuta meccanica, 1400 1/min, caratteristica fissa, temperatura d'impiego -30/+130 °C, PN 16, grado di protezione IP 55, completa di controflange con guarnizioni e bulloni, esclusi i collegamenti elettrici. Portata min/med max: Q (m³/h). Prevalenza corrispondente non inferiore a: H (bar). Diametro nominale: DN (mm).
| Pompa LNEE 65-160/15/P45RCS4 | PCE | 1 |  | 0 | 1 |  | 700 | 700 | 0
Fornitore: Xylem (Lucio Bucci)
| Operaio Spec. IV liv. | h | 8 |  | 1 | 8 |  | 23 | 184 | 184
[13 empty] | 183.96 | 884
|  | cad |  | 1 | 8 |  |  |  | 884 | 183.96 |  | 884 | 183.96 | 884
708 | Pompa di calore elettrica aria/acqua per funzionamento in riscaldamento e raffrescamento (versione split con unità esterna e interna oppure compatta), funzionamento modulante oppure on/off, con COP min. 4,1 a L7/W35 e 2,7 a L-7/W35 nonché EER min. 3,8 a L35/W18, classe di efficienza energetica min. A++, antisbrinamento con la pompa di calore in funzionamento reversibile, adatto per il funzionamento mono- o bivalente, comprensivo dei seguenti componenti: - Resistenza elettrica (ove necessario); - Valvola di commutazione; - Dispositivo di sicurezza; - Circolatore(i); - Unità di misurazione e comando; - Impianto collegato ad un serbatoio di adeguata dimensione:
| ERSD-VM2D CALDAIA HYDROBOX | Cadauno | 0 |  | 0 | 0 |  | 2071 | 0 | 0
| EIND2S-F KIT DISTRI | Cadauno | 0 |  | 0 | 0 |  | 1542 | 0 | 0
| Operaio Spec. IV liv. | h | 16 |  | 1 | 16 |  | 23 | 368 | 368
| EINB2 F BOX ESTERNO ECODAN INWALL | Cadauno | 0 |  | 0 | 0 |  | 575 | 0 | 0
| PXZ-4F75VG-E1 ECODAN MULTI R32 | Cadauno | 0 |  | 0 | 0 |  | 2233 | 0 | 0
[13 empty] | 368 | 368
|  | cad |  | 1 | 16 |  |  |  | 368 | 368 |  | 368 | 368 | 368
709 | Pompa di calore elettrica aria/acqua per funzionamento in riscaldamento e raffrescamento (versione split con unità esterna e interna oppure compatta), funzionamento modulante oppure on/off, con COP min. 4,1 a L7/W35 e 2,7 a L-7/W35 nonché EER min. 3,8 a L35/W18, classe di efficienza energetica min. A++, antisbrinamento con la pompa di calore in funzionamento reversibile, adatto per il funzionamento mono- o bivalente, comprensivo dei seguenti componenti: - Resistenza elettrica (ove necessario); - Valvola di commutazione; - Dispositivo di sicurezza; - Circolatore(i); - Unità di misurazione e comando; - Impianto collegato ad un serbatoio di adeguata dimensione:
| ERSD-VM2D CALDAIA HYDROBOX | Cadauno | 0 |  | 0 | 0 |  | 2071 | 0 | 0
| EIND2S-F KIT DISTRI | Cadauno | 0 |  | 0 | 0 |  | 1542 | 0 | 0
| Operaio Spec. IV liv. | h | 16 |  | 1 | 16 |  | 23 | 368 | 368
| EINB2 F BOX ESTERNO ECODAN INWALL | Cadauno | 0 |  | 0 | 0 |  | 575 | 0 | 0
| PXZ-4F75VG-E1 ECODAN MULTI R32 | Cadauno | 0 |  | 0 | 0 |  | 2233 | 0 | 0
[13 empty] | 368 | 368
|  | cad |  | 1 | 16 |  |  |  | 368 | 368 |  | 368 | 368 | 368
710 | Pompa di calore elettrica aria/acqua per funzionamento in riscaldamento e raffrescamento (versione split con unità esterna e interna oppure compatta), funzionamento modulante oppure on/off, con COP min. 4,1 a L7/W35 e 2,7 a L-7/W35 nonché EER min. 3,8 a L35/W18, classe di efficienza energetica min. A++, antisbrinamento con la pompa di calore in funzionamento reversibile, adatto per il funzionamento mono- o bivalente, comprensivo dei seguenti componenti: - Resistenza elettrica (ove necessario); - Valvola di commutazione; - Dispositivo di sicurezza; - Circolatore(i); - Unità di misurazione e comando; - Impianto collegato ad un serbatoio di adeguata dimensione:
| ERSD-VM2D CALDAIA HYDROBOX | Cadauno | 0 |  | 0 | 0 |  | 2071 | 0 | 0
| EIND2S-F KIT DISTRI | Cadauno | 0 |  | 0 | 0 |  | 1542 | 0 | 0
| Operaio Spec. IV liv. | h | 16 |  | 1 | 16 |  | 23 | 368 | 368
| EINB2 F BOX ESTERNO ECODAN INWALL | Cadauno | 0 |  | 0 | 0 |  | 575 | 0 | 0
| PXZ-4F75VG-E1 ECODAN MULTI R32 | Cadauno | 0 |  | 0 | 0 |  | 2233 | 0 | 0
[13 empty] | 368 | 368
|  | cad |  | 1 | 16 |  |  |  | 368 | 368 |  | 368 | 368 | 368
711 | Pompa di calore elettrica aria/acqua per funzionamento in riscaldamento e raffrescamento (versione split con unità esterna e interna oppure compatta), funzionamento modulante oppure on/off, con COP min. 4,1 a L7/W35 e 2,7 a L-7/W35 nonché EER min. 3,8 a L35/W18, classe di efficienza energetica min. A++, antisbrinamento con la pompa di calore in funzionamento reversibile, adatto per il funzionamento mono- o bivalente, comprensivo dei seguenti componenti: - Resistenza elettrica (ove necessario); - Valvola di commutazione; - Dispositivo di sicurezza; - Circolatore(i); - Unità di misurazione e comando; - Impianto collegato ad un serbatoio di adeguata dimensione:
| ERSD-VM2D CALDAIA HYDROBOX | Cadauno | 0 |  | 0 | 0 |  | 2071 | 0 | 0
| EIND2S-F KIT DISTRI | Cadauno | 0 |  | 0 | 0 |  | 1542 | 0 | 0
| Operaio Spec. IV liv. | h | 16 |  | 1 | 16 |  | 23 | 368 | 368
| EINB2 F BOX ESTERNO ECODAN INWALL | Cadauno | 0 |  | 0 | 0 |  | 575 | 0 | 0
| PXZ-4F75VG-E1 ECODAN MULTI R32 | Cadauno | 0 |  | 0 | 0 |  | 2233 | 0 | 0
[13 empty] | 368 | 368
|  | cad |  | 1 | 16 |  |  |  | 368 | 368 |  | 368 | 368 | 368
712 | Pompa di calore elettrica aria/acqua per funzionamento in riscaldamento e raffrescamento (versione split con unità esterna e interna oppure compatta), funzionamento modulante oppure on/off, con COP min. 4,1 a L7/W35 e 2,7 a L-7/W35 nonché EER min. 3,8 a L35/W18, classe di efficienza energetica min. A++, antisbrinamento con la pompa di calore in funzionamento reversibile, adatto per il funzionamento mono- o bivalente, comprensivo dei seguenti componenti: - Resistenza elettrica (ove necessario); - Valvola di commutazione; - Dispositivo di sicurezza; - Circolatore(i); - Unità di misurazione e comando; - Impianto collegato ad un serbatoio di adeguata dimensione:
| ERSD-VM2D CALDAIA HYDROBOX | Cadauno | 0 |  | 0 | 0 |  | 2071 | 0 | 0
| EIND2S-F KIT DISTRI | Cadauno | 0 |  | 0 | 0 |  | 1542 | 0 | 0
| Operaio Spec. IV liv. | h | 16 |  | 1 | 16 |  | 23 | 368 | 368
| EINB2 F BOX ESTERNO ECODAN INWALL | Cadauno | 0 |  | 0 | 0 |  | 575 | 0 | 0
| PXZ-4F75VG-E1 ECODAN MULTI R32 | Cadauno | 0 |  | 0 | 0 |  | 2233 | 0 | 0
[13 empty] | 368 | 368
|  | cad |  | 1 | 16 |  |  |  | 368 | 368 |  | 368 | 368 | 368
713 | Pompa di calore elettrica aria/acqua per funzionamento in riscaldamento e raffrescamento (versione split con unità esterna e interna oppure compatta), funzionamento modulante oppure on/off, con COP min. 4,1 a L7/W35 e 2,7 a L-7/W35 nonché EER min. 3,8 a L35/W18, classe di efficienza energetica min. A++, antisbrinamento con la pompa di calore in funzionamento reversibile, adatto per il funzionamento mono- o bivalente, comprensivo dei seguenti componenti: - Resistenza elettrica (ove necessario); - Valvola di commutazione; - Dispositivo di sicurezza; - Circolatore(i); - Unità di misurazione e comando; - Impianto collegato ad un serbatoio di adeguata dimensione:
| ERSD-VM2D CALDAIA HYDROBOX | Cadauno | 0 |  | 0 | 0 |  | 2071 | 0 | 0
| EIND2S-F KIT DISTRI | Cadauno | 0 |  | 0 | 0 |  | 1542 | 0 | 0
| Operaio Spec. IV liv. | h | 16 |  | 1 | 16 |  | 23 | 368 | 368
| EINB2 F BOX ESTERNO ECODAN INWALL | Cadauno | 0 |  | 0 | 0 |  | 575 | 0 | 0
| PXZ-4F75VG-E1 ECODAN MULTI R32 | Cadauno | 0 |  | 0 | 0 |  | 2233 | 0 | 0
[13 empty] | 368 | 368
|  | cad |  | 1 | 16 |  |  |  | 368 | 368 |  | 368 | 368 | 368
714 | Pompa di calore elettrica aria/acqua per funzionamento in riscaldamento e raffrescamento (versione split con unità esterna e interna oppure compatta), funzionamento modulante oppure on/off, con COP min. 4,1 a L7/W35 e 2,7 a L-7/W35 nonché EER min. 3,8 a L35/W18, classe di efficienza energetica min. A++, antisbrinamento con la pompa di calore in funzionamento reversibile, adatto per il funzionamento mono- o bivalente, comprensivo dei seguenti componenti: - Resistenza elettrica (ove necessario); - Valvola di commutazione; - Dispositivo di sicurezza; - Circolatore(i); - Unità di misurazione e comando; - Impianto collegato ad un serbatoio di adeguata dimensione:
| ERSD-VM2D CALDAIA HYDROBOX | Cadauno | 0 |  | 0 | 0 |  | 2071 | 0 | 0
| EIND2S-F KIT DISTRI | Cadauno | 0 |  | 0 | 0 |  | 1542 | 0 | 0
| Operaio Spec. IV liv. | h | 16 |  | 1 | 16 |  | 23 | 368 | 368
| EINB2 F BOX ESTERNO ECODAN INWALL | Cadauno | 0 |  | 0 | 0 |  | 575 | 0 | 0
| PXZ-4F75VG-E1 ECODAN MULTI R32 | Cadauno | 0 |  | 0 | 0 |  | 2233 | 0 | 0
[13 empty] | 368 | 368
|  | cad |  | 1 | 16 |  |  |  | 368 | 368 |  | 368 | 368 | 368
715 | Pompa di calore elettrica aria/acqua per funzionamento in riscaldamento e raffrescamento (versione split con unità esterna e interna oppure compatta), funzionamento modulante oppure on/off, con COP min. 4,1 a L7/W35 e 2,7 a L-7/W35 nonché EER min. 3,8 a L35/W18, classe di efficienza energetica min. A++, antisbrinamento con la pompa di calore in funzionamento reversibile, adatto per il funzionamento mono- o bivalente, comprensivo dei seguenti componenti: - Resistenza elettrica (ove necessario); - Valvola di commutazione; - Dispositivo di sicurezza; - Circolatore(i); - Unità di misurazione e comando; - Impianto collegato ad un serbatoio di adeguata dimensione:
| PXZ-5F85VG | Cadauno | 0 |  | 0 | 0 |  | 2850 | 0 | 0
| Operaio Spec. IV liv. | h | 32 |  | 1 | 32 |  | 23 | 736 | 736
| ERST20D-VM2DR1 H.TANK 200L | Cadauno | 0 |  | 0 | 0 |  | 3429.5 | 0 | 0
[13 empty] | 736 | 736
|  | cad |  | 1 | 32 |  |  |  | 736 | 736 |  | 736 | 736 | 736
716 | Pompa di calore elettrica aria/acqua per funzionamento in riscaldamento e raffrescamento (versione split con unità esterna e interna oppure compatta), funzionamento modulante oppure on/off, con COP min. 4,1 a L7/W35 e 2,7 a L-7/W35 nonché EER min. 3,8 a L35/W18, classe di efficienza energetica min. A++, antisbrinamento con la pompa di calore in funzionamento reversibile, adatto per il funzionamento mono- o bivalente, comprensivo dei seguenti componenti: - Resistenza elettrica (ove necessario); - Valvola di commutazione; - Dispositivo di sicurezza; - Circolatore(i); - Unità di misurazione e comando; - Impianto collegato ad un serbatoio di adeguata dimensione:
| PXZ-5F85VG | Cadauno | 0 |  | 0 | 0 |  | 2850 | 0 | 0
| Operaio Spec. IV liv. | h | 32 |  | 1 | 32 |  | 23 | 736 | 736
| ERST20D-VM2DR1 H.TANK 200L | Cadauno | 0 |  | 0 | 0 |  | 3429.5 | 0 | 0
[13 empty] | 736 | 736
|  | cad |  | 1 | 32 |  |  |  | 736 | 736 |  | 736 | 736 | 736
717 | Serbatoio a pressione atmosferica per acqua sanitaria e fluidi in genere, realizzato in polietilene per alimenti e rispondente alle prescrizioni del D.M. 6/04/2004 n.174 , completo di coperchio passamano o passauomo, raccordi in bronzo per scarico, troppo pieno, tubo di prelievo, tubo di adduzione. E' inoltre compreso quanto altro occorre per dare il lavoro finito. Capacità: C (l). Diametro per altezza: D x h (cm). Larghezza per profondità per altezza: L x P x h (cm).
| SERBATORIO IN POLIETILENE ORIZZ. 5000 LT | cad | 1 |  | 0 | 1 |  | 820 | 820 | 0
| Operaio Spec. IV liv. | h | 6 |  | 1 | 6 |  | 23 | 138 | 138
[13 empty] | 138.05 | 958
|  | cad |  | 1 | 6 |  |  |  | 958 | 138.05 |  | 958 | 138.05 | 958
718 | Serbatoio a pressione atmosferica per acqua sanitaria e fluidi in genere, realizzato in polietilene per alimenti e rispondente alle prescrizioni del D.M. 6/04/2004 n.174 , completo di coperchio passamano o passauomo, raccordi in bronzo per scarico, troppo pieno, tubo di prelievo, tubo di adduzione. E' inoltre compreso quanto altro occorre per dare il lavoro finito. Capacità: C (l). Diametro per altezza: D x h (cm). Larghezza per profondità per altezza: L x P x h (cm).
| SERBATORIO IN POLIETILENE ORIZZ. 5000 LT | cad | 1 |  | 0 | 1 |  | 820 | 820 | 0
| Operaio Spec. IV liv. | h | 6 |  | 1 | 6 |  | 23 | 138 | 138
[13 empty] | 138.05 | 958
|  | cad |  | 1 | 6 |  |  |  | 958 | 138.05 |  | 958 | 138.05 | 958
719 | Tubazioni in acciaio zincato conteggiate a metro lineare, per linee eseguite all'interno di locali tecnici e bagni, tipo FM serie leggera UNI EN 10255 EXUNI 8863 comprensive di vite e manicotto, pezzi speciali zincati, materiale di tenuta, opere murarie di apertura e chiusura tracce su laterizi forati e murature leggere con esclusione di tracce su solette, muri in c.a. o in pietra, di rifacimento dell'intonaco, della tinteggiatura ed esecuzione di staffaggi in profilati. Diametro nominale: DN (mm). Diametro esterno x spessore: D x s (mm). Peso a metro lineare: P (kg/m).
| Operaio Spec. IV liv. | h | 0.25 |  | 1 | 5 |  | 23 | 5.75 | 5.75
| TUBO ACCIAIO NERO 2" CON ACCESSORI | m | 1 |  | 0 | 20 |  | 12.5 | 12.5 | 0
[13 empty] | 115 | 365
|  | m |  | 20 | 0.25 |  |  |  | 18.25 | 5.75 |  | 365 | 115 | 365
720 | Tubazioni in acciaio zincato conteggiate a metro lineare, per linee eseguite all'interno di locali tecnici e bagni, tipo FM serie leggera UNI EN 10255 EXUNI 8863 comprensive di vite e manicotto, pezzi speciali zincati, materiale di tenuta, opere murarie di apertura e chiusura tracce su laterizi forati e murature leggere con esclusione di tracce su solette, muri in c.a. o in pietra, di rifacimento dell'intonaco, della tinteggiatura ed esecuzione di staffaggi in profilati. Diametro nominale: DN (mm). Diametro esterno x spessore: D x s (mm). Peso a metro lineare: P (kg/m).
| Operaio Spec. IV liv. | h | 0.25 |  | 1 | 5 |  | 23 | 5.75 | 5.75
| TUBO ACCIAIO NERO 2" CON ACCESSORI | m | 1 |  | 0 | 20 |  | 12.5 | 12.5 | 0
[13 empty] | 115 | 365
|  | m |  | 20 | 0.25 |  |  |  | 18.25 | 5.75 |  | 365 | 115 | 365
721 | Tubazioni in acciaio zincato conteggiate a chilogrammo, per linee eseguite all'interno di locali tecnici e bagni, tipo FM serie leggera UNIEN10255 ex UNI 8863 comprensive di vite e manicotto, pezzi speciali zincati, materiale di tenuta, opere murarie di apertura e chiusura tracce su laterizi forati e murature leggere con esclusione di tracce su solette, muri in c.a. o in pietra, di rifacimento dell'intonaco, della tinteggiatura ed esecuzione di staffaggi in profilati.
| Operaio Spec. IV liv. | h | 0.02 |  | 1 | 5 |  | 23 | 0.46 | 0.46
[13 empty] | 115 | 115
|  | kg |  | 250 | 0.02 |  |  |  | 0.46 | 0.46 |  | 115 | 115 | 115
722 | Tubazioni in acciaio zincato conteggiate a chilogrammo, per linee eseguite all'interno di locali tecnici e bagni, tipo FM serie leggera UNIEN10255 ex UNI 8863 comprensive di vite e manicotto, pezzi speciali zincati, materiale di tenuta, opere murarie di apertura e chiusura tracce su laterizi forati e murature leggere con esclusione di tracce su solette, muri in c.a. o in pietra, di rifacimento dell'intonaco, della tinteggiatura ed esecuzione di staffaggi in profilati.
| Operaio Spec. IV liv. | h | 0.02 |  | 1 | 5.4 |  | 23 | 0.46 | 0.46
[13 empty] | 124.2 | 124.2
|  | kg |  | 270 | 0.02 |  |  |  | 0.46 | 0.46 |  | 124.2 | 124.2 | 124.2
723 | Tubazioni di rame per gas frigorifero fornite in rotoli, conteggiate a metro lineare e costituite da due tubi, uno per la fase liquida ed uno per la fase gassosa, inseriti ciascuno in guaina isolante di polietilene espanso con spessore minimo di mm 8, ricoperti da rivestimento corrugato antistrappo ed accoppiati tra loro, con raccordi a saldare del tipo a cartella, comprensive di materiale per giunzioni, sistemi di fissaggio, opere murarie di apertura e chiusura tracce su laterizi forati e murature leggere con esclusione di tracce su solette, muri in c.a. o in pietra, di rifacimento dell'intonaco ed esecuzione di staffaggi in profilati. Diametro esterno fase liquida più diametro esterno fase gassosa: d + D = pollici (mm).
| TUBO RAME WICU CLIM 3/8 MM 9.52x1 | m | 0.9 |  | 0 | 13.5 |  | 4.39 | 3.95 | 0
| TUBO RAME WICU CLIM 1/4 MM 6,35x1 | m | 0.9 |  | 0 | 13.5 |  | 3.28 | 2.95 | 0
| Operaio Spec. IV liv. | h | 0.3 |  | 1 | 4.5 |  | 23 | 6.9 | 6.9
[13 empty] | 103.5 | 207
|  | m |  | 15 | 0.3 |  |  |  | 13.8 | 6.9 |  | 207 | 103.5 | 207
724 | Tubazioni di rame per gas frigorifero fornite in rotoli, conteggiate a metro lineare e costituite da due tubi, uno per la fase liquida ed uno per la fase gassosa, inseriti ciascuno in guaina isolante di polietilene espanso con spessore minimo di mm 8, ricoperti da rivestimento corrugato antistrappo ed accoppiati tra loro, con raccordi a saldare del tipo a cartella, comprensive di materiale per giunzioni, sistemi di fissaggio, opere murarie di apertura e chiusura tracce su laterizi forati e murature leggere con esclusione di tracce su solette, muri in c.a. o in pietra, di rifacimento dell'intonaco ed esecuzione di staffaggi in profilati. Diametro esterno fase liquida più diametro esterno fase gassosa: d + D = pollici (mm).
| TUBO RAME WICU CLIM 3/8 MM 9.52x1 | m | 0.9 |  | 0 | 26.55 |  | 4.39 | 3.95 | 0
| TUBO RAME WICU CLIM 1/4 MM 6,35x1 | m | 0.9 |  | 0 | 26.55 |  | 3.28 | 2.95 | 0
| Operaio Spec. IV liv. | h | 0.3 |  | 1 | 8.85 |  | 23 | 6.9 | 6.9
[13 empty] | 203.55 | 407.1
|  | m |  | 29.5 | 0.3 |  |  |  | 13.8 | 6.9 |  | 407.1 | 203.55 | 407.1
725 | Tubazioni di rame per gas frigorifero fornite in rotoli, conteggiate a metro lineare e costituite da due tubi, uno per la fase liquida ed uno per la fase gassosa, inseriti ciascuno in guaina isolante di polietilene espanso con spessore minimo di mm 8, ricoperti da rivestimento corrugato antistrappo ed accoppiati tra loro, con raccordi a saldare del tipo a cartella, comprensive di materiale per giunzioni, sistemi di fissaggio, opere murarie di apertura e chiusura tracce su laterizi forati e murature leggere con esclusione di tracce su solette, muri in c.a. o in pietra, di rifacimento dell'intonaco ed esecuzione di staffaggi in profilati. Diametro esterno fase liquida più diametro esterno fase gassosa: d + D = pollici (mm).
| TUBO RAME WICU CLIM 3/8 MM 9.52x1 | m | 0.9 |  | 0 | 10.8 |  | 4.39 | 3.95 | 0
| TUBO RAME WICU CLIM 1/4 MM 6,35x1 | m | 0.9 |  | 0 | 10.8 |  | 3.28 | 2.95 | 0
| Operaio Spec. IV liv. | h | 0.3 |  | 1 | 3.6 |  | 23 | 6.9 | 6.9
[13 empty] | 82.8 | 165.6
|  | m |  | 12 | 0.3 |  |  |  | 13.8 | 6.9 |  | 165.6 | 82.8 | 165.6
726 | Tubazioni di rame per gas frigorifero fornite in rotoli, conteggiate a metro lineare e costituite da due tubi, uno per la fase liquida ed uno per la fase gassosa, inseriti ciascuno in guaina isolante di polietilene espanso con spessore minimo di mm 8, ricoperti da rivestimento corrugato antistrappo ed accoppiati tra loro, con raccordi a saldare del tipo a cartella, comprensive di materiale per giunzioni, sistemi di fissaggio, opere murarie di apertura e chiusura tracce su laterizi forati e murature leggere con esclusione di tracce su solette, muri in c.a. o in pietra, di rifacimento dell'intonaco ed esecuzione di staffaggi in profilati. Diametro esterno fase liquida più diametro esterno fase gassosa: d + D = pollici (mm).
| TUBO RAME WICU CLIM 3/8 MM 9.52x1 | m | 0.9 |  | 0 | 26.55 |  | 4.39 | 3.95 | 0
| TUBO RAME WICU CLIM 1/4 MM 6,35x1 | m | 0.9 |  | 0 | 26.55 |  | 3.28 | 2.95 | 0
| Operaio Spec. IV liv. | h | 0.3 |  | 1 | 8.85 |  | 23 | 6.9 | 6.9
[13 empty] | 203.55 | 407.1
|  | m |  | 29.5 | 0.3 |  |  |  | 13.8 | 6.9 |  | 407.1 | 203.55 | 407.1
727 | Tubazioni di rame per gas frigorifero fornite in rotoli, conteggiate a metro lineare e costituite da due tubi, uno per la fase liquida ed uno per la fase gassosa, inseriti ciascuno in guaina isolante di polietilene espanso con spessore minimo di mm 8, ricoperti da rivestimento corrugato antistrappo ed accoppiati tra loro, con raccordi a saldare del tipo a cartella, comprensive di materiale per giunzioni, sistemi di fissaggio, opere murarie di apertura e chiusura tracce su laterizi forati e murature leggere con esclusione di tracce su solette, muri in c.a. o in pietra, di rifacimento dell'intonaco ed esecuzione di staffaggi in profilati. Diametro esterno fase liquida più diametro esterno fase gassosa: d + D = pollici (mm).
| TUBO RAME WICU CLIM 3/8 MM 9.52x1 | m | 0.9 |  | 0 | 27 |  | 4.39 | 3.95 | 0
| TUBO RAME WICU CLIM 1/4 MM 6,35x1 | m | 0.9 |  | 0 | 27 |  | 3.28 | 2.95 | 0
| Operaio Spec. IV liv. | h | 0.3 |  | 1 | 9 |  | 23 | 6.9 | 6.9
[13 empty] | 207 | 414
|  | m |  | 30 | 0.3 |  |  |  | 13.8 | 6.9 |  | 414 | 207 | 414
728 | Tubazioni di rame per gas frigorifero fornite in rotoli, conteggiate a metro lineare e costituite da due tubi, uno per la fase liquida ed uno per la fase gassosa, inseriti ciascuno in guaina isolante di polietilene espanso con spessore minimo di mm 8, ricoperti da rivestimento corrugato antistrappo ed accoppiati tra loro, con raccordi a saldare del tipo a cartella, comprensive di materiale per giunzioni, sistemi di fissaggio, opere murarie di apertura e chiusura tracce su laterizi forati e murature leggere con esclusione di tracce su solette, muri in c.a. o in pietra, di rifacimento dell'intonaco ed esecuzione di staffaggi in profilati. Diametro esterno fase liquida più diametro esterno fase gassosa: d + D = pollici (mm).
| TUBO RAME WICU CLIM 3/8 MM 9.52x1 | m | 0.9 |  | 0 | 27 |  | 4.39 | 3.95 | 0
| TUBO RAME WICU CLIM 1/4 MM 6,35x1 | m | 0.9 |  | 0 | 27 |  | 3.28 | 2.95 | 0
| Operaio Spec. IV liv. | h | 0.3 |  | 1 | 9 |  | 23 | 6.9 | 6.9
[13 empty] | 207 | 414
|  | m |  | 30 | 0.3 |  |  |  | 13.8 | 6.9 |  | 414 | 207 | 414
729 | Tubazioni di rame per gas frigorifero fornite in rotoli, conteggiate a metro lineare e costituite da due tubi, uno per la fase liquida ed uno per la fase gassosa, inseriti ciascuno in guaina isolante di polietilene espanso con spessore minimo di mm 8, ricoperti da rivestimento corrugato antistrappo ed accoppiati tra loro, con raccordi a saldare del tipo a cartella, comprensive di materiale per giunzioni, sistemi di fissaggio, opere murarie di apertura e chiusura tracce su laterizi forati e murature leggere con esclusione di tracce su solette, muri in c.a. o in pietra, di rifacimento dell'intonaco ed esecuzione di staffaggi in profilati. Diametro esterno fase liquida più diametro esterno fase gassosa: d + D = pollici (mm).
| TUBO RAME WICU CLIM 5/8 MM 15,88x1 | m | 1 |  | 0 | 18 |  | 7.47 | 7.47 | 0
| TUBO RAME WICU CLIM 3/8 MM 9.52x1 | m | 1 |  | 0 | 18 |  | 4.39 | 4.39 | 0
| Operaio Spec. IV liv. | h | 0.4 |  | 1 | 7.2 |  | 23 | 9.2 | 9.2
[13 empty] | 165.6 | 379.08
|  | m |  | 18 | 0.4 |  |  |  | 21.06 | 9.2 |  | 379.08 | 165.6 | 379.08
730 | Tubazioni di rame per gas frigorifero fornite in rotoli, conteggiate a metro lineare e costituite da due tubi, uno per la fase liquida ed uno per la fase gassosa, inseriti ciascuno in guaina isolante di polietilene espanso con spessore minimo di mm 8, ricoperti da rivestimento corrugato antistrappo ed accoppiati tra loro, con raccordi a saldare del tipo a cartella, comprensive di materiale per giunzioni, sistemi di fissaggio, opere murarie di apertura e chiusura tracce su laterizi forati e murature leggere con esclusione di tracce su solette, muri in c.a. o in pietra, di rifacimento dell'intonaco ed esecuzione di staffaggi in profilati. Diametro esterno fase liquida più diametro esterno fase gassosa: d + D = pollici (mm).
| TUBO RAME WICU CLIM 5/8 MM 15,88x1 | m | 1 |  | 0 | 16 |  | 7.47 | 7.47 | 0
| TUBO RAME WICU CLIM 3/8 MM 9.52x1 | m | 1 |  | 0 | 16 |  | 4.39 | 4.39 | 0
| Operaio Spec. IV liv. | h | 0.4 |  | 1 | 6.4 |  | 23 | 9.2 | 9.2
[13 empty] | 147.2 | 336.96
|  | m |  | 16 | 0.4 |  |  |  | 21.06 | 9.2 |  | 336.96 | 147.2 | 336.96
731 | Tubazioni di rame per gas frigorifero fornite in rotoli, conteggiate a metro lineare e costituite da due tubi, uno per la fase liquida ed uno per la fase gassosa, inseriti ciascuno in guaina isolante di polietilene espanso con spessore minimo di mm 8, ricoperti da rivestimento corrugato antistrappo ed accoppiati tra loro, con raccordi a saldare del tipo a cartella, comprensive di materiale per giunzioni, sistemi di fissaggio, opere murarie di apertura e chiusura tracce su laterizi forati e murature leggere con esclusione di tracce su solette, muri in c.a. o in pietra, di rifacimento dell'intonaco ed esecuzione di staffaggi in profilati. Diametro esterno fase liquida più diametro esterno fase gassosa: d + D = pollici (mm).
| TUBO RAME WICU CLIM 5/8 MM 15,88x1 | m | 1 |  | 0 | 35 |  | 7.47 | 7.47 | 0
| TUBO RAME WICU CLIM 3/8 MM 9.52x1 | m | 1 |  | 0 | 35 |  | 4.39 | 4.39 | 0
| Operaio Spec. IV liv. | h | 0.4 |  | 1 | 14 |  | 23 | 9.2 | 9.2
[13 empty] | 322 | 737.1
|  | m |  | 35 | 0.4 |  |  |  | 21.06 | 9.2 |  | 737.1 | 322 | 737.1
732 | Tubazioni di rame per gas frigorifero fornite in rotoli, conteggiate a metro lineare e costituite da due tubi, uno per la fase liquida ed uno per la fase gassosa, inseriti ciascuno in guaina isolante di polietilene espanso con spessore minimo di mm 8, ricoperti da rivestimento corrugato antistrappo ed accoppiati tra loro, con raccordi a saldare del tipo a cartella, comprensive di materiale per giunzioni, sistemi di fissaggio, opere murarie di apertura e chiusura tracce su laterizi forati e murature leggere con esclusione di tracce su solette, muri in c.a. o in pietra, di rifacimento dell'intonaco ed esecuzione di staffaggi in profilati. Diametro esterno fase liquida più diametro esterno fase gassosa: d + D = pollici (mm).
| TUBO RAME WICU CLIM 5/8 MM 15,88x1 | m | 1 |  | 0 | 18 |  | 7.47 | 7.47 | 0
| TUBO RAME WICU CLIM 3/8 MM 9.52x1 | m | 1 |  | 0 | 18 |  | 4.39 | 4.39 | 0
| Operaio Spec. IV liv. | h | 0.4 |  | 1 | 7.2 |  | 23 | 9.2 | 9.2
[13 empty] | 165.6 | 379.08
|  | m |  | 18 | 0.4 |  |  |  | 21.06 | 9.2 |  | 379.08 | 165.6 | 379.08
733 | Tubazioni di rame per gas frigorifero fornite in rotoli, conteggiate a metro lineare e costituite da due tubi, uno per la fase liquida ed uno per la fase gassosa, inseriti ciascuno in guaina isolante di polietilene espanso con spessore minimo di mm 8, ricoperti da rivestimento corrugato antistrappo ed accoppiati tra loro, con raccordi a saldare del tipo a cartella, comprensive di materiale per giunzioni, sistemi di fissaggio, opere murarie di apertura e chiusura tracce su laterizi forati e murature leggere con esclusione di tracce su solette, muri in c.a. o in pietra, di rifacimento dell'intonaco ed esecuzione di staffaggi in profilati. Diametro esterno fase liquida più diametro esterno fase gassosa: d + D = pollici (mm).
| TUBO RAME WICU CLIM 5/8 MM 15,88x1 | m | 1 |  | 0 | 16 |  | 7.47 | 7.47 | 0
| TUBO RAME WICU CLIM 3/8 MM 9.52x1 | m | 1 |  | 0 | 16 |  | 4.39 | 4.39 | 0
| Operaio Spec. IV liv. | h | 0.4 |  | 1 | 6.4 |  | 23 | 9.2 | 9.2
[13 empty] | 147.2 | 336.96
|  | m |  | 16 | 0.4 |  |  |  | 21.06 | 9.2 |  | 336.96 | 147.2 | 336.96
734 | Tubazioni di rame per gas frigorifero fornite in rotoli, conteggiate a metro lineare e costituite da due tubi, uno per la fase liquida ed uno per la fase gassosa, inseriti ciascuno in guaina isolante di polietilene espanso con spessore minimo di mm 8, ricoperti da rivestimento corrugato antistrappo ed accoppiati tra loro, con raccordi a saldare del tipo a cartella, comprensive di materiale per giunzioni, sistemi di fissaggio, opere murarie di apertura e chiusura tracce su laterizi forati e murature leggere con esclusione di tracce su solette, muri in c.a. o in pietra, di rifacimento dell'intonaco ed esecuzione di staffaggi in profilati. Diametro esterno fase liquida più diametro esterno fase gassosa: d + D = pollici (mm).
| TUBO RAME WICU CLIM 5/8 MM 15,88x1 | m | 1 |  | 0 | 25 |  | 7.47 | 7.47 | 0
| TUBO RAME WICU CLIM 3/8 MM 9.52x1 | m | 1 |  | 0 | 25 |  | 4.39 | 4.39 | 0
| Operaio Spec. IV liv. | h | 0.4 |  | 1 | 10 |  | 23 | 9.2 | 9.2
[13 empty] | 230 | 526.5
|  | m |  | 25 | 0.4 |  |  |  | 21.06 | 9.2 |  | 526.5 | 230 | 526.5
735 | Tubazioni di rame per gas frigorifero fornite in rotoli, conteggiate a metro lineare e costituite da due tubi, uno per la fase liquida ed uno per la fase gassosa, inseriti ciascuno in guaina isolante di polietilene espanso con spessore minimo di mm 8, ricoperti da rivestimento corrugato antistrappo ed accoppiati tra loro, con raccordi a saldare del tipo a cartella, comprensive di materiale per giunzioni, sistemi di fissaggio, opere murarie di apertura e chiusura tracce su laterizi forati e murature leggere con esclusione di tracce su solette, muri in c.a. o in pietra, di rifacimento dell'intonaco ed esecuzione di staffaggi in profilati. Diametro esterno fase liquida più diametro esterno fase gassosa: d + D = pollici (mm).
| TUBO RAME WICU CLIM 5/8 MM 15,88x1 | m | 1 |  | 0 | 26 |  | 7.47 | 7.47 | 0
| TUBO RAME WICU CLIM 3/8 MM 9.52x1 | m | 1 |  | 0 | 26 |  | 4.39 | 4.39 | 0
| Operaio Spec. IV liv. | h | 0.4 |  | 1 | 10.4 |  | 23 | 9.2 | 9.2
[13 empty] | 239.2 | 547.56
|  | m |  | 26 | 0.4 |  |  |  | 21.06 | 9.2 |  | 547.56 | 239.2 | 547.56
736 | Tubazioni di rame per gas frigorifero fornite in rotoli, conteggiate a metro lineare e costituite da due tubi, uno per la fase liquida ed uno per la fase gassosa, inseriti ciascuno in guaina isolante di polietilene espanso con spessore minimo di mm 8, ricoperti da rivestimento corrugato antistrappo ed accoppiati tra loro, con raccordi a saldare del tipo a cartella, comprensive di materiale per giunzioni, sistemi di fissaggio, opere murarie di apertura e chiusura tracce su laterizi forati e murature leggere con esclusione di tracce su solette, muri in c.a. o in pietra, di rifacimento dell'intonaco ed esecuzione di staffaggi in profilati. Diametro esterno fase liquida più diametro esterno fase gassosa: d + D = pollici (mm).
| TUBO RAME WICU CLIM 5/8 MM 15,88x1 | m | 1 |  | 0 | 16 |  | 7.47 | 7.47 | 0
| TUBO RAME WICU CLIM 3/8 MM 9.52x1 | m | 1 |  | 0 | 16 |  | 4.39 | 4.39 | 0
| Operaio Spec. IV liv. | h | 0.4 |  | 1 | 6.4 |  | 23 | 9.2 | 9.2
[13 empty] | 147.2 | 336.96
|  | m |  | 16 | 0.4 |  |  |  | 21.06 | 9.2 |  | 336.96 | 147.2 | 336.96
737 | Tubazioni di rame per gas frigorifero fornite in rotoli, conteggiate a metro lineare e costituite da due tubi, uno per la fase liquida ed uno per la fase gassosa, inseriti ciascuno in guaina isolante di polietilene espanso con spessore minimo di mm 8, ricoperti da rivestimento corrugato antistrappo ed accoppiati tra loro, con raccordi a saldare del tipo a cartella, comprensive di materiale per giunzioni, sistemi di fissaggio, opere murarie di apertura e chiusura tracce su laterizi forati e murature leggere con esclusione di tracce su solette, muri in c.a. o in pietra, di rifacimento dell'intonaco ed esecuzione di staffaggi in profilati. Diametro esterno fase liquida più diametro esterno fase gassosa: d + D = pollici (mm).
| TUBO RAME WICU CLIM 5/8 MM 15,88x1 | m | 1 |  | 0 | 16 |  | 7.47 | 7.47 | 0
| TUBO RAME WICU CLIM 3/8 MM 9.52x1 | m | 1 |  | 0 | 16 |  | 4.39 | 4.39 | 0
| Operaio Spec. IV liv. | h | 0.4 |  | 1 | 6.4 |  | 23 | 9.2 | 9.2
[13 empty] | 147.2 | 336.96
|  | m |  | 16 | 0.4 |  |  |  | 21.06 | 9.2 |  | 336.96 | 147.2 | 336.96
738 | Tubazione di scarico condensa per ventilconvettori e piccole unità di condizionamento,realizzata in tubo di rame oppure di polietilene, diametro interno minimo mm 14, con lunghezza massima fino a m 8, convogliata direttamente in rete fognaria acque bianche oppure in rete fognaria acque nere tramite pozzetto sifonato, conteggiata per collegamento a ciascun apparecchio fino alla colonna di scarico escluso la realizzazione di quest'ultima. Sono comprese le opere murarie di apertura e chiusura tracce su laterizi forati e murature leggere con esclusione di tracce su solette, muri in c.a. o in pietra, di rifacimento dell'intonaco, della tinteggiatura ed esecuzione di staffaggi in profilati. Conteggiata per ciascun collegamento.
| SERIE_KLIMAWATER GUAINA_SPIRALATA FLESSIBILE PER_SCARICO CONDENSA DIAMETRO_16MM | m | 10 |  | 0 | 10 |  | 0.83 | 8.3 | 0
| Operaio Spec. IV liv. | h | 0.2 |  | 1 | 0.2 |  | 23 | 4.6 | 4.6
[13 empty] | 4.6 | 12.9
|  | cad |  | 1 | 0.2 |  |  |  | 12.9 | 4.6 |  | 12.9 | 4.6 | 12.9
739 | Tubazione di scarico condensa per ventilconvettori e piccole unità di condizionamento,realizzata in tubo di rame oppure di polietilene, diametro interno minimo mm 14, con lunghezza massima fino a m 8, convogliata direttamente in rete fognaria acque bianche oppure in rete fognaria acque nere tramite pozzetto sifonato, conteggiata per collegamento a ciascun apparecchio fino alla colonna di scarico escluso la realizzazione di quest'ultima. Sono comprese le opere murarie di apertura e chiusura tracce su laterizi forati e murature leggere con esclusione di tracce su solette, muri in c.a. o in pietra, di rifacimento dell'intonaco, della tinteggiatura ed esecuzione di staffaggi in profilati. Conteggiata per ciascun collegamento.
| SERIE_KLIMAWATER GUAINA_SPIRALATA FLESSIBILE PER_SCARICO CONDENSA DIAMETRO_16MM | m | 10 |  | 0 | 10 |  | 0.83 | 8.3 | 0
| Operaio Spec. IV liv. | h | 0.2 |  | 1 | 0.2 |  | 23 | 4.6 | 4.6
[13 empty] | 4.6 | 12.9
|  | cad |  | 1 | 0.2 |  |  |  | 12.9 | 4.6 |  | 12.9 | 4.6 | 12.9
740 | Tubazione di scarico condensa per ventilconvettori e piccole unità di condizionamento,realizzata in tubo di rame oppure di polietilene, diametro interno minimo mm 14, con lunghezza massima fino a m 8, convogliata direttamente in rete fognaria acque bianche oppure in rete fognaria acque nere tramite pozzetto sifonato, conteggiata per collegamento a ciascun apparecchio fino alla colonna di scarico escluso la realizzazione di quest'ultima. Sono comprese le opere murarie di apertura e chiusura tracce su laterizi forati e murature leggere con esclusione di tracce su solette, muri in c.a. o in pietra, di rifacimento dell'intonaco, della tinteggiatura ed esecuzione di staffaggi in profilati. Conteggiata per ciascun collegamento.
| SERIE_KLIMAWATER GUAINA_SPIRALATA FLESSIBILE PER_SCARICO CONDENSA DIAMETRO_16MM | m | 10 |  | 0 | 20 |  | 0.83 | 8.3 | 0
| Operaio Spec. IV liv. | h | 0.2 |  | 1 | 0.4 |  | 23 | 4.6 | 4.6
[13 empty] | 9.2 | 25.8
|  | cad |  | 2 | 0.2 |  |  |  | 12.9 | 4.6 |  | 25.8 | 9.2 | 25.8
741 | Tubazione di scarico condensa per ventilconvettori e piccole unità di condizionamento,realizzata in tubo di rame oppure di polietilene, diametro interno minimo mm 14, con lunghezza massima fino a m 8, convogliata direttamente in rete fognaria acque bianche oppure in rete fognaria acque nere tramite pozzetto sifonato, conteggiata per collegamento a ciascun apparecchio fino alla colonna di scarico escluso la realizzazione di quest'ultima. Sono comprese le opere murarie di apertura e chiusura tracce su laterizi forati e murature leggere con esclusione di tracce su solette, muri in c.a. o in pietra, di rifacimento dell'intonaco, della tinteggiatura ed esecuzione di staffaggi in profilati. Conteggiata per ciascun collegamento.
| SERIE_KLIMAWATER GUAINA_SPIRALATA FLESSIBILE PER_SCARICO CONDENSA DIAMETRO_16MM | m | 10 |  | 0 | 30 |  | 0.83 | 8.3 | 0
| Operaio Spec. IV liv. | h | 0.2 |  | 1 | 0.6 |  | 23 | 4.6 | 4.6
[13 empty] | 13.8 | 38.7
|  | cad |  | 3 | 0.2 |  |  |  | 12.9 | 4.6 |  | 38.7 | 13.8 | 38.7
742 | Tubazione di scarico condensa per ventilconvettori e piccole unità di condizionamento,realizzata in tubo di rame oppure di polietilene, diametro interno minimo mm 14, con lunghezza massima fino a m 8, convogliata direttamente in rete fognaria acque bianche oppure in rete fognaria acque nere tramite pozzetto sifonato, conteggiata per collegamento a ciascun apparecchio fino alla colonna di scarico escluso la realizzazione di quest'ultima. Sono comprese le opere murarie di apertura e chiusura tracce su laterizi forati e murature leggere con esclusione di tracce su solette, muri in c.a. o in pietra, di rifacimento dell'intonaco, della tinteggiatura ed esecuzione di staffaggi in profilati. Conteggiata per ciascun collegamento.
| SERIE_KLIMAWATER GUAINA_SPIRALATA FLESSIBILE PER_SCARICO CONDENSA DIAMETRO_16MM | m | 10 |  | 0 | 10 |  | 0.83 | 8.3 | 0
| Operaio Spec. IV liv. | h | 0.2 |  | 1 | 0.2 |  | 23 | 4.6 | 4.6
[13 empty] | 4.6 | 12.9
|  | cad |  | 1 | 0.2 |  |  |  | 12.9 | 4.6 |  | 12.9 | 4.6 | 12.9
743 | Tubazione di scarico condensa per ventilconvettori e piccole unità di condizionamento,realizzata in tubo di rame oppure di polietilene, diametro interno minimo mm 14, con lunghezza massima fino a m 8, convogliata direttamente in rete fognaria acque bianche oppure in rete fognaria acque nere tramite pozzetto sifonato, conteggiata per collegamento a ciascun apparecchio fino alla colonna di scarico escluso la realizzazione di quest'ultima. Sono comprese le opere murarie di apertura e chiusura tracce su laterizi forati e murature leggere con esclusione di tracce su solette, muri in c.a. o in pietra, di rifacimento dell'intonaco, della tinteggiatura ed esecuzione di staffaggi in profilati. Conteggiata per ciascun collegamento.
| SERIE_KLIMAWATER GUAINA_SPIRALATA FLESSIBILE PER_SCARICO CONDENSA DIAMETRO_16MM | m | 10 |  | 0 | 10 |  | 0.83 | 8.3 | 0
| Operaio Spec. IV liv. | h | 0.2 |  | 1 | 0.2 |  | 23 | 4.6 | 4.6
[13 empty] | 4.6 | 12.9
|  | cad |  | 1 | 0.2 |  |  |  | 12.9 | 4.6 |  | 12.9 | 4.6 | 12.9
744 | Tubazione di scarico condensa per ventilconvettori e piccole unità di condizionamento,realizzata in tubo di rame oppure di polietilene, diametro interno minimo mm 14, con lunghezza massima fino a m 8, convogliata direttamente in rete fognaria acque bianche oppure in rete fognaria acque nere tramite pozzetto sifonato, conteggiata per collegamento a ciascun apparecchio fino alla colonna di scarico escluso la realizzazione di quest'ultima. Sono comprese le opere murarie di apertura e chiusura tracce su laterizi forati e murature leggere con esclusione di tracce su solette, muri in c.a. o in pietra, di rifacimento dell'intonaco, della tinteggiatura ed esecuzione di staffaggi in profilati. Conteggiata per ciascun collegamento.
| SERIE_KLIMAWATER GUAINA_SPIRALATA FLESSIBILE PER_SCARICO CONDENSA DIAMETRO_16MM | m | 10 |  | 0 | 20 |  | 0.83 | 8.3 | 0
| Operaio Spec. IV liv. | h | 0.2 |  | 1 | 0.4 |  | 23 | 4.6 | 4.6
[13 empty] | 9.2 | 25.8
|  | cad |  | 2 | 0.2 |  |  |  | 12.9 | 4.6 |  | 25.8 | 9.2 | 25.8
745 | Tubazione di scarico condensa per ventilconvettori e piccole unità di condizionamento,realizzata in tubo di rame oppure di polietilene, diametro interno minimo mm 14, con lunghezza massima fino a m 8, convogliata direttamente in rete fognaria acque bianche oppure in rete fognaria acque nere tramite pozzetto sifonato, conteggiata per collegamento a ciascun apparecchio fino alla colonna di scarico escluso la realizzazione di quest'ultima. Sono comprese le opere murarie di apertura e chiusura tracce su laterizi forati e murature leggere con esclusione di tracce su solette, muri in c.a. o in pietra, di rifacimento dell'intonaco, della tinteggiatura ed esecuzione di staffaggi in profilati. Conteggiata per ciascun collegamento.
| SERIE_KLIMAWATER GUAINA_SPIRALATA FLESSIBILE PER_SCARICO CONDENSA DIAMETRO_16MM | m | 10 |  | 0 | 30 |  | 0.83 | 8.3 | 0
| Operaio Spec. IV liv. | h | 0.2 |  | 1 | 0.6 |  | 23 | 4.6 | 4.6
[13 empty] | 13.8 | 38.7
|  | cad |  | 3 | 0.2 |  |  |  | 12.9 | 4.6 |  | 38.7 | 13.8 | 38.7
746 | Tubazione di scarico condensa per ventilconvettori e piccole unità di condizionamento,realizzata in tubo di rame oppure di polietilene, diametro interno minimo mm 14, con lunghezza massima fino a m 8, convogliata direttamente in rete fognaria acque bianche oppure in rete fognaria acque nere tramite pozzetto sifonato, conteggiata per collegamento a ciascun apparecchio fino alla colonna di scarico escluso la realizzazione di quest'ultima. Sono comprese le opere murarie di apertura e chiusura tracce su laterizi forati e murature leggere con esclusione di tracce su solette, muri in c.a. o in pietra, di rifacimento dell'intonaco, della tinteggiatura ed esecuzione di staffaggi in profilati. Conteggiata per ciascun collegamento.
| SERIE_KLIMAWATER GUAINA_SPIRALATA FLESSIBILE PER_SCARICO CONDENSA DIAMETRO_16MM | m | 10 |  | 0 | 10 |  | 0.83 | 8.3 | 0
| Operaio Spec. IV liv. | h | 0.2 |  | 1 | 0.2 |  | 23 | 4.6 | 4.6
[13 empty] | 4.6 | 12.9
|  | cad |  | 1 | 0.2 |  |  |  | 12.9 | 4.6 |  | 12.9 | 4.6 | 12.9
747 | Tubazione di scarico condensa per ventilconvettori e piccole unità di condizionamento,realizzata in tubo di rame oppure di polietilene, diametro interno minimo mm 14, con lunghezza massima fino a m 8, convogliata direttamente in rete fognaria acque bianche oppure in rete fognaria acque nere tramite pozzetto sifonato, conteggiata per collegamento a ciascun apparecchio fino alla colonna di scarico escluso la realizzazione di quest'ultima. Sono comprese le opere murarie di apertura e chiusura tracce su laterizi forati e murature leggere con esclusione di tracce su solette, muri in c.a. o in pietra, di rifacimento dell'intonaco, della tinteggiatura ed esecuzione di staffaggi in profilati. Conteggiata per ciascun collegamento.
| SERIE_KLIMAWATER GUAINA_SPIRALATA FLESSIBILE PER_SCARICO CONDENSA DIAMETRO_16MM | m | 10 |  | 0 | 30 |  | 0.83 | 8.3 | 0
| Operaio Spec. IV liv. | h | 0.2 |  | 1 | 0.6 |  | 23 | 4.6 | 4.6
[13 empty] | 13.8 | 38.7
|  | cad |  | 3 | 0.2 |  |  |  | 12.9 | 4.6 |  | 38.7 | 13.8 | 38.7
748 | Tubazione di scarico condensa per ventilconvettori e piccole unità di condizionamento,realizzata in tubo di rame oppure di polietilene, diametro interno minimo mm 14, con lunghezza massima fino a m 8, convogliata direttamente in rete fognaria acque bianche oppure in rete fognaria acque nere tramite pozzetto sifonato, conteggiata per collegamento a ciascun apparecchio fino alla colonna di scarico escluso la realizzazione di quest'ultima. Sono comprese le opere murarie di apertura e chiusura tracce su laterizi forati e murature leggere con esclusione di tracce su solette, muri in c.a. o in pietra, di rifacimento dell'intonaco, della tinteggiatura ed esecuzione di staffaggi in profilati. Conteggiata per ciascun collegamento.
| SERIE_KLIMAWATER GUAINA_SPIRALATA FLESSIBILE PER_SCARICO CONDENSA DIAMETRO_16MM | m | 10 |  | 0 | 30 |  | 0.83 | 8.3 | 0
| Operaio Spec. IV liv. | h | 0.2 |  | 1 | 0.6 |  | 23 | 4.6 | 4.6
[13 empty] | 13.8 | 38.7
|  | cad |  | 3 | 0.2 |  |  |  | 12.9 | 4.6 |  | 38.7 | 13.8 | 38.7
749 | Tubazioni in polietilene ad alta densità UNI EN 1519, per condotte di scarico posate con staffaggi in verticale o orizzontale all'interno di fabbricati, con giunzioni saldate. Il costo del tubo a metro lineare comprende la fornitura e la posa in opera, i pezzi speciali, le opere murarie di apertura e chiusura tracce su laterizi forati e murature leggere con esclusione di tracce su solette, muri in c.a. o in pietra, di rifacimento dell'intonaco e della tinteggiatura. Sono escluse anche le opere di scavo, rinterro e pavimentazione. Diametro esterno x spessore: D x s (mm).
| TUBO PP3 HTDM 2 BICCHIERI D050 L1000 | m | 1 |  | 0 | 50 |  | 2.05 | 2.05 | 0
| CURVA PP D075 87° | Cadauno | 0.33 |  | 0 | 16.5 |  | 1.47 | 0.49 | 0
| Operaio Spec. IV liv. | h | 0.25 |  | 1 | 12.5 |  | 23 | 5.75 | 5.75
[13 empty] | 287.5 | 414.5
|  | m |  | 50 | 0.25 |  |  |  | 8.29 | 5.75 |  | 414.5 | 287.5 | 414.5
750 | Tubazioni in polietilene ad alta densità UNI EN 1519, per condotte di scarico posate con staffaggi in verticale o orizzontale all'interno di fabbricati, con giunzioni saldate. Il costo del tubo a metro lineare comprende la fornitura e la posa in opera, i pezzi speciali, le opere murarie di apertura e chiusura tracce su laterizi forati e murature leggere con esclusione di tracce su solette, muri in c.a. o in pietra, di rifacimento dell'intonaco e della tinteggiatura. Sono escluse anche le opere di scavo, rinterro e pavimentazione. Diametro esterno x spessore: D x s (mm).
| TUBO PP3 HTDM 2 BICCHIERI D050 L1000 | m | 1 |  | 0 | 60 |  | 2.05 | 2.05 | 0
| CURVA PP D075 87° | Cadauno | 0.33 |  | 0 | 19.8 |  | 1.47 | 0.49 | 0
| Operaio Spec. IV liv. | h | 0.25 |  | 1 | 15 |  | 23 | 5.75 | 5.75
[13 empty] | 345 | 497.4
|  | m |  | 60 | 0.25 |  |  |  | 8.29 | 5.75 |  | 497.4 | 345 | 497.4
751 | Tubazioni in polietilene ad alta densità UNI EN 1519, per condotte di scarico posate con staffaggi in verticale o orizzontale all'interno di fabbricati, con giunzioni saldate. Il costo del tubo a metro lineare comprende la fornitura e la posa in opera, i pezzi speciali, le opere murarie di apertura e chiusura tracce su laterizi forati e murature leggere con esclusione di tracce su solette, muri in c.a. o in pietra, di rifacimento dell'intonaco e della tinteggiatura. Sono escluse anche le opere di scavo, rinterro e pavimentazione. Diametro esterno x spessore: D x s (mm).
| TUBO PP3 HTDM 2 BICCHIERI D110 L2000 | m | 0.5 |  | 0 | 31 |  | 13.55 | 6.78 | 0
| CURVA PEAD D.110 88 GRADI | Cadauno | 0.33 |  | 0 | 20.46 |  | 5.2 | 1.72 | 0
| DERIVAZiONE PEAD D.110 T 88 GRADI | Cadauno | 0.33 |  | 0 | 20.46 |  | 7 | 2.31 | 0
| Operaio Spec. IV liv. | h | 0.25 |  | 1 | 15.5 |  | 23 | 5.75 | 5.75
| GEBERIT TEE NERA D.110 | Cadauno | 0.33 |  | 0 | 20.46 |  | 7.85 | 2.59 | 0
| RIDUZIONE GRIGIA ECC. D. 110-50 | Cadauno | 0.33 |  | 0 | 20.46 |  | 1.67 | 0.55 | 0
[13 empty] | 356.5 | 1221.4
|  | m |  | 62 | 0.25 |  |  |  | 19.7 | 5.75 |  | 1221.4 | 356.5 | 1221.4
752 | Tubazioni in polietilene ad alta densità UNI EN 1519, per condotte di scarico posate con staffaggi in verticale o orizzontale all'interno di fabbricati, con giunzioni saldate. Il costo del tubo a metro lineare comprende la fornitura e la posa in opera, i pezzi speciali, le opere murarie di apertura e chiusura tracce su laterizi forati e murature leggere con esclusione di tracce su solette, muri in c.a. o in pietra, di rifacimento dell'intonaco e della tinteggiatura. Sono escluse anche le opere di scavo, rinterro e pavimentazione. Diametro esterno x spessore: D x s (mm).
| TUBO PP3 HTDM 2 BICCHIERI D110 L2000 | m | 0.5 |  | 0 | 36 |  | 13.55 | 6.78 | 0
| CURVA PEAD D.110 88 GRADI | Cadauno | 0.33 |  | 0 | 23.76 |  | 5.2 | 1.72 | 0
| DERIVAZiONE PEAD D.110 T 88 GRADI | Cadauno | 0.33 |  | 0 | 23.76 |  | 7 | 2.31 | 0
| Operaio Spec. IV liv. | h | 0.25 |  | 1 | 18 |  | 23 | 5.75 | 5.75
| GEBERIT TEE NERA D.110 | Cadauno | 0.33 |  | 0 | 23.76 |  | 7.85 | 2.59 | 0
| RIDUZIONE GRIGIA ECC. D. 110-50 | Cadauno | 0.33 |  | 0 | 23.76 |  | 1.67 | 0.55 | 0
[13 empty] | 414 | 1418.4
|  | m |  | 72 | 0.25 |  |  |  | 19.7 | 5.75 |  | 1418.4 | 414 | 1418.4
753 | Tubazioni in polipropilene conteggiate a metro lineare, per linee escluse quelle all'interno di locali tecnici e bagni, idonee per distribuzione di acqua sanitaria calda e fredda, prodotte secondo UNI EN 15874, PN 20, rispondenti alle prescrizioni del DM 6/4/2004 n.174 , posate sottotraccia con giunzioni saldate, comprensive di pezzi speciali, materiali per saldature, opere murarie di apertura e chiusura tracce su laterizi forati e murature leggere con esclusione di tracce su solette, muri in c.a. o in pietra, di rifacimento dell'intonaco, della tinteggiatura ed esecuzione di staffaggi in profilati. Diametro esterno x spessore: D x s (mm).
| TUBO MULTISTRATO RIVEST. 26x3 BIANCO PEXB | m | 0.9 |  | 0 | 45 |  | 1.7 | 1.53 | 0
| Operaio Spec. IV liv. | h | 0.26 |  | 1 | 13 |  | 23 | 5.98 | 5.98
[13 empty] | 299 | 375.5
|  | m |  | 50 | 0.26 |  |  |  | 7.51 | 5.98 |  | 375.5 | 299 | 375.5
754 | Tubazioni in polipropilene conteggiate a metro lineare, per linee escluse quelle all'interno di locali tecnici e bagni, idonee per distribuzione di acqua sanitaria calda e fredda, prodotte secondo UNI EN 15874, PN 20, rispondenti alle prescrizioni del DM 6/4/2004 n.174 , posate sottotraccia con giunzioni saldate, comprensive di pezzi speciali, materiali per saldature, opere murarie di apertura e chiusura tracce su laterizi forati e murature leggere con esclusione di tracce su solette, muri in c.a. o in pietra, di rifacimento dell'intonaco, della tinteggiatura ed esecuzione di staffaggi in profilati. Diametro esterno x spessore: D x s (mm).
| TUBO MULTISTRATO RIVEST. 26x3 BIANCO PEXB | m | 0.9 |  | 0 | 27 |  | 1.7 | 1.53 | 0
| Operaio Spec. IV liv. | h | 0.26 |  | 1 | 7.8 |  | 23 | 5.98 | 5.98
[13 empty] | 179.4 | 225.3
|  | m |  | 30 | 0.26 |  |  |  | 7.51 | 5.98 |  | 225.3 | 179.4 | 225.3
755 | Tubazioni in polipropilene conteggiate a metro lineare, per linee escluse quelle all'interno di locali tecnici e bagni, idonee per distribuzione di acqua sanitaria calda e fredda, prodotte secondo UNI EN 15874, PN 20, rispondenti alle prescrizioni del DM 6/4/2004 n.174 , posate sottotraccia con giunzioni saldate, comprensive di pezzi speciali, materiali per saldature, opere murarie di apertura e chiusura tracce su laterizi forati e murature leggere con esclusione di tracce su solette, muri in c.a. o in pietra, di rifacimento dell'intonaco, della tinteggiatura ed esecuzione di staffaggi in profilati. Diametro esterno x spessore: D x s (mm).
| TUBO MULTISTRATO RIVEST. 26x3 BIANCO PEXB | m | 0.9 |  | 0 | 43.2 |  | 1.7 | 1.53 | 0
| Operaio Spec. IV liv. | h | 0.26 |  | 1 | 12.48 |  | 23 | 5.98 | 5.98
[13 empty] | 287.04 | 360.48
|  | m |  | 48 | 0.26 |  |  |  | 7.51 | 5.98 |  | 360.48 | 287.04 | 360.48
756 | Tubazioni in polipropilene conteggiate a metro lineare, per linee escluse quelle all'interno di locali tecnici e bagni, idonee per distribuzione di acqua sanitaria calda e fredda, prodotte secondo UNI EN 15874, PN 20, rispondenti alle prescrizioni del DM 6/4/2004 n.174 , posate sottotraccia con giunzioni saldate, comprensive di pezzi speciali, materiali per saldature, opere murarie di apertura e chiusura tracce su laterizi forati e murature leggere con esclusione di tracce su solette, muri in c.a. o in pietra, di rifacimento dell'intonaco, della tinteggiatura ed esecuzione di staffaggi in profilati. Diametro esterno x spessore: D x s (mm).
| TUBO MULTISTRATO RIVEST. 26x3 BIANCO PEXB | m | 0.9 |  | 0 | 27 |  | 1.7 | 1.53 | 0
| Operaio Spec. IV liv. | h | 0.26 |  | 1 | 7.8 |  | 23 | 5.98 | 5.98
[13 empty] | 179.4 | 225.3
|  | m |  | 30 | 0.26 |  |  |  | 7.51 | 5.98 |  | 225.3 | 179.4 | 225.3
757 | Tubazioni in polipropilene conteggiate a metro lineare, per linee escluse quelle all'interno di locali tecnici e bagni, idonee per distribuzione di acqua sanitaria calda e fredda, prodotte secondo UNI EN 15874, PN 20, rispondenti alle prescrizioni del DM 6/4/2004 n.174 , posate sottotraccia con giunzioni saldate, comprensive di pezzi speciali, materiali per saldature, opere murarie di apertura e chiusura tracce su laterizi forati e murature leggere con esclusione di tracce su solette, muri in c.a. o in pietra, di rifacimento dell'intonaco, della tinteggiatura ed esecuzione di staffaggi in profilati. Diametro esterno x spessore: D x s (mm).
| TUBO MULTISTRATO RIVEST. 26x3 BIANCO PEXB | m | 0.9 |  | 0 | 67.5 |  | 1.7 | 1.53 | 0
| Operaio Spec. IV liv. | h | 0.26 |  | 1 | 19.5 |  | 23 | 5.98 | 5.98
[13 empty] | 448.5 | 563.25
|  | m |  | 75 | 0.26 |  |  |  | 7.51 | 5.98 |  | 563.25 | 448.5 | 563.25
758 | Tubazioni in polipropilene conteggiate a metro lineare, per linee escluse quelle all'interno di locali tecnici e bagni, idonee per distribuzione di acqua sanitaria calda e fredda, prodotte secondo UNI EN 15874, PN 20, rispondenti alle prescrizioni del DM 6/4/2004 n.174 , posate sottotraccia con giunzioni saldate, comprensive di pezzi speciali, materiali per saldature, opere murarie di apertura e chiusura tracce su laterizi forati e murature leggere con esclusione di tracce su solette, muri in c.a. o in pietra, di rifacimento dell'intonaco, della tinteggiatura ed esecuzione di staffaggi in profilati. Diametro esterno x spessore: D x s (mm).
| TUBO MULTISTRATO RIVEST. 26x3 BIANCO PEXB | m | 0.9 |  | 0 | 54 |  | 1.7 | 1.53 | 0
| Operaio Spec. IV liv. | h | 0.26 |  | 1 | 15.6 |  | 23 | 5.98 | 5.98
[13 empty] | 358.8 | 450.6
|  | m |  | 60 | 0.26 |  |  |  | 7.51 | 5.98 |  | 450.6 | 358.8 | 450.6
759 | Tubazioni in polipropilene conteggiate a metro lineare, per linee escluse quelle all'interno di locali tecnici e bagni, idonee per distribuzione di acqua sanitaria calda e fredda, prodotte secondo UNI EN 15874, PN 20, rispondenti alle prescrizioni del DM 6/4/2004 n.174 , posate sottotraccia con giunzioni saldate, comprensive di pezzi speciali, materiali per saldature, opere murarie di apertura e chiusura tracce su laterizi forati e murature leggere con esclusione di tracce su solette, muri in c.a. o in pietra, di rifacimento dell'intonaco, della tinteggiatura ed esecuzione di staffaggi in profilati. Diametro esterno x spessore: D x s (mm).
| TUBO MULTISTRATO RIVEST. 26x3 BIANCO PEXB | m | 0.9 |  | 0 | 56.7 |  | 1.7 | 1.53 | 0
| Operaio Spec. IV liv. | h | 0.26 |  | 1 | 16.38 |  | 23 | 5.98 | 5.98
[13 empty] | 376.74 | 473.13
|  | m |  | 63 | 0.26 |  |  |  | 7.51 | 5.98 |  | 473.13 | 376.74 | 473.13
760 | Tubazioni in polipropilene conteggiate a metro lineare, per linee escluse quelle all'interno di locali tecnici e bagni, idonee per distribuzione di acqua sanitaria calda e fredda, prodotte secondo UNI EN 15874, PN 20, rispondenti alle prescrizioni del DM 6/4/2004 n.174 , posate sottotraccia con giunzioni saldate, comprensive di pezzi speciali, materiali per saldature, opere murarie di apertura e chiusura tracce su laterizi forati e murature leggere con esclusione di tracce su solette, muri in c.a. o in pietra, di rifacimento dell'intonaco, della tinteggiatura ed esecuzione di staffaggi in profilati. Diametro esterno x spessore: D x s (mm).
| TUBO MULTISTRATO RIVEST. 26x3 BIANCO PEXB | m | 0.9 |  | 0 | 45 |  | 1.7 | 1.53 | 0
| Operaio Spec. IV liv. | h | 0.26 |  | 1 | 13 |  | 23 | 5.98 | 5.98
[13 empty] | 299 | 375.5
|  | m |  | 50 | 0.26 |  |  |  | 7.51 | 5.98 |  | 375.5 | 299 | 375.5
761 | Tubazioni in polipropilene conteggiate a metro lineare, per linee escluse quelle all'interno di locali tecnici e bagni, idonee per distribuzione di acqua sanitaria calda e fredda, prodotte secondo UNI EN 15874, PN 20, rispondenti alle prescrizioni del DM 6/4/2004 n.174 , posate sottotraccia con giunzioni saldate, comprensive di pezzi speciali, materiali per saldature, opere murarie di apertura e chiusura tracce su laterizi forati e murature leggere con esclusione di tracce su solette, muri in c.a. o in pietra, di rifacimento dell'intonaco, della tinteggiatura ed esecuzione di staffaggi in profilati. Diametro esterno x spessore: D x s (mm).
| TUBO MULTISTRATO RIVEST. 26x3 BIANCO PEXB | m | 0.9 |  | 0 | 27 |  | 1.7 | 1.53 | 0
| Operaio Spec. IV liv. | h | 0.26 |  | 1 | 7.8 |  | 23 | 5.98 | 5.98
[13 empty] | 179.4 | 225.3
|  | m |  | 30 | 0.26 |  |  |  | 7.51 | 5.98 |  | 225.3 | 179.4 | 225.3
762 | Tubazioni in polipropilene conteggiate a metro lineare, per linee escluse quelle all'interno di locali tecnici e bagni, idonee per distribuzione di acqua sanitaria calda e fredda, prodotte secondo UNI EN 15874, PN 20, rispondenti alle prescrizioni del DM 6/4/2004 n.174 , posate sottotraccia con giunzioni saldate, comprensive di pezzi speciali, materiali per saldature, opere murarie di apertura e chiusura tracce su laterizi forati e murature leggere con esclusione di tracce su solette, muri in c.a. o in pietra, di rifacimento dell'intonaco, della tinteggiatura ed esecuzione di staffaggi in profilati. Diametro esterno x spessore: D x s (mm).
| TUBO MULTISTRATO RIVEST. 26x3 BIANCO PEXB | m | 0.9 |  | 0 | 43.2 |  | 1.7 | 1.53 | 0
| Operaio Spec. IV liv. | h | 0.26 |  | 1 | 12.48 |  | 23 | 5.98 | 5.98
[13 empty] | 287.04 | 360.48
|  | m |  | 48 | 0.26 |  |  |  | 7.51 | 5.98 |  | 360.48 | 287.04 | 360.48
763 | Tubazioni in polipropilene conteggiate a metro lineare, per linee escluse quelle all'interno di locali tecnici e bagni, idonee per distribuzione di acqua sanitaria calda e fredda, prodotte secondo UNI EN 15874, PN 20, rispondenti alle prescrizioni del DM 6/4/2004 n.174 , posate sottotraccia con giunzioni saldate, comprensive di pezzi speciali, materiali per saldature, opere murarie di apertura e chiusura tracce su laterizi forati e murature leggere con esclusione di tracce su solette, muri in c.a. o in pietra, di rifacimento dell'intonaco, della tinteggiatura ed esecuzione di staffaggi in profilati. Diametro esterno x spessore: D x s (mm).
| TUBO MULTISTRATO RIVEST. 26x3 BIANCO PEXB | m | 0.9 |  | 0 | 27 |  | 1.7 | 1.53 | 0
| Operaio Spec. IV liv. | h | 0.26 |  | 1 | 7.8 |  | 23 | 5.98 | 5.98
[13 empty] | 179.4 | 225.3
|  | m |  | 30 | 0.26 |  |  |  | 7.51 | 5.98 |  | 225.3 | 179.4 | 225.3
764 | Tubazioni in polipropilene conteggiate a metro lineare, per linee escluse quelle all'interno di locali tecnici e bagni, idonee per distribuzione di acqua sanitaria calda e fredda, prodotte secondo UNI EN 15874, PN 20, rispondenti alle prescrizioni del DM 6/4/2004 n.174 , posate sottotraccia con giunzioni saldate, comprensive di pezzi speciali, materiali per saldature, opere murarie di apertura e chiusura tracce su laterizi forati e murature leggere con esclusione di tracce su solette, muri in c.a. o in pietra, di rifacimento dell'intonaco, della tinteggiatura ed esecuzione di staffaggi in profilati. Diametro esterno x spessore: D x s (mm).
| TUBO MULTISTRATO RIVEST. 26x3 BIANCO PEXB | m | 0.9 |  | 0 | 67.5 |  | 1.7 | 1.53 | 0
| Operaio Spec. IV liv. | h | 0.26 |  | 1 | 19.5 |  | 23 | 5.98 | 5.98
[13 empty] | 448.5 | 563.25
|  | m |  | 75 | 0.26 |  |  |  | 7.51 | 5.98 |  | 563.25 | 448.5 | 563.25
765 | Tubazioni in polipropilene conteggiate a metro lineare, per linee escluse quelle all'interno di locali tecnici e bagni, idonee per distribuzione di acqua sanitaria calda e fredda, prodotte secondo UNI EN 15874, PN 20, rispondenti alle prescrizioni del DM 6/4/2004 n.174 , posate sottotraccia con giunzioni saldate, comprensive di pezzi speciali, materiali per saldature, opere murarie di apertura e chiusura tracce su laterizi forati e murature leggere con esclusione di tracce su solette, muri in c.a. o in pietra, di rifacimento dell'intonaco, della tinteggiatura ed esecuzione di staffaggi in profilati. Diametro esterno x spessore: D x s (mm).
| TUBO MULTISTRATO RIVEST. 26x3 BIANCO PEXB | m | 0.9 |  | 0 | 54 |  | 1.7 | 1.53 | 0
| Operaio Spec. IV liv. | h | 0.26 |  | 1 | 15.6 |  | 23 | 5.98 | 5.98
[13 empty] | 358.8 | 450.6
|  | m |  | 60 | 0.26 |  |  |  | 7.51 | 5.98 |  | 450.6 | 358.8 | 450.6
766 | Tubazioni in polipropilene conteggiate a metro lineare, per linee escluse quelle all'interno di locali tecnici e bagni, idonee per distribuzione di acqua sanitaria calda e fredda, prodotte secondo UNI EN 15874, PN 20, rispondenti alle prescrizioni del DM 6/4/2004 n.174 , posate sottotraccia con giunzioni saldate, comprensive di pezzi speciali, materiali per saldature, opere murarie di apertura e chiusura tracce su laterizi forati e murature leggere con esclusione di tracce su solette, muri in c.a. o in pietra, di rifacimento dell'intonaco, della tinteggiatura ed esecuzione di staffaggi in profilati. Diametro esterno x spessore: D x s (mm).
| TUBO MULTISTRATO RIVEST. 26x3 BIANCO PEXB | m | 0.9 |  | 0 | 56.7 |  | 1.7 | 1.53 | 0
| Operaio Spec. IV liv. | h | 0.26 |  | 1 | 16.38 |  | 23 | 5.98 | 5.98
[13 empty] | 376.74 | 473.13
|  | m |  | 63 | 0.26 |  |  |  | 7.51 | 5.98 |  | 473.13 | 376.74 | 473.13
767 | Tubazioni in polipropilene conteggiate a metro lineare, per linee escluse quelle all'interno di locali tecnici e bagni, idonee per distribuzione di acqua sanitaria calda e fredda, prodotte secondo UNI EN 15874, PN 20, rispondenti alle prescrizioni del DM 6/4/2004 n.174 , posate sottotraccia con giunzioni saldate, comprensive di pezzi speciali, materiali per saldature, opere murarie di apertura e chiusura tracce su laterizi forati e murature leggere con esclusione di tracce su solette, muri in c.a. o in pietra, di rifacimento dell'intonaco, della tinteggiatura ed esecuzione di staffaggi in profilati. Diametro esterno x spessore: D x s (mm).
| TUBO MULTISTRATO RIVEST. 26x3 BIANCO PEXB | m | 0.9 |  | 0 | 45 |  | 1.7 | 1.53 | 0
| Operaio Spec. IV liv. | h | 0.26 |  | 1 | 13 |  | 23 | 5.98 | 5.98
[13 empty] | 299 | 375.5
|  | m |  | 50 | 0.26 |  |  |  | 7.51 | 5.98 |  | 375.5 | 299 | 375.5
768 | Tubazioni in polipropilene conteggiate a metro lineare, per linee escluse quelle all'interno di locali tecnici e bagni, idonee per distribuzione di acqua sanitaria calda e fredda, prodotte secondo UNI EN 15874, PN 20, rispondenti alle prescrizioni del DM 6/4/2004 n.174 , posate sottotraccia con giunzioni saldate, comprensive di pezzi speciali, materiali per saldature, opere murarie di apertura e chiusura tracce su laterizi forati e murature leggere con esclusione di tracce su solette, muri in c.a. o in pietra, di rifacimento dell'intonaco, della tinteggiatura ed esecuzione di staffaggi in profilati. Diametro esterno x spessore: D x s (mm).
| TUBO MULTISTRATO RIVEST. 26x3 BIANCO PEXB | m | 0.9 |  | 0 | 36 |  | 1.7 | 1.53 | 0
| Operaio Spec. IV liv. | h | 0.26 |  | 1 | 10.4 |  | 23 | 5.98 | 5.98
[13 empty] | 239.2 | 300.4
|  | m |  | 40 | 0.26 |  |  |  | 7.51 | 5.98 |  | 300.4 | 239.2 | 300.4
769 | Tubazioni in polipropilene conteggiate a metro lineare, per linee escluse quelle all'interno di locali tecnici e bagni, idonee per distribuzione di acqua sanitaria calda e fredda, prodotte secondo UNI EN 15874, PN 20, rispondenti alle prescrizioni del DM 6/4/2004 n.174 , posate sottotraccia con giunzioni saldate, comprensive di pezzi speciali, materiali per saldature, opere murarie di apertura e chiusura tracce su laterizi forati e murature leggere con esclusione di tracce su solette, muri in c.a. o in pietra, di rifacimento dell'intonaco, della tinteggiatura ed esecuzione di staffaggi in profilati. Diametro esterno x spessore: D x s (mm).
| TUBO MULTISTRATO RIVEST. 26x3 BIANCO PEXB | m | 0.9 |  | 0 | 25.2 |  | 1.7 | 1.53 | 0
| Operaio Spec. IV liv. | h | 0.26 |  | 1 | 7.28 |  | 23 | 5.98 | 5.98
[13 empty] | 167.44 | 210.28
|  | m |  | 28 | 0.26 |  |  |  | 7.51 | 5.98 |  | 210.28 | 167.44 | 210.28
770 | Tubazioni in polipropilene conteggiate a metro lineare, per linee escluse quelle all'interno di locali tecnici e bagni, idonee per distribuzione di acqua sanitaria calda e fredda, prodotte secondo UNI EN 15874, PN 20, rispondenti alle prescrizioni del DM 6/4/2004 n.174 , posate sottotraccia con giunzioni saldate, comprensive di pezzi speciali, materiali per saldature, opere murarie di apertura e chiusura tracce su laterizi forati e murature leggere con esclusione di tracce su solette, muri in c.a. o in pietra, di rifacimento dell'intonaco, della tinteggiatura ed esecuzione di staffaggi in profilati. Diametro esterno x spessore: D x s (mm).
| TUBO MULTISTRATO RIVEST. 26x3 BIANCO PEXB | m | 0.9 |  | 0 | 25.2 |  | 1.7 | 1.53 | 0
| Operaio Spec. IV liv. | h | 0.26 |  | 1 | 7.28 |  | 23 | 5.98 | 5.98
[13 empty] | 167.44 | 210.28
|  | m |  | 28 | 0.26 |  |  |  | 7.51 | 5.98 |  | 210.28 | 167.44 | 210.28
771 | Tubazioni in polipropilene conteggiate a metro lineare, per linee escluse quelle all'interno di locali tecnici e bagni, idonee per distribuzione di acqua sanitaria calda e fredda, prodotte secondo UNI EN 15874, PN 20, rispondenti alle prescrizioni del DM 6/4/2004 n.174 , posate sottotraccia con giunzioni saldate, comprensive di pezzi speciali, materiali per saldature, opere murarie di apertura e chiusura tracce su laterizi forati e murature leggere con esclusione di tracce su solette, muri in c.a. o in pietra, di rifacimento dell'intonaco, della tinteggiatura ed esecuzione di staffaggi in profilati. Diametro esterno x spessore: D x s (mm).
| TUBO MULTISTRATO RIVEST. 26x3 BIANCO PEXB | m | 0.9 |  | 0 | 21.6 |  | 1.7 | 1.53 | 0
| Operaio Spec. IV liv. | h | 0.26 |  | 1 | 6.24 |  | 23 | 5.98 | 5.98
[13 empty] | 143.52 | 180.24
|  | m |  | 24 | 0.26 |  |  |  | 7.51 | 5.98 |  | 180.24 | 143.52 | 180.24
772 | Tubazioni in polipropilene conteggiate a metro lineare, per linee escluse quelle all'interno di locali tecnici e bagni, idonee per distribuzione di acqua sanitaria calda e fredda, prodotte secondo UNI EN 15874, PN 20, rispondenti alle prescrizioni del DM 6/4/2004 n.174 , posate sottotraccia con giunzioni saldate, comprensive di pezzi speciali, materiali per saldature, opere murarie di apertura e chiusura tracce su laterizi forati e murature leggere con esclusione di tracce su solette, muri in c.a. o in pietra, di rifacimento dell'intonaco, della tinteggiatura ed esecuzione di staffaggi in profilati. Diametro esterno x spessore: D x s (mm).
| TUBO MULTISTRATO RIVEST. 26x3 BIANCO PEXB | m | 0.9 |  | 0 | 21.6 |  | 1.7 | 1.53 | 0
| Operaio Spec. IV liv. | h | 0.26 |  | 1 | 6.24 |  | 23 | 5.98 | 5.98
[13 empty] | 143.52 | 180.24
|  | m |  | 24 | 0.26 |  |  |  | 7.51 | 5.98 |  | 180.24 | 143.52 | 180.24
773 | Isolante per tubazioni costituito da guaina flessibile in polietilene estruso espanso a cellule chiuse, coefficiente di conducibilità termica a 40 °C non superiore a 0,041 W/m², classe 1 di reazione al fuoco, campo d'impiego da +8° a +102 °C, spessore mm 9, comprensivo di eventuale collante e nastro coprigiunto. L'isolante è conteggiato per metro lineare di tubo compreso le curve. Valvole ed accessori non vengono rivestiti. Spessore dell'isolante: s (mm). Diametro esterno del tubo da isolare: D (mm).
| isocell 9x64 | m | 1 |  | 0 | 30 |  | 0.96 | 0.96 | 0
| Operaio Spec. IV liv. | h | 0.05 |  | 1 | 1.5 |  | 23 | 1.15 | 1.15
[13 empty] | 34.5 | 63.3
|  | m |  | 30 | 0.05 |  |  |  | 2.11 | 1.15 |  | 63.3 | 34.5 | 63.3
774 | Isolante per tubazioni costituito da guaina flessibile in polietilene estruso espanso a cellule chiuse, coefficiente di conducibilità termica a 40 °C non superiore a 0,041 W/m², classe 1 di reazione al fuoco, campo d'impiego da +8° a +102 °C, spessore mm 9, comprensivo di eventuale collante e nastro coprigiunto. L'isolante è conteggiato per metro lineare di tubo compreso le curve. Valvole ed accessori non vengono rivestiti. Spessore dell'isolante: s (mm). Diametro esterno del tubo da isolare: D (mm).
| isocell 9x64 | m | 1 |  | 0 | 30 |  | 0.96 | 0.96 | 0
| Operaio Spec. IV liv. | h | 0.05 |  | 1 | 1.5 |  | 23 | 1.15 | 1.15
[13 empty] | 34.5 | 63.3
|  | m |  | 30 | 0.05 |  |  |  | 2.11 | 1.15 |  | 63.3 | 34.5 | 63.3
775 | Valvola di intercettazione a sfera, passaggio totale, tipo pesante da incasso con maniglia esterna e rosone in ottone cromato, attacchi filettati, corpo e sfera in ottone con guarnizioni in PTFE, idonea per liquidi e gas da -20 °C a +190 °C, comprese le opere murarie di apertura e chiusura tracce su laterizi forati e murature leggere con esclusione di tracce su solette, muri in C.A. o in pietra e di rifacimento dell'intonaco o del rivestimento.
| Rubinetto ad incasso con maniglia d'arresto 1", corpo in ottone, rosone e cappuccio in ABS cromato | cad | 1 |  | 0 | 10 |  | 25 | 25 | 0
| Operaio Spec. IV liv. | h | 0.3 |  | 1 | 3 |  | 23 | 6.9 | 6.9
[13 empty] | 69 | 319
|  | cad |  | 10 | 0.3 |  |  |  | 31.9 | 6.9 |  | 319 | 69 | 319
776 | Valvola di intercettazione a sfera, passaggio totale, tipo pesante da incasso con maniglia esterna e rosone in ottone cromato, attacchi filettati, corpo e sfera in ottone con guarnizioni in PTFE, idonea per liquidi e gas da -20 °C a +190 °C, comprese le opere murarie di apertura e chiusura tracce su laterizi forati e murature leggere con esclusione di tracce su solette, muri in C.A. o in pietra e di rifacimento dell'intonaco o del rivestimento.
| Rubinetto ad incasso con maniglia d'arresto 1", corpo in ottone, rosone e cappuccio in ABS cromato | cad | 1 |  | 0 | 10 |  | 25 | 25 | 0
| Operaio Spec. IV liv. | h | 0.3 |  | 1 | 3 |  | 23 | 6.9 | 6.9
[13 empty] | 69 | 319
|  | cad |  | 10 | 0.3 |  |  |  | 31.9 | 6.9 |  | 319 | 69 | 319
777 | Valvola di bilanciamento per circuiti idraulici costituita da corpo in ottone PN 16 con sede e otturatore inclinato, manopola di regolazione con scala graduata, prese di pressione per rilievo perdita di carico, attacchi filettati fino al DN 50 e flangiati per diametri superiori, completa di controflange, bulloni o guarnizioni.
[13 empty] | 0 | 0
|  | cad |  | 1 | 0 |  |  |  | 0 | 0 |  | 0 | 0 | 0
778 | Valvola di bilanciamento per circuiti idraulici costituita da corpo in ottone PN 16 con sede e otturatore inclinato, manopola di regolazione con scala graduata, prese di pressione per rilievo perdita di carico, attacchi filettati fino al DN 50 e flangiati per diametri superiori, completa di controflange, bulloni o guarnizioni.
[13 empty] | 0 | 0
|  | cad |  | 1 | 0 |  |  |  | 0 | 0 |  | 0 | 0 | 0
779 | Raccoglitore di impurità con filtro a Y, PN 16, corpo e coperchio in ghisa, cestello filtrante in acciaio inox, idoneo per vapore, acqua, olio, nafta fino a +300 °C, attacchi flangiati, completo di controflange, bulloni e guarnizioni.
[13 empty] | 0 | 0
|  | cad |  | 1 | 0 |  |  |  | 0 | 0 |  | 0 | 0 | 0
780 | Raccoglitore di impurità con filtro a Y, PN 16, corpo e coperchio in ghisa, cestello filtrante in acciaio inox, idoneo per vapore, acqua, olio, nafta fino a +300 °C, attacchi flangiati, completo di controflange, bulloni e guarnizioni.
[13 empty] | 0 | 0
|  | cad |  | 1 | 0 |  |  |  | 0 | 0 |  | 0 | 0 | 0
781 | Valvola di ritegno a CLAPET, tipo WAFER per inserimento diretto fra flange, PN 16, corpo e battente in acciaio, tenuta con O-Ring di Viton, idonea per acqua fino a 150 °C, completa di flange, bulloni e guarnizioni.
| VALVOLA DI RITEGNO FLANGIATA 2"1/2 | Cadauno | 1 |  | 0 | 7 |  | 30 | 30 | 0
| FLANGIA MULTIFORO 2"1/2 | Cadauno | 2 |  | 0 | 14 |  | 15.3 | 30.6 | 0
| Operaio Spec. IV liv. | h | 1 |  | 1 | 7 |  | 23 | 23 | 23
[13 empty] | 161 | 585.2
|  | cad |  | 7 | 1 |  |  |  | 83.6 | 23 |  | 585.2 | 161 | 585.2
782 | Valvola di ritegno a CLAPET, tipo WAFER per inserimento diretto fra flange, PN 16, corpo e battente in acciaio, tenuta con O-Ring di Viton, idonea per acqua fino a 150 °C, completa di flange, bulloni e guarnizioni.
| VALVOLA DI RITEGNO FLANGIATA 2"1/2 | Cadauno | 1 |  | 0 | 9 |  | 30 | 30 | 0
| FLANGIA MULTIFORO 2"1/2 | Cadauno | 2 |  | 0 | 18 |  | 15.3 | 30.6 | 0
| Operaio Spec. IV liv. | h | 1 |  | 1 | 9 |  | 23 | 23 | 23
[13 empty] | 207 | 752.4
|  | cad |  | 9 | 1 |  |  |  | 83.6 | 23 |  | 752.4 | 207 | 752.4
783 | Separatore d'aria in ghisa per montaggio diretto su tubazione, PN 6, attacchi filettati.
[13 empty] | 0 | 0
|  | cad |  | 1 | 0 |  |  |  | 0 | 0 |  | 0 | 0 | 0
784 | Separatore d'aria in ghisa per montaggio diretto su tubazione, PN 6, attacchi filettati.
[13 empty] | 0 | 0
|  | cad |  | 1 | 0 |  |  |  | 0 | 0 |  | 0 | 0 | 0
785 | Collettore doppio di distribuzione per impianti di riscaldamento a pavimento radiante, composto da collettore di andata con valvola a sfera, collettore di ritorno con valvola a sfera, valvole di taratura su andata e ritorno di ciascuna derivazione, zanche di fissaggio a muro, 2 valvole automatiche di sfogo aria, 2 rubinetti di scarico, raccordi per tubi di rame o polietilene. Attacchi principali: A (1", 1/4"). Derivazioni laterali: D (3/4").
| COLLETTORE SEDE CONICA 3/4"x4 C/VALV DERIV ITAP | Cadauno | 1 |  | 0 | 1 |  | 180 | 180 | 0
| Operaio Spec. IV liv. | h | 4 |  | 1 | 4 |  | 23 | 92 | 92
[13 empty] | 91.99 | 272
|  | cad |  | 1 | 4 |  |  |  | 272 | 91.99 |  | 272 | 91.99 | 272
786 | Collettore doppio di distribuzione per impianti di riscaldamento a pavimento radiante, composto da collettore di andata con valvola a sfera, collettore di ritorno con valvola a sfera, valvole di taratura su andata e ritorno di ciascuna derivazione, zanche di fissaggio a muro, 2 valvole automatiche di sfogo aria, 2 rubinetti di scarico, raccordi per tubi di rame o polietilene. Attacchi principali: A (1", 1/4"). Derivazioni laterali: D (3/4").
| COLLETTORE SEDE CONICA 3/4"x4 C/VALV DERIV ITAP | Cadauno | 1 |  | 0 | 1 |  | 180 | 180 | 0
| Operaio Spec. IV liv. | h | 4 |  | 1 | 4 |  | 23 | 92 | 92
[13 empty] | 91.99 | 272
|  | cad |  | 1 | 4 |  |  |  | 272 | 91.99 |  | 272 | 91.99 | 272
787 | Collettore doppio di distribuzione per impianti di riscaldamento a pavimento radiante, composto da collettore di andata con valvola a sfera, collettore di ritorno con valvola a sfera, valvole di taratura su andata e ritorno di ciascuna derivazione, zanche di fissaggio a muro, 2 valvole automatiche di sfogo aria, 2 rubinetti di scarico, raccordi per tubi di rame o polietilene. Attacchi principali: A (1", 1/4"). Derivazioni laterali: D (3/4").
| COLLETTORE SEDE CONICA 3/4"x4 C/VALV DERIV ITAP | Cadauno | 1 |  | 0 | 2 |  | 180 | 180 | 0
| Operaio Spec. IV liv. | h | 4 |  | 1 | 8 |  | 23 | 92 | 92
[13 empty] | 183.98 | 544
|  | cad |  | 2 | 4 |  |  |  | 272 | 91.99 |  | 544 | 183.98 | 544
788 | Collettore doppio di distribuzione per impianti di riscaldamento a pavimento radiante, composto da collettore di andata con valvola a sfera, collettore di ritorno con valvola a sfera, valvole di taratura su andata e ritorno di ciascuna derivazione, zanche di fissaggio a muro, 2 valvole automatiche di sfogo aria, 2 rubinetti di scarico, raccordi per tubi di rame o polietilene. Attacchi principali: A (1", 1/4"). Derivazioni laterali: D (3/4").
| COLLETTORE SEDE CONICA 3/4"x4 C/VALV DERIV ITAP | Cadauno | 1 |  | 0 | 1 |  | 180 | 180 | 0
| Operaio Spec. IV liv. | h | 4 |  | 1 | 4 |  | 23 | 92 | 92
[13 empty] | 91.99 | 272
|  | cad |  | 1 | 4 |  |  |  | 272 | 91.99 |  | 272 | 91.99 | 272
789 | Collettore doppio di distribuzione per impianti di riscaldamento a pavimento radiante, composto da collettore di andata con valvola a sfera, collettore di ritorno con valvola a sfera, valvole di taratura su andata e ritorno di ciascuna derivazione, zanche di fissaggio a muro, 2 valvole automatiche di sfogo aria, 2 rubinetti di scarico, raccordi per tubi di rame o polietilene. Attacchi principali: A (1", 1/4"). Derivazioni laterali: D (3/4").
| COLLETTORE SEDE CONICA 3/4"x4 C/VALV DERIV ITAP | Cadauno | 1 |  | 0 | 1 |  | 180 | 180 | 0
| Operaio Spec. IV liv. | h | 4 |  | 1 | 4 |  | 23 | 92 | 92
[13 empty] | 91.99 | 272
|  | cad |  | 1 | 4 |  |  |  | 272 | 91.99 |  | 272 | 91.99 | 272
790 | Collettore doppio di distribuzione per impianti di riscaldamento a pavimento radiante, composto da collettore di andata con valvola a sfera, collettore di ritorno con valvola a sfera, valvole di taratura su andata e ritorno di ciascuna derivazione, zanche di fissaggio a muro, 2 valvole automatiche di sfogo aria, 2 rubinetti di scarico, raccordi per tubi di rame o polietilene. Attacchi principali: A (1", 1/4"). Derivazioni laterali: D (3/4").
| COLLETTORE SEDE CONICA 3/4"x4 C/VALV DERIV ITAP | Cadauno | 1 |  | 0 | 2 |  | 180 | 180 | 0
| Operaio Spec. IV liv. | h | 4 |  | 1 | 8 |  | 23 | 92 | 92
[13 empty] | 183.98 | 544
|  | cad |  | 2 | 4 |  |  |  | 272 | 91.99 |  | 544 | 183.98 | 544
791 | Collettore doppio di distribuzione per impianti di riscaldamento a pavimento radiante, composto da collettore di andata con valvola a sfera, collettore di ritorno con valvola a sfera, valvole di taratura su andata e ritorno di ciascuna derivazione, zanche di fissaggio a muro, 2 valvole automatiche di sfogo aria, 2 rubinetti di scarico, raccordi per tubi di rame o polietilene. Attacchi principali: A (1", 1/4"). Derivazioni laterali: D (3/4").
| COLLETTORE SEDE CONICA 3/4"x4 C/VALV DERIV ITAP | Cadauno | 1 |  | 0 | 1 |  | 180 | 180 | 0
| Operaio Spec. IV liv. | h | 4 |  | 1 | 4 |  | 23 | 92 | 92
[13 empty] | 91.99 | 272
|  | cad |  | 1 | 4 |  |  |  | 272 | 91.99 |  | 272 | 91.99 | 272
792 | Collettore doppio di distribuzione per impianti di riscaldamento a pavimento radiante, composto da collettore di andata con valvola a sfera, collettore di ritorno con valvola a sfera, valvole di taratura su andata e ritorno di ciascuna derivazione, zanche di fissaggio a muro, 2 valvole automatiche di sfogo aria, 2 rubinetti di scarico, raccordi per tubi di rame o polietilene. Attacchi principali: A (1", 1/4"). Derivazioni laterali: D (3/4").
| COLLETTORE SEDE CONICA 3/4"x4 C/VALV DERIV ITAP | Cadauno | 1 |  | 0 | 1 |  | 180 | 180 | 0
| Operaio Spec. IV liv. | h | 4 |  | 1 | 4 |  | 23 | 92 | 92
[13 empty] | 91.99 | 272
|  | cad |  | 1 | 4 |  |  |  | 272 | 91.99 |  | 272 | 91.99 | 272
793 | Collettore doppio di distribuzione per impianti di riscaldamento a pavimento radiante, composto da collettore di andata con valvola a sfera, collettore di ritorno con valvola a sfera, valvole di taratura su andata e ritorno di ciascuna derivazione, zanche di fissaggio a muro, 2 valvole automatiche di sfogo aria, 2 rubinetti di scarico, raccordi per tubi di rame o polietilene. Attacchi principali: A (1", 1/4"). Derivazioni laterali: D (3/4").
| COLLETTORE SEDE CONICA 3/4"x4 C/VALV DERIV ITAP | Cadauno | 1 |  | 0 | 1 |  | 180 | 180 | 0
| Operaio Spec. IV liv. | h | 4 |  | 1 | 4 |  | 23 | 92 | 92
[13 empty] | 91.99 | 272
|  | cad |  | 1 | 4 |  |  |  | 272 | 91.99 |  | 272 | 91.99 | 272
794 | Cassetta di alloggiamento collettore in lamiera di acciaio, per montaggio ad incasso nel muro completa di coperchio. Sono comprese le opere murarie di apertura e chiusura di tracce su laterizi forati e murature leggere con esclusione di tracce su solette, muri in C.A. o in pietra e di rifacimento dell'intonaco. Dimensioni Altezza x Larghezza x Profondità: H x L x P (mm)
| CASSETTA METALLICA 800X820X130 | Cadauno | 1 |  | 0 | 1 |  | 104.26 | 104.26 | 0
| Operaio Spec. IV liv. | h | 2 |  | 1 | 2 |  | 23 | 46 | 46
[13 empty] | 45.99 | 150.26
|  | cad |  | 1 | 2 |  |  |  | 150.26 | 45.99 |  | 150.26 | 45.99 | 150.26
795 | Cassetta di alloggiamento collettore in lamiera di acciaio, per montaggio ad incasso nel muro completa di coperchio. Sono comprese le opere murarie di apertura e chiusura di tracce su laterizi forati e murature leggere con esclusione di tracce su solette, muri in C.A. o in pietra e di rifacimento dell'intonaco. Dimensioni Altezza x Larghezza x Profondità: H x L x P (mm)
| CASSETTA METALLICA 800X820X130 | Cadauno | 1 |  | 0 | 1 |  | 104.26 | 104.26 | 0
| Operaio Spec. IV liv. | h | 2 |  | 1 | 2 |  | 23 | 46 | 46
[13 empty] | 45.99 | 150.26
|  | cad |  | 1 | 2 |  |  |  | 150.26 | 45.99 |  | 150.26 | 45.99 | 150.26
796 | Cassetta di alloggiamento collettore in lamiera di acciaio, per montaggio ad incasso nel muro completa di coperchio. Sono comprese le opere murarie di apertura e chiusura di tracce su laterizi forati e murature leggere con esclusione di tracce su solette, muri in C.A. o in pietra e di rifacimento dell'intonaco. Dimensioni Altezza x Larghezza x Profondità: H x L x P (mm)
| CASSETTA METALLICA 800X820X130 | Cadauno | 1 |  | 0 | 2 |  | 104.26 | 104.26 | 0
| Operaio Spec. IV liv. | h | 2 |  | 1 | 4 |  | 23 | 46 | 46
[13 empty] | 91.98 | 300.52
|  | cad |  | 2 | 2 |  |  |  | 150.26 | 45.99 |  | 300.52 | 91.98 | 300.52
797 | Cassetta di alloggiamento collettore in lamiera di acciaio, per montaggio ad incasso nel muro completa di coperchio. Sono comprese le opere murarie di apertura e chiusura di tracce su laterizi forati e murature leggere con esclusione di tracce su solette, muri in C.A. o in pietra e di rifacimento dell'intonaco. Dimensioni Altezza x Larghezza x Profondità: H x L x P (mm)
| CASSETTA METALLICA 800X820X130 | Cadauno | 1 |  | 0 | 1 |  | 104.26 | 104.26 | 0
| Operaio Spec. IV liv. | h | 2 |  | 1 | 2 |  | 23 | 46 | 46
[13 empty] | 45.99 | 150.26
|  | cad |  | 1 | 2 |  |  |  | 150.26 | 45.99 |  | 150.26 | 45.99 | 150.26
798 | Cassetta di alloggiamento collettore in lamiera di acciaio, per montaggio ad incasso nel muro completa di coperchio. Sono comprese le opere murarie di apertura e chiusura di tracce su laterizi forati e murature leggere con esclusione di tracce su solette, muri in C.A. o in pietra e di rifacimento dell'intonaco. Dimensioni Altezza x Larghezza x Profondità: H x L x P (mm)
| CASSETTA METALLICA 800X820X130 | Cadauno | 1 |  | 0 | 1 |  | 104.26 | 104.26 | 0
| Operaio Spec. IV liv. | h | 2 |  | 1 | 2 |  | 23 | 46 | 46
[13 empty] | 45.99 | 150.26
|  | cad |  | 1 | 2 |  |  |  | 150.26 | 45.99 |  | 150.26 | 45.99 | 150.26
799 | Cassetta di alloggiamento collettore in lamiera di acciaio, per montaggio ad incasso nel muro completa di coperchio. Sono comprese le opere murarie di apertura e chiusura di tracce su laterizi forati e murature leggere con esclusione di tracce su solette, muri in C.A. o in pietra e di rifacimento dell'intonaco. Dimensioni Altezza x Larghezza x Profondità: H x L x P (mm)
| CASSETTA METALLICA 800X820X130 | Cadauno | 1 |  | 0 | 2 |  | 104.26 | 104.26 | 0
| Operaio Spec. IV liv. | h | 2 |  | 1 | 4 |  | 23 | 46 | 46
[13 empty] | 91.98 | 300.52
|  | cad |  | 2 | 2 |  |  |  | 150.26 | 45.99 |  | 300.52 | 91.98 | 300.52
800 | Cassetta di alloggiamento collettore in lamiera di acciaio, per montaggio ad incasso nel muro completa di coperchio. Sono comprese le opere murarie di apertura e chiusura di tracce su laterizi forati e murature leggere con esclusione di tracce su solette, muri in C.A. o in pietra e di rifacimento dell'intonaco. Dimensioni Altezza x Larghezza x Profondità: H x L x P (mm)
| CASSETTA METALLICA 800X820X130 | Cadauno | 1 |  | 0 | 1 |  | 104.26 | 104.26 | 0
| Operaio Spec. IV liv. | h | 2 |  | 1 | 2 |  | 23 | 46 | 46
[13 empty] | 45.99 | 150.26
|  | cad |  | 1 | 2 |  |  |  | 150.26 | 45.99 |  | 150.26 | 45.99 | 150.26
801 | Cassetta di alloggiamento collettore in lamiera di acciaio, per montaggio ad incasso nel muro completa di coperchio. Sono comprese le opere murarie di apertura e chiusura di tracce su laterizi forati e murature leggere con esclusione di tracce su solette, muri in C.A. o in pietra e di rifacimento dell'intonaco. Dimensioni Altezza x Larghezza x Profondità: H x L x P (mm)
| CASSETTA METALLICA 800X820X130 | Cadauno | 1 |  | 0 | 2 |  | 104.26 | 104.26 | 0
| Operaio Spec. IV liv. | h | 2 |  | 1 | 4 |  | 23 | 46 | 46
[13 empty] | 91.98 | 300.52
|  | cad |  | 2 | 2 |  |  |  | 150.26 | 45.99 |  | 300.52 | 91.98 | 300.52
802 | AMMORTIZZATORE di colpi di ariete costituito da vaso d'espansione in acciaio inox con membrana, idoneo per essere installato in impianti idro-sanitari per evitare brusche sovrappressioni dipendenti da colpi di ariete, temperatura max d'esercizio 99 °C, attacco filettato DN 15 (1/2").
[13 empty] | 0 | 0
|  | cad |  | 1 | 0 |  |  |  | 0 | 0 |  | 0 | 0 | 0
803 | AMMORTIZZATORE di colpi di ariete costituito da vaso d'espansione in acciaio inox con membrana, idoneo per essere installato in impianti idro-sanitari per evitare brusche sovrappressioni dipendenti da colpi di ariete, temperatura max d'esercizio 99 °C, attacco filettato DN 15 (1/2").
[13 empty] | 0 | 0
|  | cad |  | 1 | 0 |  |  |  | 0 | 0 |  | 0 | 0 | 0
804 | Elettrovalvola a 2 vie normalmente chiusa del tipo a membrana servoassistita idonea per fluidi e gas in genere fino ad una temperatura di 90 °C, attacchi filettati, bobina a 12 - 24 - 48 - 110 - 220 - 380 V. L'azionamento della membrana necessita di una differenza di pressione minima di 0,1 bar fra ingresso ed uscita. Pressione nominale: PN (bar). Sono esclusi i collegamenti elettrici.
| TESTINA ELETTROTERMICA 230V PER COLLETTORE | cad | 1 |  | 0 | 1 |  | 23.41 | 23.41 | 0
| Operaio Spec. IV liv. | h | 0.3 |  | 1 | 0.3 |  | 23 | 6.9 | 6.9
[13 empty] | 6.9 | 30.31
|  | cad |  | 1 | 0.3 |  |  |  | 30.31 | 6.9 |  | 30.31 | 6.9 | 30.31
805 | Elettrovalvola a 2 vie normalmente chiusa del tipo a membrana servoassistita idonea per fluidi e gas in genere fino ad una temperatura di 90 °C, attacchi filettati, bobina a 12 - 24 - 48 - 110 - 220 - 380 V. L'azionamento della membrana necessita di una differenza di pressione minima di 0,1 bar fra ingresso ed uscita. Pressione nominale: PN (bar). Sono esclusi i collegamenti elettrici.
| TESTINA ELETTROTERMICA 230V PER COLLETTORE | cad | 1 |  | 0 | 1 |  | 23.41 | 23.41 | 0
| Operaio Spec. IV liv. | h | 0.3 |  | 1 | 0.3 |  | 23 | 6.9 | 6.9
[13 empty] | 6.9 | 30.31
|  | cad |  | 1 | 0.3 |  |  |  | 30.31 | 6.9 |  | 30.31 | 6.9 | 30.31
806 | Elettrovalvola a 2 vie normalmente chiusa del tipo a membrana servoassistita idonea per fluidi e gas in genere fino ad una temperatura di 90 °C, attacchi filettati, bobina a 12 - 24 - 48 - 110 - 220 - 380 V. L'azionamento della membrana necessita di una differenza di pressione minima di 0,1 bar fra ingresso ed uscita. Pressione nominale: PN (bar). Sono esclusi i collegamenti elettrici.
| TESTINA ELETTROTERMICA 230V PER COLLETTORE | cad | 1 |  | 0 | 2 |  | 23.41 | 23.41 | 0
| Operaio Spec. IV liv. | h | 0.3 |  | 1 | 0.6 |  | 23 | 6.9 | 6.9
[13 empty] | 13.8 | 60.62
|  | cad |  | 2 | 0.3 |  |  |  | 30.31 | 6.9 |  | 60.62 | 13.8 | 60.62
807 | Elettrovalvola a 2 vie normalmente chiusa del tipo a membrana servoassistita idonea per fluidi e gas in genere fino ad una temperatura di 90 °C, attacchi filettati, bobina a 12 - 24 - 48 - 110 - 220 - 380 V. L'azionamento della membrana necessita di una differenza di pressione minima di 0,1 bar fra ingresso ed uscita. Pressione nominale: PN (bar). Sono esclusi i collegamenti elettrici.
| TESTINA ELETTROTERMICA 230V PER COLLETTORE | cad | 1 |  | 0 | 1 |  | 23.41 | 23.41 | 0
| Operaio Spec. IV liv. | h | 0.3 |  | 1 | 0.3 |  | 23 | 6.9 | 6.9
[13 empty] | 6.9 | 30.31
|  | cad |  | 1 | 0.3 |  |  |  | 30.31 | 6.9 |  | 30.31 | 6.9 | 30.31
808 | Elettrovalvola a 2 vie normalmente chiusa del tipo a membrana servoassistita idonea per fluidi e gas in genere fino ad una temperatura di 90 °C, attacchi filettati, bobina a 12 - 24 - 48 - 110 - 220 - 380 V. L'azionamento della membrana necessita di una differenza di pressione minima di 0,1 bar fra ingresso ed uscita. Pressione nominale: PN (bar). Sono esclusi i collegamenti elettrici.
| TESTINA ELETTROTERMICA 230V PER COLLETTORE | cad | 1 |  | 0 | 1 |  | 23.41 | 23.41 | 0
| Operaio Spec. IV liv. | h | 0.3 |  | 1 | 0.3 |  | 23 | 6.9 | 6.9
[13 empty] | 6.9 | 30.31
|  | cad |  | 1 | 0.3 |  |  |  | 30.31 | 6.9 |  | 30.31 | 6.9 | 30.31
809 | Elettrovalvola a 2 vie normalmente chiusa del tipo a membrana servoassistita idonea per fluidi e gas in genere fino ad una temperatura di 90 °C, attacchi filettati, bobina a 12 - 24 - 48 - 110 - 220 - 380 V. L'azionamento della membrana necessita di una differenza di pressione minima di 0,1 bar fra ingresso ed uscita. Pressione nominale: PN (bar). Sono esclusi i collegamenti elettrici.
| TESTINA ELETTROTERMICA 230V PER COLLETTORE | cad | 1 |  | 0 | 2 |  | 23.41 | 23.41 | 0
| Operaio Spec. IV liv. | h | 0.3 |  | 1 | 0.6 |  | 23 | 6.9 | 6.9
[13 empty] | 13.8 | 60.62
|  | cad |  | 2 | 0.3 |  |  |  | 30.31 | 6.9 |  | 60.62 | 13.8 | 60.62
810 | Elettrovalvola a 2 vie normalmente chiusa del tipo a membrana servoassistita idonea per fluidi e gas in genere fino ad una temperatura di 90 °C, attacchi filettati, bobina a 12 - 24 - 48 - 110 - 220 - 380 V. L'azionamento della membrana necessita di una differenza di pressione minima di 0,1 bar fra ingresso ed uscita. Pressione nominale: PN (bar). Sono esclusi i collegamenti elettrici.
| TESTINA ELETTROTERMICA 230V PER COLLETTORE | cad | 1 |  | 0 | 1 |  | 23.41 | 23.41 | 0
| Operaio Spec. IV liv. | h | 0.3 |  | 1 | 0.3 |  | 23 | 6.9 | 6.9
[13 empty] | 6.9 | 30.31
|  | cad |  | 1 | 0.3 |  |  |  | 30.31 | 6.9 |  | 30.31 | 6.9 | 30.31
811 | Elettrovalvola a 2 vie normalmente chiusa del tipo a membrana servoassistita idonea per fluidi e gas in genere fino ad una temperatura di 90 °C, attacchi filettati, bobina a 12 - 24 - 48 - 110 - 220 - 380 V. L'azionamento della membrana necessita di una differenza di pressione minima di 0,1 bar fra ingresso ed uscita. Pressione nominale: PN (bar). Sono esclusi i collegamenti elettrici.
| TESTINA ELETTROTERMICA 230V PER COLLETTORE | cad | 1 |  | 0 | 2 |  | 23.41 | 23.41 | 0
| Operaio Spec. IV liv. | h | 0.3 |  | 1 | 0.6 |  | 23 | 6.9 | 6.9
[13 empty] | 13.8 | 60.62
|  | cad |  | 2 | 0.3 |  |  |  | 30.31 | 6.9 |  | 60.62 | 13.8 | 60.62
812 | Manometro con attacco radiale da 3/8", D = m 80, completo di riferimento pressione max a norme ex ISPESL. Scale disponibili: 1,6 - 2,5 - 4,0 - 6,0 - 10,0 - 16,0 bar.
| RICCIO AMMORT.3/8 | Cadauno | 1 |  | 0 | 7 |  | 8.97 | 8.97 | 0
| RUB.PROVAMAN.3V.3/8 ISP | Cadauno | 1 |  | 0 | 7 |  | 11.84 | 11.84 | 0
| MANOMETRO 3/8 WATTS | Cadauno | 1 |  | 0 | 7 |  | 9 | 9 | 0
| Operaio Spec. IV liv. | h | 0.08 |  | 1 | 0.56 |  | 23 | 1.84 | 1.84
[13 empty] | 12.88 | 221.55
|  | cad |  | 7 | 0.08 |  |  |  | 31.65 | 1.84 |  | 221.55 | 12.88 | 221.55
813 | Manometro con attacco radiale da 3/8", D = m 80, completo di riferimento pressione max a norme ex ISPESL. Scale disponibili: 1,6 - 2,5 - 4,0 - 6,0 - 10,0 - 16,0 bar.
| RICCIO AMMORT.3/8 | Cadauno | 1 |  | 0 | 7 |  | 8.97 | 8.97 | 0
| RUB.PROVAMAN.3V.3/8 ISP | Cadauno | 1 |  | 0 | 7 |  | 11.84 | 11.84 | 0
| MANOMETRO 3/8 WATTS | Cadauno | 1 |  | 0 | 7 |  | 9 | 9 | 0
| Operaio Spec. IV liv. | h | 0.08 |  | 1 | 0.56 |  | 23 | 1.84 | 1.84
[13 empty] | 12.88 | 221.55
|  | cad |  | 7 | 0.08 |  |  |  | 31.65 | 1.84 |  | 221.55 | 12.88 | 221.55
814 | Condotto flessibile per convogliamento aria e fluidi gassosi, realizzato mediante spirale in acciaio armonico ricoperto da un tessuto in fibre di vetro impregnate di PVC, temperatura d'impiego da -10 °C a +60 °C.
| F10 THERM 160 Condotto flessibile realizzato con film di resine po | m | 1 |  | 0 | 50 |  | 8.57 | 8.57 | 0
| Operaio Spec. IV liv. | h | 0.1 |  | 1 | 5 |  | 23 | 2.3 | 2.3
[13 empty] | 115 | 543.5
|  | m |  | 50 | 0.1 |  |  |  | 10.87 | 2.3 |  | 543.5 | 115 | 543.5
815 | Condotto flessibile per convogliamento aria e fluidi gassosi, realizzato mediante spirale in acciaio armonico ricoperto da un tessuto in fibre di vetro impregnate di PVC, temperatura d'impiego da -10 °C a +60 °C.
| F10 THERM 160 Condotto flessibile realizzato con film di resine po | m | 1 |  | 0 | 65 |  | 8.57 | 8.57 | 0
| Operaio Spec. IV liv. | h | 0.1 |  | 1 | 6.5 |  | 23 | 2.3 | 2.3
[13 empty] | 149.5 | 706.55
|  | m |  | 65 | 0.1 |  |  |  | 10.87 | 2.3 |  | 706.55 | 149.5 | 706.55
816 | Bocchetta in alluminio con doppio ordine di alette regolabili, dimensioni max L x H = mm 1000 x mm 400, completa di serranda di taratura, conteggiata per dm² di superficie frontale lorda (i valori fra parentesi indicano le dimensioni in mm della bocchetta di riferimento).
| BOCCHETTA ALLUMINIO | cad | 1 |  | 0 | 22.5 |  | 3 | 3 | 0
| Operaio Spec. IV liv. | h | 0.15 |  | 1 | 3.38 |  | 23 | 3.45 | 3.45
[13 empty] | 77.63 | 145.13
|  | dm² |  | 22.5 | 0.15 |  |  |  | 6.45 | 3.45 |  | 145.13 | 77.63 | 145.13
817 | Bocchetta in alluminio con doppio ordine di alette regolabili, dimensioni max L x H = mm 1000 x mm 400, completa di serranda di taratura, conteggiata per dm² di superficie frontale lorda (i valori fra parentesi indicano le dimensioni in mm della bocchetta di riferimento).
| BOCCHETTA ALLUMINIO | cad | 1 |  | 0 | 22.5 |  | 3 | 3 | 0
| Operaio Spec. IV liv. | h | 0.15 |  | 1 | 3.38 |  | 23 | 3.45 | 3.45
[13 empty] | 77.63 | 145.13
|  | dm² |  | 22.5 | 0.15 |  |  |  | 6.45 | 3.45 |  | 145.13 | 77.63 | 145.13
818 | Predisposizione di allaccio idrico e scarico per apparecchio igienico-sanitario, fornito e posto in opera all'interno di bagni,wc,docce,cucine ecc valle delle valvole di intercettazione ubicate nel locale, comprendente: le valvole suddette, le tubazioni in acciaio zincato FM oppure in polipropilene (rispondente alle prescrizioni del DM 6/04/2004 n.17 per distribuzione di acqua fredda e acqua calda, il rivestimento delle tubazioni acqua calda con guaina isolante in materiale sintetico espanso classificato autoestinguente, spessore dell'isolante a norma di legge (Art. 12 legge 30/04/76 n. 373 ed s.m.i ) ridotto del 30% per installazione all'interno dei locali riscaldati, le tubazioni di scarico in polietilene ad alta densità fino alla colonna principale di scarico. Sono comprese le opere murarie per l'apertura, chiusura delle tracce e ripristino dell'intonaco. Sono esclusi: la fornitura e la posa in opera delle apparecchiature igienico-sanitarie con relative rubinetterie.
| TUBO MS 16X2.0 IN ROTOLO | m | 12 |  | 0 | 12 |  | 0.88 | 10.56 | 0
| GOMITO F 16-1/2" PER MS | Cadauno | 4 |  | 0 | 4 |  | 4.6 | 18.4 | 0
| ADATTATORI PER COLLETTORI 1/2" | Cadauno | 2 |  | 0 | 2 |  | 2.15 | 4.3 | 0
| Operaio Spec. IV liv. | h | 3 |  | 1 | 3 |  | 23 | 69 | 69
| TUBO 1B 40X2.00 | Cadauno | 2 |  | 0 | 2 |  | 1.78 | 3.56 | 0
| CURVA TECNICA 40/40 | Cadauno | 1 |  | 0 | 1 |  | 0.73 | 0.73 | 0
[13 empty] | 69 | 106.55
|  | cad |  | 1 | 3 |  |  |  | 106.55 | 69 |  | 106.55 | 69 | 106.55
819 | Predisposizione di allaccio idrico e scarico per apparecchio igienico-sanitario, fornito e posto in opera all'interno di bagni,wc,docce,cucine ecc valle delle valvole di intercettazione ubicate nel locale, comprendente: le valvole suddette, le tubazioni in acciaio zincato FM oppure in polipropilene (rispondente alle prescrizioni del DM 6/04/2004 n.17 per distribuzione di acqua fredda e acqua calda, il rivestimento delle tubazioni acqua calda con guaina isolante in materiale sintetico espanso classificato autoestinguente, spessore dell'isolante a norma di legge (Art. 12 legge 30/04/76 n. 373 ed s.m.i ) ridotto del 30% per installazione all'interno dei locali riscaldati, le tubazioni di scarico in polietilene ad alta densità fino alla colonna principale di scarico. Sono comprese le opere murarie per l'apertura, chiusura delle tracce e ripristino dell'intonaco. Sono esclusi: la fornitura e la posa in opera delle apparecchiature igienico-sanitarie con relative rubinetterie.
| TUBO MS 16X2.0 IN ROTOLO | m | 12 |  | 0 | 12 |  | 0.88 | 10.56 | 0
| GOMITO F 16-1/2" PER MS | Cadauno | 4 |  | 0 | 4 |  | 4.6 | 18.4 | 0
| ADATTATORI PER COLLETTORI 1/2" | Cadauno | 2 |  | 0 | 2 |  | 2.15 | 4.3 | 0
| Operaio Spec. IV liv. | h | 3 |  | 1 | 3 |  | 23 | 69 | 69
| TUBO 1B 40X2.00 | Cadauno | 2 |  | 0 | 2 |  | 1.78 | 3.56 | 0
| CURVA TECNICA 40/40 | Cadauno | 1 |  | 0 | 1 |  | 0.73 | 0.73 | 0
[13 empty] | 69 | 106.55
|  | cad |  | 1 | 3 |  |  |  | 106.55 | 69 |  | 106.55 | 69 | 106.55
820 | Predisposizione di allaccio idrico e scarico per apparecchio igienico-sanitario, fornito e posto in opera all'interno di bagni,wc,docce,cucine ecc valle delle valvole di intercettazione ubicate nel locale, comprendente: le valvole suddette, le tubazioni in acciaio zincato FM oppure in polipropilene (rispondente alle prescrizioni del DM 6/04/2004 n.17 per distribuzione di acqua fredda e acqua calda, il rivestimento delle tubazioni acqua calda con guaina isolante in materiale sintetico espanso classificato autoestinguente, spessore dell'isolante a norma di legge (Art. 12 legge 30/04/76 n. 373 ed s.m.i ) ridotto del 30% per installazione all'interno dei locali riscaldati, le tubazioni di scarico in polietilene ad alta densità fino alla colonna principale di scarico. Sono comprese le opere murarie per l'apertura, chiusura delle tracce e ripristino dell'intonaco. Sono esclusi: la fornitura e la posa in opera delle apparecchiature igienico-sanitarie con relative rubinetterie.
[13 empty] | 0 | 0
|  | cad |  | 1 | 0 |  |  |  | 0 | 0 |  | 0 | 0 | 0
821 | Predisposizione di allaccio idrico e scarico per apparecchio igienico-sanitario, fornito e posto in opera all'interno di bagni,wc,docce,cucine ecc valle delle valvole di intercettazione ubicate nel locale, comprendente: le valvole suddette, le tubazioni in acciaio zincato FM oppure in polipropilene (rispondente alle prescrizioni del DM 6/04/2004 n.17 per distribuzione di acqua fredda e acqua calda, il rivestimento delle tubazioni acqua calda con guaina isolante in materiale sintetico espanso classificato autoestinguente, spessore dell'isolante a norma di legge (Art. 12 legge 30/04/76 n. 373 ed s.m.i ) ridotto del 30% per installazione all'interno dei locali riscaldati, le tubazioni di scarico in polietilene ad alta densità fino alla colonna principale di scarico. Sono comprese le opere murarie per l'apertura, chiusura delle tracce e ripristino dell'intonaco. Sono esclusi: la fornitura e la posa in opera delle apparecchiature igienico-sanitarie con relative rubinetterie.
[13 empty] | 0 | 0
|  | cad |  | 1 | 0 |  |  |  | 0 | 0 |  | 0 | 0 | 0
822 | Allaccio e montaggio di apparecchi igienico-sanitari all'interno di un locale. Sono compresi: la tubazione di scarico in polietilene ad alta densità fino alla colonna principale di scarico; la tubazione d'acciaio zincato FM o in polipropilene (rispondente alle prescrizioni del D.M. 06/04/2004 n.174) per distribuzione di acqua fredda e calda; il rivestimento delle tubazioni acqua calda con guaina isolante in materiale sintetico espanso classificato autoestinguente, spessore dell'isolante a norma di legge ridotto al 30% per l'installazione all'interno di locali riscaldati; la posa in opera dell'apparecchio sanitario e della relativa rubinetteria. E' inoltre compreso quanto altro occorre per dare il lavoro finito.
| TUBO MS 16X2.0 IN ROTOLO | m | 12 |  | 0 | 12 |  | 0.88 | 10.56 | 0
| GOMITO F 16-1/2" PER MS | Cadauno | 4 |  | 0 | 4 |  | 4.6 | 18.4 | 0
| ADATTATORI PER COLLETTORI 1/2" | Cadauno | 2 |  | 0 | 2 |  | 2.15 | 4.3 | 0
| Operaio Spec. IV liv. | h | 3 |  | 1 | 3 |  | 23 | 69 | 69
| TUBO 1B 40X2.00 | Cadauno | 2 |  | 0 | 2 |  | 1.78 | 3.56 | 0
| CURVA TECNICA 40/40 | Cadauno | 1 |  | 0 | 1 |  | 0.73 | 0.73 | 0
| 1939 CASSETTA METAL.REGOL. 700X660X90-140 MM | Cadauno | 0.13 |  | 0 | 0.13 |  | 82.68 | 10.75 | 0
| Operaio Spec. IV liv. | h | 0.04 |  | 1 | 0.04 |  | 23 | 0.92 | 0.92
[13 empty] | 69.92 | 118.22
|  | cad |  | 1 | 3.04 |  |  |  | 118.22 | 69.92 |  | 118.22 | 69.92 | 118.22
823 | Allaccio e montaggio di apparecchi igienico-sanitari all'interno di un locale. Sono compresi: la tubazione di scarico in polietilene ad alta densità fino alla colonna principale di scarico; la tubazione d'acciaio zincato FM o in polipropilene (rispondente alle prescrizioni del D.M. 06/04/2004 n.174) per distribuzione di acqua fredda e calda; il rivestimento delle tubazioni acqua calda con guaina isolante in materiale sintetico espanso classificato autoestinguente, spessore dell'isolante a norma di legge ridotto al 30% per l'installazione all'interno di locali riscaldati; la posa in opera dell'apparecchio sanitario e della relativa rubinetteria. E' inoltre compreso quanto altro occorre per dare il lavoro finito.
| TUBO MS 16X2.0 IN ROTOLO | m | 12 |  | 0 | 12 |  | 0.88 | 10.56 | 0
| GOMITO F 16-1/2" PER MS | Cadauno | 4 |  | 0 | 4 |  | 4.6 | 18.4 | 0
| ADATTATORI PER COLLETTORI 1/2" | Cadauno | 2 |  | 0 | 2 |  | 2.15 | 4.3 | 0
| Operaio Spec. IV liv. | h | 3 |  | 1 | 3 |  | 23 | 69 | 69
| TUBO 1B 40X2.00 | Cadauno | 2 |  | 0 | 2 |  | 1.78 | 3.56 | 0
| CURVA TECNICA 40/40 | Cadauno | 1 |  | 0 | 1 |  | 0.73 | 0.73 | 0
| 1939 CASSETTA METAL.REGOL. 700X660X90-140 MM | Cadauno | 0.13 |  | 0 | 0.13 |  | 82.68 | 10.75 | 0
| Operaio Spec. IV liv. | h | 0.04 |  | 1 | 0.04 |  | 23 | 0.92 | 0.92
[13 empty] | 69.92 | 118.22
|  | cad |  | 1 | 3.04 |  |  |  | 118.22 | 69.92 |  | 118.22 | 69.92 | 118.22
824 | Allaccio e montaggio di apparecchi igienico-sanitari all'interno di un locale. Sono compresi: la tubazione di scarico in polietilene ad alta densità fino alla colonna principale di scarico; la tubazione d'acciaio zincato FM o in polipropilene (rispondente alle prescrizioni del D.M. 06/04/2004 n.174) per distribuzione di acqua fredda e calda; il rivestimento delle tubazioni acqua calda con guaina isolante in materiale sintetico espanso classificato autoestinguente, spessore dell'isolante a norma di legge ridotto al 30% per l'installazione all'interno di locali riscaldati; la posa in opera dell'apparecchio sanitario e della relativa rubinetteria. E' inoltre compreso quanto altro occorre per dare il lavoro finito.
| TUBO MS 16X2.0 IN ROTOLO | m | 12 |  | 0 | 24 |  | 0.88 | 10.56 | 0
| GOMITO F 16-1/2" PER MS | Cadauno | 4 |  | 0 | 8 |  | 4.6 | 18.4 | 0
| ADATTATORI PER COLLETTORI 1/2" | Cadauno | 2 |  | 0 | 4 |  | 2.15 | 4.3 | 0
| Operaio Spec. IV liv. | h | 3 |  | 1 | 6 |  | 23 | 69 | 69
| TUBO 1B 40X2.00 | Cadauno | 2 |  | 0 | 4 |  | 1.78 | 3.56 | 0
| CURVA TECNICA 40/40 | Cadauno | 1 |  | 0 | 2 |  | 0.73 | 0.73 | 0
| 1939 CASSETTA METAL.REGOL. 700X660X90-140 MM | Cadauno | 0.13 |  | 0 | 0.26 |  | 82.68 | 10.75 | 0
| Operaio Spec. IV liv. | h | 0.04 |  | 1 | 0.08 |  | 23 | 0.92 | 0.92
[13 empty] | 139.84 | 236.44
|  | cad |  | 2 | 3.04 |  |  |  | 118.22 | 69.92 |  | 236.44 | 139.84 | 236.44
825 | Allaccio e montaggio di apparecchi igienico-sanitari all'interno di un locale. Sono compresi: la tubazione di scarico in polietilene ad alta densità fino alla colonna principale di scarico; la tubazione d'acciaio zincato FM o in polipropilene (rispondente alle prescrizioni del D.M. 06/04/2004 n.174) per distribuzione di acqua fredda e calda; il rivestimento delle tubazioni acqua calda con guaina isolante in materiale sintetico espanso classificato autoestinguente, spessore dell'isolante a norma di legge ridotto al 30% per l'installazione all'interno di locali riscaldati; la posa in opera dell'apparecchio sanitario e della relativa rubinetteria. E' inoltre compreso quanto altro occorre per dare il lavoro finito.
| TUBO MS 16X2.0 IN ROTOLO | m | 12 |  | 0 | 12 |  | 0.88 | 10.56 | 0
| GOMITO F 16-1/2" PER MS | Cadauno | 4 |  | 0 | 4 |  | 4.6 | 18.4 | 0
| ADATTATORI PER COLLETTORI 1/2" | Cadauno | 2 |  | 0 | 2 |  | 2.15 | 4.3 | 0
| Operaio Spec. IV liv. | h | 3 |  | 1 | 3 |  | 23 | 69 | 69
| TUBO 1B 40X2.00 | Cadauno | 2 |  | 0 | 2 |  | 1.78 | 3.56 | 0
| CURVA TECNICA 40/40 | Cadauno | 1 |  | 0 | 1 |  | 0.73 | 0.73 | 0
| 1939 CASSETTA METAL.REGOL. 700X660X90-140 MM | Cadauno | 0.13 |  | 0 | 0.13 |  | 82.68 | 10.75 | 0
| Operaio Spec. IV liv. | h | 0.04 |  | 1 | 0.04 |  | 23 | 0.92 | 0.92
[13 empty] | 69.92 | 118.22
|  | cad |  | 1 | 3.04 |  |  |  | 118.22 | 69.92 |  | 118.22 | 69.92 | 118.22
826 | Allaccio e montaggio di apparecchi igienico-sanitari all'interno di un locale. Sono compresi: la tubazione di scarico in polietilene ad alta densità fino alla colonna principale di scarico; la tubazione d'acciaio zincato FM o in polipropilene (rispondente alle prescrizioni del D.M. 06/04/2004 n.174) per distribuzione di acqua fredda e calda; il rivestimento delle tubazioni acqua calda con guaina isolante in materiale sintetico espanso classificato autoestinguente, spessore dell'isolante a norma di legge ridotto al 30% per l'installazione all'interno di locali riscaldati; la posa in opera dell'apparecchio sanitario e della relativa rubinetteria. E' inoltre compreso quanto altro occorre per dare il lavoro finito.
| TUBO MS 16X2.0 IN ROTOLO | m | 12 |  | 0 | 12 |  | 0.88 | 10.56 | 0
| GOMITO F 16-1/2" PER MS | Cadauno | 4 |  | 0 | 4 |  | 4.6 | 18.4 | 0
| ADATTATORI PER COLLETTORI 1/2" | Cadauno | 2 |  | 0 | 2 |  | 2.15 | 4.3 | 0
| Operaio Spec. IV liv. | h | 3 |  | 1 | 3 |  | 23 | 69 | 69
| TUBO 1B 40X2.00 | Cadauno | 2 |  | 0 | 2 |  | 1.78 | 3.56 | 0
| CURVA TECNICA 40/40 | Cadauno | 1 |  | 0 | 1 |  | 0.73 | 0.73 | 0
| 1939 CASSETTA METAL.REGOL. 700X660X90-140 MM | Cadauno | 0.13 |  | 0 | 0.13 |  | 82.68 | 10.75 | 0
| Operaio Spec. IV liv. | h | 0.04 |  | 1 | 0.04 |  | 23 | 0.92 | 0.92
[13 empty] | 69.92 | 118.22
|  | cad |  | 1 | 3.04 |  |  |  | 118.22 | 69.92 |  | 118.22 | 69.92 | 118.22
827 | Allaccio e montaggio di apparecchi igienico-sanitari all'interno di un locale. Sono compresi: la tubazione di scarico in polietilene ad alta densità fino alla colonna principale di scarico; la tubazione d'acciaio zincato FM o in polipropilene (rispondente alle prescrizioni del D.M. 06/04/2004 n.174) per distribuzione di acqua fredda e calda; il rivestimento delle tubazioni acqua calda con guaina isolante in materiale sintetico espanso classificato autoestinguente, spessore dell'isolante a norma di legge ridotto al 30% per l'installazione all'interno di locali riscaldati; la posa in opera dell'apparecchio sanitario e della relativa rubinetteria. E' inoltre compreso quanto altro occorre per dare il lavoro finito.
| TUBO MS 16X2.0 IN ROTOLO | m | 12 |  | 0 | 12 |  | 0.88 | 10.56 | 0
| GOMITO F 16-1/2" PER MS | Cadauno | 4 |  | 0 | 4 |  | 4.6 | 18.4 | 0
| ADATTATORI PER COLLETTORI 1/2" | Cadauno | 2 |  | 0 | 2 |  | 2.15 | 4.3 | 0
| Operaio Spec. IV liv. | h | 3 |  | 1 | 3 |  | 23 | 69 | 69
| TUBO 1B 40X2.00 | Cadauno | 2 |  | 0 | 2 |  | 1.78 | 3.56 | 0
| CURVA TECNICA 40/40 | Cadauno | 1 |  | 0 | 1 |  | 0.73 | 0.73 | 0
| 1939 CASSETTA METAL.REGOL. 700X660X90-140 MM | Cadauno | 0.13 |  | 0 | 0.13 |  | 82.68 | 10.75 | 0
| Operaio Spec. IV liv. | h | 0.04 |  | 1 | 0.04 |  | 23 | 0.92 | 0.92
[13 empty] | 69.92 | 118.22
|  | cad |  | 1 | 3.04 |  |  |  | 118.22 | 69.92 |  | 118.22 | 69.92 | 118.22
828 | Allaccio e montaggio di apparecchi igienico-sanitari all'interno di un locale. Sono compresi: la tubazione di scarico in polietilene ad alta densità fino alla colonna principale di scarico; la tubazione d'acciaio zincato FM o in polipropilene (rispondente alle prescrizioni del D.M. 06/04/2004 n.174) per distribuzione di acqua fredda e calda; il rivestimento delle tubazioni acqua calda con guaina isolante in materiale sintetico espanso classificato autoestinguente, spessore dell'isolante a norma di legge ridotto al 30% per l'installazione all'interno di locali riscaldati; la posa in opera dell'apparecchio sanitario e della relativa rubinetteria. E' inoltre compreso quanto altro occorre per dare il lavoro finito.
| TUBO MS 16X2.0 IN ROTOLO | m | 12 |  | 0 | 24 |  | 0.88 | 10.56 | 0
| GOMITO F 16-1/2" PER MS | Cadauno | 4 |  | 0 | 8 |  | 4.6 | 18.4 | 0
| ADATTATORI PER COLLETTORI 1/2" | Cadauno | 2 |  | 0 | 4 |  | 2.15 | 4.3 | 0
| Operaio Spec. IV liv. | h | 3 |  | 1 | 6 |  | 23 | 69 | 69
| TUBO 1B 40X2.00 | Cadauno | 2 |  | 0 | 4 |  | 1.78 | 3.56 | 0
| CURVA TECNICA 40/40 | Cadauno | 1 |  | 0 | 2 |  | 0.73 | 0.73 | 0
| 1939 CASSETTA METAL.REGOL. 700X660X90-140 MM | Cadauno | 0.13 |  | 0 | 0.26 |  | 82.68 | 10.75 | 0
| Operaio Spec. IV liv. | h | 0.04 |  | 1 | 0.08 |  | 23 | 0.92 | 0.92
[13 empty] | 139.84 | 236.44
|  | cad |  | 2 | 3.04 |  |  |  | 118.22 | 69.92 |  | 236.44 | 139.84 | 236.44
829 | Allaccio e montaggio di apparecchi igienico-sanitari all'interno di un locale. Sono compresi: la tubazione di scarico in polietilene ad alta densità fino alla colonna principale di scarico; la tubazione d'acciaio zincato FM o in polipropilene (rispondente alle prescrizioni del D.M. 06/04/2004 n.174) per distribuzione di acqua fredda e calda; il rivestimento delle tubazioni acqua calda con guaina isolante in materiale sintetico espanso classificato autoestinguente, spessore dell'isolante a norma di legge ridotto al 30% per l'installazione all'interno di locali riscaldati; la posa in opera dell'apparecchio sanitario e della relativa rubinetteria. E' inoltre compreso quanto altro occorre per dare il lavoro finito.
| TUBO MS 16X2.0 IN ROTOLO | m | 12 |  | 0 | 12 |  | 0.88 | 10.56 | 0
| GOMITO F 16-1/2" PER MS | Cadauno | 4 |  | 0 | 4 |  | 4.6 | 18.4 | 0
| ADATTATORI PER COLLETTORI 1/2" | Cadauno | 2 |  | 0 | 2 |  | 2.15 | 4.3 | 0
| Operaio Spec. IV liv. | h | 3 |  | 1 | 3 |  | 23 | 69 | 69
| TUBO 1B 40X2.00 | Cadauno | 2 |  | 0 | 2 |  | 1.78 | 3.56 | 0
| CURVA TECNICA 40/40 | Cadauno | 1 |  | 0 | 1 |  | 0.73 | 0.73 | 0
| 1939 CASSETTA METAL.REGOL. 700X660X90-140 MM | Cadauno | 0.13 |  | 0 | 0.13 |  | 82.68 | 10.75 | 0
| Operaio Spec. IV liv. | h | 0.04 |  | 1 | 0.04 |  | 23 | 0.92 | 0.92
[13 empty] | 69.92 | 118.22
|  | cad |  | 1 | 3.04 |  |  |  | 118.22 | 69.92 |  | 118.22 | 69.92 | 118.22
830 | Allaccio e montaggio di apparecchi igienico-sanitari all'interno di un locale. Sono compresi: la tubazione di scarico in polietilene ad alta densità fino alla colonna principale di scarico; la tubazione d'acciaio zincato FM o in polipropilene (rispondente alle prescrizioni del D.M. 06/04/2004 n.174) per distribuzione di acqua fredda e calda; il rivestimento delle tubazioni acqua calda con guaina isolante in materiale sintetico espanso classificato autoestinguente, spessore dell'isolante a norma di legge ridotto al 30% per l'installazione all'interno di locali riscaldati; la posa in opera dell'apparecchio sanitario e della relativa rubinetteria. E' inoltre compreso quanto altro occorre per dare il lavoro finito.
| TUBO MS 16X2.0 IN ROTOLO | m | 12 |  | 0 | 24 |  | 0.88 | 10.56 | 0
| GOMITO F 16-1/2" PER MS | Cadauno | 4 |  | 0 | 8 |  | 4.6 | 18.4 | 0
| ADATTATORI PER COLLETTORI 1/2" | Cadauno | 2 |  | 0 | 4 |  | 2.15 | 4.3 | 0
| Operaio Spec. IV liv. | h | 3 |  | 1 | 6 |  | 23 | 69 | 69
| TUBO 1B 40X2.00 | Cadauno | 2 |  | 0 | 4 |  | 1.78 | 3.56 | 0
| CURVA TECNICA 40/40 | Cadauno | 1 |  | 0 | 2 |  | 0.73 | 0.73 | 0
| 1939 CASSETTA METAL.REGOL. 700X660X90-140 MM | Cadauno | 0.13 |  | 0 | 0.26 |  | 82.68 | 10.75 | 0
| Operaio Spec. IV liv. | h | 0.04 |  | 1 | 0.08 |  | 23 | 0.92 | 0.92
[13 empty] | 139.84 | 236.44
|  | cad |  | 2 | 3.04 |  |  |  | 118.22 | 69.92 |  | 236.44 | 139.84 | 236.44
831 | Allaccio e montaggio di apparecchi igienico-sanitari all'interno di un locale. Sono compresi: la tubazione di scarico in polietilene ad alta densità fino alla colonna principale di scarico; la tubazione d'acciaio zincato FM o in polipropilene (rispondente alle prescrizioni del D.M. 06/04/2004 n.174) per distribuzione di acqua fredda e calda; il rivestimento delle tubazioni acqua calda con guaina isolante in materiale sintetico espanso classificato autoestinguente, spessore dell'isolante a norma di legge ridotto al 30% per l'installazione all'interno di locali riscaldati; la posa in opera dell'apparecchio sanitario e della relativa rubinetteria. E' inoltre compreso quanto altro occorre per dare il lavoro finito.
| TUBO MS 16X2.0 IN ROTOLO | m | 12 |  | 0 | 12 |  | 0.88 | 10.56 | 0
| GOMITO F 16-1/2" PER MS | Cadauno | 4 |  | 0 | 4 |  | 4.6 | 18.4 | 0
| ADATTATORI PER COLLETTORI 1/2" | Cadauno | 2 |  | 0 | 2 |  | 2.15 | 4.3 | 0
| Operaio Spec. IV liv. | h | 3 |  | 1 | 3 |  | 23 | 69 | 69
| TUBO 1B 40X2.00 | Cadauno | 2 |  | 0 | 2 |  | 1.78 | 3.56 | 0
| CURVA TECNICA 40/40 | Cadauno | 1 |  | 0 | 1 |  | 0.73 | 0.73 | 0
| 1939 CASSETTA METAL.REGOL. 700X660X90-140 MM | Cadauno | 0.13 |  | 0 | 0.13 |  | 82.68 | 10.75 | 0
| Operaio Spec. IV liv. | h | 0.04 |  | 1 | 0.04 |  | 23 | 0.92 | 0.92
[13 empty] | 69.92 | 118.22
|  | cad |  | 1 | 3.04 |  |  |  | 118.22 | 69.92 |  | 118.22 | 69.92 | 118.22
832 | Allaccio e montaggio di apparecchi igienico-sanitari all'interno di un locale. Sono compresi: la tubazione di scarico in polietilene ad alta densità fino alla colonna principale di scarico; la tubazione d'acciaio zincato FM o in polipropilene (rispondente alle prescrizioni del D.M. 06/04/2004 n.174) per distribuzione di acqua fredda e calda; il rivestimento delle tubazioni acqua calda con guaina isolante in materiale sintetico espanso classificato autoestinguente, spessore dell'isolante a norma di legge ridotto al 30% per l'installazione all'interno di locali riscaldati; la posa in opera dell'apparecchio sanitario e della relativa rubinetteria. E' inoltre compreso quanto altro occorre per dare il lavoro finito.
| TUBO MS 16X2.0 IN ROTOLO | m | 12 |  | 0 | 12 |  | 0.88 | 10.56 | 0
| GOMITO F 16-1/2" PER MS | Cadauno | 4 |  | 0 | 4 |  | 4.6 | 18.4 | 0
| ADATTATORI PER COLLETTORI 1/2" | Cadauno | 2 |  | 0 | 2 |  | 2.15 | 4.3 | 0
| Operaio Spec. IV liv. | h | 3 |  | 1 | 3 |  | 23 | 69 | 69
| TUBO 1B 40X2.00 | Cadauno | 2 |  | 0 | 2 |  | 1.78 | 3.56 | 0
| CURVA TECNICA 40/40 | Cadauno | 1 |  | 0 | 1 |  | 0.73 | 0.73 | 0
| 1939 CASSETTA METAL.REGOL. 700X660X90-140 MM | Cadauno | 0.13 |  | 0 | 0.13 |  | 82.68 | 10.75 | 0
| Operaio Spec. IV liv. | h | 0.04 |  | 1 | 0.04 |  | 23 | 0.92 | 0.92
[13 empty] | 69.92 | 118.22
|  | cad |  | 1 | 3.04 |  |  |  | 118.22 | 69.92 |  | 118.22 | 69.92 | 118.22
833 | Allaccio e montaggio di apparecchi igienico-sanitari all'interno di un locale. Sono compresi: la tubazione di scarico in polietilene ad alta densità fino alla colonna principale di scarico; la tubazione d'acciaio zincato FM o in polipropilene (rispondente alle prescrizioni del D.M. 06/04/2004 n.174) per distribuzione di acqua fredda e calda; il rivestimento delle tubazioni acqua calda con guaina isolante in materiale sintetico espanso classificato autoestinguente, spessore dell'isolante a norma di legge ridotto al 30% per l'installazione all'interno di locali riscaldati; la posa in opera dell'apparecchio sanitario e della relativa rubinetteria. E' inoltre compreso quanto altro occorre per dare il lavoro finito.
| TUBO MS 16X2.0 IN ROTOLO | m | 12 |  | 0 | 12 |  | 0.88 | 10.56 | 0
| GOMITO F 16-1/2" PER MS | Cadauno | 4 |  | 0 | 4 |  | 4.6 | 18.4 | 0
| ADATTATORI PER COLLETTORI 1/2" | Cadauno | 2 |  | 0 | 2 |  | 2.15 | 4.3 | 0
| Operaio Spec. IV liv. | h | 3 |  | 1 | 3 |  | 23 | 69 | 69
| TUBO 1B 40X2.00 | Cadauno | 2 |  | 0 | 2 |  | 1.78 | 3.56 | 0
| CURVA TECNICA 40/40 | Cadauno | 1 |  | 0 | 1 |  | 0.73 | 0.73 | 0
| 1939 CASSETTA METAL.REGOL. 700X660X90-140 MM | Cadauno | 0.13 |  | 0 | 0.13 |  | 82.68 | 10.75 | 0
| Operaio Spec. IV liv. | h | 0.04 |  | 1 | 0.04 |  | 23 | 0.92 | 0.92
[13 empty] | 69.92 | 118.22
|  | cad |  | 1 | 3.04 |  |  |  | 118.22 | 69.92 |  | 118.22 | 69.92 | 118.22
834 | Allaccio e montaggio di apparecchi igienico-sanitari all'interno di un locale. Sono compresi: la tubazione di scarico in polietilene ad alta densità fino alla colonna principale di scarico; la tubazione d'acciaio zincato FM o in polipropilene (rispondente alle prescrizioni del D.M. 06/04/2004 n.174) per distribuzione di acqua fredda e calda; il rivestimento delle tubazioni acqua calda con guaina isolante in materiale sintetico espanso classificato autoestinguente, spessore dell'isolante a norma di legge ridotto al 30% per l'installazione all'interno di locali riscaldati; la posa in opera dell'apparecchio sanitario e della relativa rubinetteria. E' inoltre compreso quanto altro occorre per dare il lavoro finito.
| TUBO MS 16X2.0 IN ROTOLO | m | 12 |  | 0 | 12 |  | 0.88 | 10.56 | 0
| GOMITO F 16-1/2" PER MS | Cadauno | 4 |  | 0 | 4 |  | 4.6 | 18.4 | 0
| ADATTATORI PER COLLETTORI 1/2" | Cadauno | 2 |  | 0 | 2 |  | 2.15 | 4.3 | 0
| Operaio Spec. IV liv. | h | 3 |  | 1 | 3 |  | 23 | 69 | 69
| TUBO 1B 40X2.00 | Cadauno | 2 |  | 0 | 2 |  | 1.78 | 3.56 | 0
| CURVA TECNICA 40/40 | Cadauno | 1 |  | 0 | 1 |  | 0.73 | 0.73 | 0
| 1939 CASSETTA METAL.REGOL. 700X660X90-140 MM | Cadauno | 0.13 |  | 0 | 0.13 |  | 82.68 | 10.75 | 0
| Operaio Spec. IV liv. | h | 0.04 |  | 1 | 0.04 |  | 23 | 0.92 | 0.92
[13 empty] | 69.92 | 118.22
|  | cad |  | 1 | 3.04 |  |  |  | 118.22 | 69.92 |  | 118.22 | 69.92 | 118.22
835 | Allaccio e montaggio di apparecchi igienico-sanitari all'interno di un locale. Sono compresi: la tubazione di scarico in polietilene ad alta densità fino alla colonna principale di scarico; la tubazione d'acciaio zincato FM o in polipropilene (rispondente alle prescrizioni del D.M. 06/04/2004 n.174) per distribuzione di acqua fredda e calda; il rivestimento delle tubazioni acqua calda con guaina isolante in materiale sintetico espanso classificato autoestinguente, spessore dell'isolante a norma di legge ridotto al 30% per l'installazione all'interno di locali riscaldati; la posa in opera dell'apparecchio sanitario e della relativa rubinetteria. E' inoltre compreso quanto altro occorre per dare il lavoro finito.
| TUBO MS 16X2.0 IN ROTOLO | m | 12 |  | 0 | 12 |  | 0.88 | 10.56 | 0
| GOMITO F 16-1/2" PER MS | Cadauno | 4 |  | 0 | 4 |  | 4.6 | 18.4 | 0
| ADATTATORI PER COLLETTORI 1/2" | Cadauno | 2 |  | 0 | 2 |  | 2.15 | 4.3 | 0
| Operaio Spec. IV liv. | h | 3 |  | 1 | 3 |  | 23 | 69 | 69
| TUBO 1B 40X2.00 | Cadauno | 2 |  | 0 | 2 |  | 1.78 | 3.56 | 0
| CURVA TECNICA 40/40 | Cadauno | 1 |  | 0 | 1 |  | 0.73 | 0.73 | 0
| 1939 CASSETTA METAL.REGOL. 700X660X90-140 MM | Cadauno | 0.13 |  | 0 | 0.13 |  | 82.68 | 10.75 | 0
| Operaio Spec. IV liv. | h | 0.04 |  | 1 | 0.04 |  | 23 | 0.92 | 0.92
[13 empty] | 69.92 | 118.22
|  | cad |  | 1 | 3.04 |  |  |  | 118.22 | 69.92 |  | 118.22 | 69.92 | 118.22
836 | Allaccio e montaggio di apparecchi igienico-sanitari all'interno di un locale. Sono compresi: la tubazione di scarico in polietilene ad alta densità fino alla colonna principale di scarico; la tubazione d'acciaio zincato FM o in polipropilene (rispondente alle prescrizioni del D.M. 06/04/2004 n.174) per distribuzione di acqua fredda e calda; il rivestimento delle tubazioni acqua calda con guaina isolante in materiale sintetico espanso classificato autoestinguente, spessore dell'isolante a norma di legge ridotto al 30% per l'installazione all'interno di locali riscaldati; la posa in opera dell'apparecchio sanitario e della relativa rubinetteria. E' inoltre compreso quanto altro occorre per dare il lavoro finito.
| TUBO MS 16X2.0 IN ROTOLO | m | 12 |  | 0 | 12 |  | 0.88 | 10.56 | 0
| GOMITO F 16-1/2" PER MS | Cadauno | 4 |  | 0 | 4 |  | 4.6 | 18.4 | 0
| ADATTATORI PER COLLETTORI 1/2" | Cadauno | 2 |  | 0 | 2 |  | 2.15 | 4.3 | 0
| Operaio Spec. IV liv. | h | 3 |  | 1 | 3 |  | 23 | 69 | 69
| TUBO 1B 40X2.00 | Cadauno | 2 |  | 0 | 2 |  | 1.78 | 3.56 | 0
| CURVA TECNICA 40/40 | Cadauno | 1 |  | 0 | 1 |  | 0.73 | 0.73 | 0
| 1939 CASSETTA METAL.REGOL. 700X660X90-140 MM | Cadauno | 0.13 |  | 0 | 0.13 |  | 82.68 | 10.75 | 0
| Operaio Spec. IV liv. | h | 0.04 |  | 1 | 0.04 |  | 23 | 0.92 | 0.92
[13 empty] | 69.92 | 118.22
|  | cad |  | 1 | 3.04 |  |  |  | 118.22 | 69.92 |  | 118.22 | 69.92 | 118.22
837 | Allaccio e montaggio di apparecchi igienico-sanitari all'interno di un locale. Sono compresi: la tubazione di scarico in polietilene ad alta densità fino alla colonna principale di scarico; la tubazione d'acciaio zincato FM o in polipropilene (rispondente alle prescrizioni del D.M. 06/04/2004 n.174) per distribuzione di acqua fredda e calda; il rivestimento delle tubazioni acqua calda con guaina isolante in materiale sintetico espanso classificato autoestinguente, spessore dell'isolante a norma di legge ridotto al 30% per l'installazione all'interno di locali riscaldati; la posa in opera dell'apparecchio sanitario e della relativa rubinetteria. E' inoltre compreso quanto altro occorre per dare il lavoro finito.
| TUBO MS 16X2.0 IN ROTOLO | m | 12 |  | 0 | 12 |  | 0.88 | 10.56 | 0
| GOMITO F 16-1/2" PER MS | Cadauno | 4 |  | 0 | 4 |  | 4.6 | 18.4 | 0
| ADATTATORI PER COLLETTORI 1/2" | Cadauno | 2 |  | 0 | 2 |  | 2.15 | 4.3 | 0
| Operaio Spec. IV liv. | h | 3 |  | 1 | 3 |  | 23 | 69 | 69
| TUBO 1B 40X2.00 | Cadauno | 2 |  | 0 | 2 |  | 1.78 | 3.56 | 0
| CURVA TECNICA 40/40 | Cadauno | 1 |  | 0 | 1 |  | 0.73 | 0.73 | 0
| 1939 CASSETTA METAL.REGOL. 700X660X90-140 MM | Cadauno | 0.13 |  | 0 | 0.13 |  | 82.68 | 10.75 | 0
| Operaio Spec. IV liv. | h | 0.04 |  | 1 | 0.04 |  | 23 | 0.92 | 0.92
[13 empty] | 69.92 | 118.22
|  | cad |  | 1 | 3.04 |  |  |  | 118.22 | 69.92 |  | 118.22 | 69.92 | 118.22
838 | Allaccio e montaggio di apparecchi igienico-sanitari all'interno di un locale. Sono compresi: la tubazione di scarico in polietilene ad alta densità fino alla colonna principale di scarico; la tubazione d'acciaio zincato FM o in polipropilene (rispondente alle prescrizioni del D.M. 06/04/2004 n.174) per distribuzione di acqua fredda e calda; il rivestimento delle tubazioni acqua calda con guaina isolante in materiale sintetico espanso classificato autoestinguente, spessore dell'isolante a norma di legge ridotto al 30% per l'installazione all'interno di locali riscaldati; la posa in opera dell'apparecchio sanitario e della relativa rubinetteria. E' inoltre compreso quanto altro occorre per dare il lavoro finito.
| TUBO MS 16X2.0 IN ROTOLO | m | 12 |  | 0 | 12 |  | 0.88 | 10.56 | 0
| GOMITO F 16-1/2" PER MS | Cadauno | 4 |  | 0 | 4 |  | 4.6 | 18.4 | 0
| ADATTATORI PER COLLETTORI 1/2" | Cadauno | 2 |  | 0 | 2 |  | 2.15 | 4.3 | 0
| Operaio Spec. IV liv. | h | 3 |  | 1 | 3 |  | 23 | 69 | 69
| TUBO 1B 40X2.00 | Cadauno | 2 |  | 0 | 2 |  | 1.78 | 3.56 | 0
| CURVA TECNICA 40/40 | Cadauno | 1 |  | 0 | 1 |  | 0.73 | 0.73 | 0
| 1939 CASSETTA METAL.REGOL. 700X660X90-140 MM | Cadauno | 0.13 |  | 0 | 0.13 |  | 82.68 | 10.75 | 0
| Operaio Spec. IV liv. | h | 0.04 |  | 1 | 0.04 |  | 23 | 0.92 | 0.92
[13 empty] | 69.92 | 118.22
|  | cad |  | 1 | 3.04 |  |  |  | 118.22 | 69.92 |  | 118.22 | 69.92 | 118.22
839 | Allaccio e montaggio di apparecchi igienico-sanitari all'interno di un locale. Sono compresi: la tubazione di scarico in polietilene ad alta densità fino alla colonna principale di scarico; la tubazione d'acciaio zincato FM o in polipropilene (rispondente alle prescrizioni del D.M. 06/04/2004 n.174) per distribuzione di acqua fredda e calda; il rivestimento delle tubazioni acqua calda con guaina isolante in materiale sintetico espanso classificato autoestinguente, spessore dell'isolante a norma di legge ridotto al 30% per l'installazione all'interno di locali riscaldati; la posa in opera dell'apparecchio sanitario e della relativa rubinetteria. E' inoltre compreso quanto altro occorre per dare il lavoro finito.
| TUBO MS 16X2.0 IN ROTOLO | m | 12 |  | 0 | 12 |  | 0.88 | 10.56 | 0
| GOMITO F 16-1/2" PER MS | Cadauno | 4 |  | 0 | 4 |  | 4.6 | 18.4 | 0
| ADATTATORI PER COLLETTORI 1/2" | Cadauno | 2 |  | 0 | 2 |  | 2.15 | 4.3 | 0
| Operaio Spec. IV liv. | h | 3 |  | 1 | 3 |  | 23 | 69 | 69
| TUBO 1B 40X2.00 | Cadauno | 2 |  | 0 | 2 |  | 1.78 | 3.56 | 0
| CURVA TECNICA 40/40 | Cadauno | 1 |  | 0 | 1 |  | 0.73 | 0.73 | 0
| 1939 CASSETTA METAL.REGOL. 700X660X90-140 MM | Cadauno | 0.13 |  | 0 | 0.13 |  | 82.68 | 10.75 | 0
| Operaio Spec. IV liv. | h | 0.04 |  | 1 | 0.04 |  | 23 | 0.92 | 0.92
[13 empty] | 69.92 | 118.22
|  | cad |  | 1 | 3.04 |  |  |  | 118.22 | 69.92 |  | 118.22 | 69.92 | 118.22
840 | Allaccio e montaggio di apparecchi igienico-sanitari all'interno di un locale. Sono compresi: la tubazione di scarico in polietilene ad alta densità fino alla colonna principale di scarico; la tubazione d'acciaio zincato FM o in polipropilene (rispondente alle prescrizioni del D.M. 06/04/2004 n.174) per distribuzione di acqua fredda e calda; il rivestimento delle tubazioni acqua calda con guaina isolante in materiale sintetico espanso classificato autoestinguente, spessore dell'isolante a norma di legge ridotto al 30% per l'installazione all'interno di locali riscaldati; la posa in opera dell'apparecchio sanitario e della relativa rubinetteria. E' inoltre compreso quanto altro occorre per dare il lavoro finito.
| TUBO MS 16X2.0 IN ROTOLO | m | 12 |  | 0 | 12 |  | 0.88 | 10.56 | 0
| GOMITO F 16-1/2" PER MS | Cadauno | 4 |  | 0 | 4 |  | 4.6 | 18.4 | 0
| ADATTATORI PER COLLETTORI 1/2" | Cadauno | 2 |  | 0 | 2 |  | 2.15 | 4.3 | 0
| Operaio Spec. IV liv. | h | 3 |  | 1 | 3 |  | 23 | 69 | 69
| TUBO 1B 40X2.00 | Cadauno | 2 |  | 0 | 2 |  | 1.78 | 3.56 | 0
| CURVA TECNICA 40/40 | Cadauno | 1 |  | 0 | 1 |  | 0.73 | 0.73 | 0
| 1939 CASSETTA METAL.REGOL. 700X660X90-140 MM | Cadauno | 0.13 |  | 0 | 0.13 |  | 82.68 | 10.75 | 0
| Operaio Spec. IV liv. | h | 0.04 |  | 1 | 0.04 |  | 23 | 0.92 | 0.92
[13 empty] | 69.92 | 118.22
|  | cad |  | 1 | 3.04 |  |  |  | 118.22 | 69.92 |  | 118.22 | 69.92 | 118.22
841 | Allaccio e montaggio di apparecchi igienico-sanitari all'interno di un locale. Sono compresi: la tubazione di scarico in polietilene ad alta densità fino alla colonna principale di scarico; la tubazione d'acciaio zincato FM o in polipropilene (rispondente alle prescrizioni del D.M. 06/04/2004 n.174) per distribuzione di acqua fredda e calda; il rivestimento delle tubazioni acqua calda con guaina isolante in materiale sintetico espanso classificato autoestinguente, spessore dell'isolante a norma di legge ridotto al 30% per l'installazione all'interno di locali riscaldati; la posa in opera dell'apparecchio sanitario e della relativa rubinetteria. E' inoltre compreso quanto altro occorre per dare il lavoro finito.
| TUBO MS 16X2.0 IN ROTOLO | m | 12 |  | 0 | 12 |  | 0.88 | 10.56 | 0
| GOMITO F 16-1/2" PER MS | Cadauno | 4 |  | 0 | 4 |  | 4.6 | 18.4 | 0
| ADATTATORI PER COLLETTORI 1/2" | Cadauno | 2 |  | 0 | 2 |  | 2.15 | 4.3 | 0
| Operaio Spec. IV liv. | h | 3 |  | 1 | 3 |  | 23 | 69 | 69
| TUBO 1B 40X2.00 | Cadauno | 2 |  | 0 | 2 |  | 1.78 | 3.56 | 0
| CURVA TECNICA 40/40 | Cadauno | 1 |  | 0 | 1 |  | 0.73 | 0.73 | 0
| 1939 CASSETTA METAL.REGOL. 700X660X90-140 MM | Cadauno | 0.13 |  | 0 | 0.13 |  | 82.68 | 10.75 | 0
| Operaio Spec. IV liv. | h | 0.04 |  | 1 | 0.04 |  | 23 | 0.92 | 0.92
[13 empty] | 69.92 | 118.22
|  | cad |  | 1 | 3.04 |  |  |  | 118.22 | 69.92 |  | 118.22 | 69.92 | 118.22
842 | Allaccio e montaggio di apparecchi igienico-sanitari all'interno di un locale. Sono compresi: la tubazione di scarico in polietilene ad alta densità fino alla colonna principale di scarico; la tubazione d'acciaio zincato FM o in polipropilene (rispondente alle prescrizioni del D.M. 06/04/2004 n.174) per distribuzione di acqua fredda e calda; il rivestimento delle tubazioni acqua calda con guaina isolante in materiale sintetico espanso classificato autoestinguente, spessore dell'isolante a norma di legge ridotto al 30% per l'installazione all'interno di locali riscaldati; la posa in opera dell'apparecchio sanitario e della relativa rubinetteria. E' inoltre compreso quanto altro occorre per dare il lavoro finito.
| TUBO MS 16X2.0 IN ROTOLO | m | 3 |  | 0 | 3 |  | 0.88 | 2.64 | 0
| GOMITO F 16-1/2" PER MS | Cadauno | 1 |  | 0 | 1 |  | 4.6 | 4.6 | 0
| ADATTATORI PER COLLETTORI 1/2" | Cadauno | 1 |  | 0 | 1 |  | 2.15 | 2.15 | 0
| Operaio Spec. IV liv. | h | 3 |  | 1 | 3 |  | 23 | 69 | 69
| TUBO 1B 40X2.00 | Cadauno | 1 |  | 0 | 1 |  | 1.78 | 1.78 | 0
| CURVA TECNICA 40/40 | Cadauno | 1 |  | 0 | 1 |  | 0.73 | 0.73 | 0
| 1939 CASSETTA METAL.REGOL. 700X660X90-140 MM | Cadauno | 0.13 |  | 0 | 0.13 |  | 82.68 | 10.75 | 0
| Operaio Spec. IV liv. | h | 0.03 |  | 1 | 0.03 |  | 23 | 0.69 | 0.69
[13 empty] | 69.69 | 92.34
|  | cad |  | 1 | 3.03 |  |  |  | 92.34 | 69.69 |  | 92.34 | 69.69 | 92.34
843 | Allaccio e montaggio di apparecchi igienico-sanitari all'interno di un locale. Sono compresi: la tubazione di scarico in polietilene ad alta densità fino alla colonna principale di scarico; la tubazione d'acciaio zincato FM o in polipropilene (rispondente alle prescrizioni del D.M. 06/04/2004 n.174) per distribuzione di acqua fredda e calda; il rivestimento delle tubazioni acqua calda con guaina isolante in materiale sintetico espanso classificato autoestinguente, spessore dell'isolante a norma di legge ridotto al 30% per l'installazione all'interno di locali riscaldati; la posa in opera dell'apparecchio sanitario e della relativa rubinetteria. E' inoltre compreso quanto altro occorre per dare il lavoro finito.
| TUBO MS 16X2.0 IN ROTOLO | m | 3 |  | 0 | 3 |  | 0.88 | 2.64 | 0
| GOMITO F 16-1/2" PER MS | Cadauno | 1 |  | 0 | 1 |  | 4.6 | 4.6 | 0
| ADATTATORI PER COLLETTORI 1/2" | Cadauno | 1 |  | 0 | 1 |  | 2.15 | 2.15 | 0
| Operaio Spec. IV liv. | h | 3 |  | 1 | 3 |  | 23 | 69 | 69
| TUBO 1B 40X2.00 | Cadauno | 1 |  | 0 | 1 |  | 1.78 | 1.78 | 0
| CURVA TECNICA 40/40 | Cadauno | 1 |  | 0 | 1 |  | 0.73 | 0.73 | 0
| 1939 CASSETTA METAL.REGOL. 700X660X90-140 MM | Cadauno | 0.13 |  | 0 | 0.13 |  | 82.68 | 10.75 | 0
| Operaio Spec. IV liv. | h | 0.03 |  | 1 | 0.03 |  | 23 | 0.69 | 0.69
[13 empty] | 69.69 | 92.34
|  | cad |  | 1 | 3.03 |  |  |  | 92.34 | 69.69 |  | 92.34 | 69.69 | 92.34
844 | Allaccio e montaggio di apparecchi igienico-sanitari all'interno di un locale. Sono compresi: la tubazione di scarico in polietilene ad alta densità fino alla colonna principale di scarico; la tubazione d'acciaio zincato FM o in polipropilene (rispondente alle prescrizioni del D.M. 06/04/2004 n.174) per distribuzione di acqua fredda e calda; il rivestimento delle tubazioni acqua calda con guaina isolante in materiale sintetico espanso classificato autoestinguente, spessore dell'isolante a norma di legge ridotto al 30% per l'installazione all'interno di locali riscaldati; la posa in opera dell'apparecchio sanitario e della relativa rubinetteria. E' inoltre compreso quanto altro occorre per dare il lavoro finito.
| TUBO MS 16X2.0 IN ROTOLO | m | 3 |  | 0 | 3 |  | 0.88 | 2.64 | 0
| GOMITO F 16-1/2" PER MS | Cadauno | 1 |  | 0 | 1 |  | 4.6 | 4.6 | 0
| ADATTATORI PER COLLETTORI 1/2" | Cadauno | 1 |  | 0 | 1 |  | 2.15 | 2.15 | 0
| Operaio Spec. IV liv. | h | 3 |  | 1 | 3 |  | 23 | 69 | 69
| TUBO 1B 40X2.00 | Cadauno | 1 |  | 0 | 1 |  | 1.78 | 1.78 | 0
| CURVA TECNICA 40/40 | Cadauno | 1 |  | 0 | 1 |  | 0.73 | 0.73 | 0
| 1939 CASSETTA METAL.REGOL. 700X660X90-140 MM | Cadauno | 0.13 |  | 0 | 0.13 |  | 82.68 | 10.75 | 0
| Operaio Spec. IV liv. | h | 0.03 |  | 1 | 0.03 |  | 23 | 0.69 | 0.69
[13 empty] | 69.69 | 92.34
|  | cad |  | 1 | 3.03 |  |  |  | 92.34 | 69.69 |  | 92.34 | 69.69 | 92.34
845 | Allaccio e montaggio di apparecchi igienico-sanitari all'interno di un locale. Sono compresi: la tubazione di scarico in polietilene ad alta densità fino alla colonna principale di scarico; la tubazione d'acciaio zincato FM o in polipropilene (rispondente alle prescrizioni del D.M. 06/04/2004 n.174) per distribuzione di acqua fredda e calda; il rivestimento delle tubazioni acqua calda con guaina isolante in materiale sintetico espanso classificato autoestinguente, spessore dell'isolante a norma di legge ridotto al 30% per l'installazione all'interno di locali riscaldati; la posa in opera dell'apparecchio sanitario e della relativa rubinetteria. E' inoltre compreso quanto altro occorre per dare il lavoro finito.
| TUBO MS 16X2.0 IN ROTOLO | m | 3 |  | 0 | 3 |  | 0.88 | 2.64 | 0
| GOMITO F 16-1/2" PER MS | Cadauno | 1 |  | 0 | 1 |  | 4.6 | 4.6 | 0
| ADATTATORI PER COLLETTORI 1/2" | Cadauno | 1 |  | 0 | 1 |  | 2.15 | 2.15 | 0
| Operaio Spec. IV liv. | h | 3 |  | 1 | 3 |  | 23 | 69 | 69
| TUBO 1B 40X2.00 | Cadauno | 1 |  | 0 | 1 |  | 1.78 | 1.78 | 0
| CURVA TECNICA 40/40 | Cadauno | 1 |  | 0 | 1 |  | 0.73 | 0.73 | 0
| 1939 CASSETTA METAL.REGOL. 700X660X90-140 MM | Cadauno | 0.13 |  | 0 | 0.13 |  | 82.68 | 10.75 | 0
| Operaio Spec. IV liv. | h | 0.03 |  | 1 | 0.03 |  | 23 | 0.69 | 0.69
[13 empty] | 69.69 | 92.34
|  | cad |  | 1 | 3.03 |  |  |  | 92.34 | 69.69 |  | 92.34 | 69.69 | 92.34
846 | Allaccio e montaggio di apparecchi igienico-sanitari all'interno di un locale. Sono compresi: la tubazione di scarico in polietilene ad alta densità fino alla colonna principale di scarico; la tubazione d'acciaio zincato FM o in polipropilene (rispondente alle prescrizioni del D.M. 06/04/2004 n.174) per distribuzione di acqua fredda e calda; il rivestimento delle tubazioni acqua calda con guaina isolante in materiale sintetico espanso classificato autoestinguente, spessore dell'isolante a norma di legge ridotto al 30% per l'installazione all'interno di locali riscaldati; la posa in opera dell'apparecchio sanitario e della relativa rubinetteria. E' inoltre compreso quanto altro occorre per dare il lavoro finito.
| TUBO MS 16X2.0 IN ROTOLO | m | 3 |  | 0 | 3 |  | 0.88 | 2.64 | 0
| GOMITO F 16-1/2" PER MS | Cadauno | 1 |  | 0 | 1 |  | 4.6 | 4.6 | 0
| ADATTATORI PER COLLETTORI 1/2" | Cadauno | 1 |  | 0 | 1 |  | 2.15 | 2.15 | 0
| Operaio Spec. IV liv. | h | 3 |  | 1 | 3 |  | 23 | 69 | 69
| TUBO 1B 40X2.00 | Cadauno | 1 |  | 0 | 1 |  | 1.78 | 1.78 | 0
| CURVA TECNICA 40/40 | Cadauno | 1 |  | 0 | 1 |  | 0.73 | 0.73 | 0
| 1939 CASSETTA METAL.REGOL. 700X660X90-140 MM | Cadauno | 0.13 |  | 0 | 0.13 |  | 82.68 | 10.75 | 0
| Operaio Spec. IV liv. | h | 0.03 |  | 1 | 0.03 |  | 23 | 0.69 | 0.69
[13 empty] | 69.69 | 92.34
|  | cad |  | 1 | 3.03 |  |  |  | 92.34 | 69.69 |  | 92.34 | 69.69 | 92.34
847 | Allaccio e montaggio di apparecchi igienico-sanitari all'interno di un locale. Sono compresi: la tubazione di scarico in polietilene ad alta densità fino alla colonna principale di scarico; la tubazione d'acciaio zincato FM o in polipropilene (rispondente alle prescrizioni del D.M. 06/04/2004 n.174) per distribuzione di acqua fredda e calda; il rivestimento delle tubazioni acqua calda con guaina isolante in materiale sintetico espanso classificato autoestinguente, spessore dell'isolante a norma di legge ridotto al 30% per l'installazione all'interno di locali riscaldati; la posa in opera dell'apparecchio sanitario e della relativa rubinetteria. E' inoltre compreso quanto altro occorre per dare il lavoro finito.
| TUBO MS 16X2.0 IN ROTOLO | m | 3 |  | 0 | 3 |  | 0.88 | 2.64 | 0
| GOMITO F 16-1/2" PER MS | Cadauno | 1 |  | 0 | 1 |  | 4.6 | 4.6 | 0
| ADATTATORI PER COLLETTORI 1/2" | Cadauno | 1 |  | 0 | 1 |  | 2.15 | 2.15 | 0
| Operaio Spec. IV liv. | h | 3 |  | 1 | 3 |  | 23 | 69 | 69
| TUBO 1B 40X2.00 | Cadauno | 1 |  | 0 | 1 |  | 1.78 | 1.78 | 0
| CURVA TECNICA 40/40 | Cadauno | 1 |  | 0 | 1 |  | 0.73 | 0.73 | 0
| 1939 CASSETTA METAL.REGOL. 700X660X90-140 MM | Cadauno | 0.13 |  | 0 | 0.13 |  | 82.68 | 10.75 | 0
| Operaio Spec. IV liv. | h | 0.03 |  | 1 | 0.03 |  | 23 | 0.69 | 0.69
[13 empty] | 69.69 | 92.34
|  | cad |  | 1 | 3.03 |  |  |  | 92.34 | 69.69 |  | 92.34 | 69.69 | 92.34
848 | Allaccio e montaggio di apparecchi igienico-sanitari all'interno di un locale. Sono compresi: la tubazione di scarico in polietilene ad alta densità fino alla colonna principale di scarico; la tubazione d'acciaio zincato FM o in polipropilene (rispondente alle prescrizioni del D.M. 06/04/2004 n.174) per distribuzione di acqua fredda e calda; il rivestimento delle tubazioni acqua calda con guaina isolante in materiale sintetico espanso classificato autoestinguente, spessore dell'isolante a norma di legge ridotto al 30% per l'installazione all'interno di locali riscaldati; la posa in opera dell'apparecchio sanitario e della relativa rubinetteria. E' inoltre compreso quanto altro occorre per dare il lavoro finito.
| TUBO MS 16X2.0 IN ROTOLO | m | 3 |  | 0 | 3 |  | 0.88 | 2.64 | 0
| GOMITO F 16-1/2" PER MS | Cadauno | 1 |  | 0 | 1 |  | 4.6 | 4.6 | 0
| ADATTATORI PER COLLETTORI 1/2" | Cadauno | 1 |  | 0 | 1 |  | 2.15 | 2.15 | 0
| Operaio Spec. IV liv. | h | 3 |  | 1 | 3 |  | 23 | 69 | 69
| TUBO 1B 40X2.00 | Cadauno | 1 |  | 0 | 1 |  | 1.78 | 1.78 | 0
| CURVA TECNICA 40/40 | Cadauno | 1 |  | 0 | 1 |  | 0.73 | 0.73 | 0
| 1939 CASSETTA METAL.REGOL. 700X660X90-140 MM | Cadauno | 0.13 |  | 0 | 0.13 |  | 82.68 | 10.75 | 0
| Operaio Spec. IV liv. | h | 0.03 |  | 1 | 0.03 |  | 23 | 0.69 | 0.69
[13 empty] | 69.69 | 92.34
|  | cad |  | 1 | 3.03 |  |  |  | 92.34 | 69.69 |  | 92.34 | 69.69 | 92.34
849 | Allaccio e montaggio di apparecchi igienico-sanitari all'interno di un locale. Sono compresi: la tubazione di scarico in polietilene ad alta densità fino alla colonna principale di scarico; la tubazione d'acciaio zincato FM o in polipropilene (rispondente alle prescrizioni del D.M. 06/04/2004 n.174) per distribuzione di acqua fredda e calda; il rivestimento delle tubazioni acqua calda con guaina isolante in materiale sintetico espanso classificato autoestinguente, spessore dell'isolante a norma di legge ridotto al 30% per l'installazione all'interno di locali riscaldati; la posa in opera dell'apparecchio sanitario e della relativa rubinetteria. E' inoltre compreso quanto altro occorre per dare il lavoro finito.
| TUBO MS 16X2.0 IN ROTOLO | m | 3 |  | 0 | 3 |  | 0.88 | 2.64 | 0
| GOMITO F 16-1/2" PER MS | Cadauno | 1 |  | 0 | 1 |  | 4.6 | 4.6 | 0
| ADATTATORI PER COLLETTORI 1/2" | Cadauno | 1 |  | 0 | 1 |  | 2.15 | 2.15 | 0
| Operaio Spec. IV liv. | h | 3 |  | 1 | 3 |  | 23 | 69 | 69
| TUBO 1B 40X2.00 | Cadauno | 1 |  | 0 | 1 |  | 1.78 | 1.78 | 0
| CURVA TECNICA 40/40 | Cadauno | 1 |  | 0 | 1 |  | 0.73 | 0.73 | 0
| 1939 CASSETTA METAL.REGOL. 700X660X90-140 MM | Cadauno | 0.13 |  | 0 | 0.13 |  | 82.68 | 10.75 | 0
| Operaio Spec. IV liv. | h | 0.03 |  | 1 | 0.03 |  | 23 | 0.69 | 0.69
[13 empty] | 69.69 | 92.34
|  | cad |  | 1 | 3.03 |  |  |  | 92.34 | 69.69 |  | 92.34 | 69.69 | 92.34
850 | Allaccio e montaggio di apparecchi igienico-sanitari all'interno di un locale. Sono compresi: la tubazione di scarico in polietilene ad alta densità fino alla colonna principale di scarico; la tubazione d'acciaio zincato FM o in polipropilene (rispondente alle prescrizioni del D.M. 06/04/2004 n.174) per distribuzione di acqua fredda e calda; il rivestimento delle tubazioni acqua calda con guaina isolante in materiale sintetico espanso classificato autoestinguente, spessore dell'isolante a norma di legge ridotto al 30% per l'installazione all'interno di locali riscaldati; la posa in opera dell'apparecchio sanitario e della relativa rubinetteria. E' inoltre compreso quanto altro occorre per dare il lavoro finito.
| TUBO MS 16X2.0 IN ROTOLO | m | 3 |  | 0 | 3 |  | 0.88 | 2.64 | 0
| GOMITO F 16-1/2" PER MS | Cadauno | 1 |  | 0 | 1 |  | 4.6 | 4.6 | 0
| ADATTATORI PER COLLETTORI 1/2" | Cadauno | 1 |  | 0 | 1 |  | 2.15 | 2.15 | 0
| Operaio Spec. IV liv. | h | 3 |  | 1 | 3 |  | 23 | 69 | 69
| TUBO 1B 40X2.00 | Cadauno | 1 |  | 0 | 1 |  | 1.78 | 1.78 | 0
| CURVA TECNICA 40/40 | Cadauno | 1 |  | 0 | 1 |  | 0.73 | 0.73 | 0
| 1939 CASSETTA METAL.REGOL. 700X660X90-140 MM | Cadauno | 0.13 |  | 0 | 0.13 |  | 82.68 | 10.75 | 0
| Operaio Spec. IV liv. | h | 0.03 |  | 1 | 0.03 |  | 23 | 0.69 | 0.69
[13 empty] | 69.69 | 92.34
|  | cad |  | 1 | 3.03 |  |  |  | 92.34 | 69.69 |  | 92.34 | 69.69 | 92.34
851 | Allaccio e montaggio di apparecchi igienico-sanitari all'interno di un locale. Sono compresi: la tubazione di scarico in polietilene ad alta densità fino alla colonna principale di scarico; la tubazione d'acciaio zincato FM o in polipropilene (rispondente alle prescrizioni del D.M. 06/04/2004 n.174) per distribuzione di acqua fredda e calda; il rivestimento delle tubazioni acqua calda con guaina isolante in materiale sintetico espanso classificato autoestinguente, spessore dell'isolante a norma di legge ridotto al 30% per l'installazione all'interno di locali riscaldati; la posa in opera dell'apparecchio sanitario e della relativa rubinetteria. E' inoltre compreso quanto altro occorre per dare il lavoro finito.
| TUBO MS 16X2.0 IN ROTOLO | m | 3 |  | 0 | 3 |  | 0.88 | 2.64 | 0
| GOMITO F 16-1/2" PER MS | Cadauno | 1 |  | 0 | 1 |  | 4.6 | 4.6 | 0
| ADATTATORI PER COLLETTORI 1/2" | Cadauno | 1 |  | 0 | 1 |  | 2.15 | 2.15 | 0
| Operaio Spec. IV liv. | h | 3 |  | 1 | 3 |  | 23 | 69 | 69
| TUBO 1B 40X2.00 | Cadauno | 1 |  | 0 | 1 |  | 1.78 | 1.78 | 0
| CURVA TECNICA 40/40 | Cadauno | 1 |  | 0 | 1 |  | 0.73 | 0.73 | 0
| 1939 CASSETTA METAL.REGOL. 700X660X90-140 MM | Cadauno | 0.13 |  | 0 | 0.13 |  | 82.68 | 10.75 | 0
| Operaio Spec. IV liv. | h | 0.04 |  | 1 | 0.04 |  | 23 | 0.92 | 0.92
[13 empty] | 69.92 | 92.57
|  | cad |  | 1 | 3.04 |  |  |  | 92.57 | 69.92 |  | 92.57 | 69.92 | 92.57
852 | Allaccio e montaggio di apparecchi igienico-sanitari all'interno di un locale. Sono compresi: la tubazione di scarico in polietilene ad alta densità fino alla colonna principale di scarico; la tubazione d'acciaio zincato FM o in polipropilene (rispondente alle prescrizioni del D.M. 06/04/2004 n.174) per distribuzione di acqua fredda e calda; il rivestimento delle tubazioni acqua calda con guaina isolante in materiale sintetico espanso classificato autoestinguente, spessore dell'isolante a norma di legge ridotto al 30% per l'installazione all'interno di locali riscaldati; la posa in opera dell'apparecchio sanitario e della relativa rubinetteria. E' inoltre compreso quanto altro occorre per dare il lavoro finito.
| TUBO MS 16X2.0 IN ROTOLO | m | 3 |  | 0 | 3 |  | 0.88 | 2.64 | 0
| GOMITO F 16-1/2" PER MS | Cadauno | 1 |  | 0 | 1 |  | 4.6 | 4.6 | 0
| ADATTATORI PER COLLETTORI 1/2" | Cadauno | 1 |  | 0 | 1 |  | 2.15 | 2.15 | 0
| Operaio Spec. IV liv. | h | 3 |  | 1 | 3 |  | 23 | 69 | 69
| TUBO 1B 40X2.00 | Cadauno | 1 |  | 0 | 1 |  | 1.78 | 1.78 | 0
| CURVA TECNICA 40/40 | Cadauno | 1 |  | 0 | 1 |  | 0.73 | 0.73 | 0
| 1939 CASSETTA METAL.REGOL. 700X660X90-140 MM | Cadauno | 0.13 |  | 0 | 0.13 |  | 82.68 | 10.75 | 0
| Operaio Spec. IV liv. | h | 0.04 |  | 1 | 0.04 |  | 23 | 0.92 | 0.92
[13 empty] | 69.92 | 92.57
|  | cad |  | 1 | 3.04 |  |  |  | 92.57 | 69.92 |  | 92.57 | 69.92 | 92.57
853 | Allaccio e montaggio di apparecchi igienico-sanitari all'interno di un locale. Sono compresi: la tubazione di scarico in polietilene ad alta densità fino alla colonna principale di scarico; la tubazione d'acciaio zincato FM o in polipropilene (rispondente alle prescrizioni del D.M. 06/04/2004 n.174) per distribuzione di acqua fredda e calda; il rivestimento delle tubazioni acqua calda con guaina isolante in materiale sintetico espanso classificato autoestinguente, spessore dell'isolante a norma di legge ridotto al 30% per l'installazione all'interno di locali riscaldati; la posa in opera dell'apparecchio sanitario e della relativa rubinetteria. E' inoltre compreso quanto altro occorre per dare il lavoro finito.
| TUBO MS 16X2.0 IN ROTOLO | m | 3 |  | 0 | 3 |  | 0.88 | 2.64 | 0
| GOMITO F 16-1/2" PER MS | Cadauno | 1 |  | 0 | 1 |  | 4.6 | 4.6 | 0
| ADATTATORI PER COLLETTORI 1/2" | Cadauno | 1 |  | 0 | 1 |  | 2.15 | 2.15 | 0
| Operaio Spec. IV liv. | h | 3 |  | 1 | 3 |  | 23 | 69 | 69
| TUBO 1B 40X2.00 | Cadauno | 1 |  | 0 | 1 |  | 1.78 | 1.78 | 0
| CURVA TECNICA 40/40 | Cadauno | 1 |  | 0 | 1 |  | 0.73 | 0.73 | 0
| 1939 CASSETTA METAL.REGOL. 700X660X90-140 MM | Cadauno | 0.13 |  | 0 | 0.13 |  | 82.68 | 10.75 | 0
| Operaio Spec. IV liv. | h | 0.04 |  | 1 | 0.04 |  | 23 | 0.92 | 0.92
[13 empty] | 69.92 | 92.57
|  | cad |  | 1 | 3.04 |  |  |  | 92.57 | 69.92 |  | 92.57 | 69.92 | 92.57
854 | Allaccio e montaggio di apparecchi igienico-sanitari all'interno di un locale. Sono compresi: la tubazione di scarico in polietilene ad alta densità fino alla colonna principale di scarico; la tubazione d'acciaio zincato FM o in polipropilene (rispondente alle prescrizioni del D.M. 06/04/2004 n.174) per distribuzione di acqua fredda e calda; il rivestimento delle tubazioni acqua calda con guaina isolante in materiale sintetico espanso classificato autoestinguente, spessore dell'isolante a norma di legge ridotto al 30% per l'installazione all'interno di locali riscaldati; la posa in opera dell'apparecchio sanitario e della relativa rubinetteria. E' inoltre compreso quanto altro occorre per dare il lavoro finito.
| TUBO MS 16X2.0 IN ROTOLO | m | 3 |  | 0 | 3 |  | 0.88 | 2.64 | 0
| GOMITO F 16-1/2" PER MS | Cadauno | 1 |  | 0 | 1 |  | 4.6 | 4.6 | 0
| ADATTATORI PER COLLETTORI 1/2" | Cadauno | 1 |  | 0 | 1 |  | 2.15 | 2.15 | 0
| Operaio Spec. IV liv. | h | 3 |  | 1 | 3 |  | 23 | 69 | 69
| TUBO 1B 40X2.00 | Cadauno | 1 |  | 0 | 1 |  | 1.78 | 1.78 | 0
| CURVA TECNICA 40/40 | Cadauno | 1 |  | 0 | 1 |  | 0.73 | 0.73 | 0
| 1939 CASSETTA METAL.REGOL. 700X660X90-140 MM | Cadauno | 0.13 |  | 0 | 0.13 |  | 82.68 | 10.75 | 0
| Operaio Spec. IV liv. | h | 0.04 |  | 1 | 0.04 |  | 23 | 0.92 | 0.92
[13 empty] | 69.92 | 92.57
|  | cad |  | 1 | 3.04 |  |  |  | 92.57 | 69.92 |  | 92.57 | 69.92 | 92.57
855 | Allaccio e montaggio di apparecchi igienico-sanitari all'interno di un locale. Sono compresi: la tubazione di scarico in polietilene ad alta densità fino alla colonna principale di scarico; la tubazione d'acciaio zincato FM o in polipropilene (rispondente alle prescrizioni del D.M. 06/04/2004 n.174) per distribuzione di acqua fredda e calda; il rivestimento delle tubazioni acqua calda con guaina isolante in materiale sintetico espanso classificato autoestinguente, spessore dell'isolante a norma di legge ridotto al 30% per l'installazione all'interno di locali riscaldati; la posa in opera dell'apparecchio sanitario e della relativa rubinetteria. E' inoltre compreso quanto altro occorre per dare il lavoro finito.
| TUBO MS 16X2.0 IN ROTOLO | m | 3 |  | 0 | 3 |  | 0.88 | 2.64 | 0
| GOMITO F 16-1/2" PER MS | Cadauno | 1 |  | 0 | 1 |  | 4.6 | 4.6 | 0
| ADATTATORI PER COLLETTORI 1/2" | Cadauno | 1 |  | 0 | 1 |  | 2.15 | 2.15 | 0
| Operaio Spec. IV liv. | h | 3 |  | 1 | 3 |  | 23 | 69 | 69
| TUBO 1B 40X2.00 | Cadauno | 1 |  | 0 | 1 |  | 1.78 | 1.78 | 0
| CURVA TECNICA 40/40 | Cadauno | 1 |  | 0 | 1 |  | 0.73 | 0.73 | 0
| 1939 CASSETTA METAL.REGOL. 700X660X90-140 MM | Cadauno | 0.13 |  | 0 | 0.13 |  | 82.68 | 10.75 | 0
| Operaio Spec. IV liv. | h | 0.04 |  | 1 | 0.04 |  | 23 | 0.92 | 0.92
[13 empty] | 69.92 | 92.57
|  | cad |  | 1 | 3.04 |  |  |  | 92.57 | 69.92 |  | 92.57 | 69.92 | 92.57
856 | Allaccio e montaggio di apparecchi igienico-sanitari all'interno di un locale. Sono compresi: la tubazione di scarico in polietilene ad alta densità fino alla colonna principale di scarico; la tubazione d'acciaio zincato FM o in polipropilene (rispondente alle prescrizioni del D.M. 06/04/2004 n.174) per distribuzione di acqua fredda e calda; il rivestimento delle tubazioni acqua calda con guaina isolante in materiale sintetico espanso classificato autoestinguente, spessore dell'isolante a norma di legge ridotto al 30% per l'installazione all'interno di locali riscaldati; la posa in opera dell'apparecchio sanitario e della relativa rubinetteria. E' inoltre compreso quanto altro occorre per dare il lavoro finito.
| TUBO MS 16X2.0 IN ROTOLO | m | 3 |  | 0 | 3 |  | 0.88 | 2.64 | 0
| GOMITO F 16-1/2" PER MS | Cadauno | 1 |  | 0 | 1 |  | 4.6 | 4.6 | 0
| ADATTATORI PER COLLETTORI 1/2" | Cadauno | 1 |  | 0 | 1 |  | 2.15 | 2.15 | 0
| Operaio Spec. IV liv. | h | 3 |  | 1 | 3 |  | 23 | 69 | 69
| TUBO 1B 40X2.00 | Cadauno | 1 |  | 0 | 1 |  | 1.78 | 1.78 | 0
| CURVA TECNICA 40/40 | Cadauno | 1 |  | 0 | 1 |  | 0.73 | 0.73 | 0
| 1939 CASSETTA METAL.REGOL. 700X660X90-140 MM | Cadauno | 0.13 |  | 0 | 0.13 |  | 82.68 | 10.75 | 0
| Operaio Spec. IV liv. | h | 0.04 |  | 1 | 0.04 |  | 23 | 0.92 | 0.92
[13 empty] | 69.92 | 92.57
|  | cad |  | 1 | 3.04 |  |  |  | 92.57 | 69.92 |  | 92.57 | 69.92 | 92.57
857 | Allaccio e montaggio di apparecchi igienico-sanitari all'interno di un locale. Sono compresi: la tubazione di scarico in polietilene ad alta densità fino alla colonna principale di scarico; la tubazione d'acciaio zincato FM o in polipropilene (rispondente alle prescrizioni del D.M. 06/04/2004 n.174) per distribuzione di acqua fredda e calda; il rivestimento delle tubazioni acqua calda con guaina isolante in materiale sintetico espanso classificato autoestinguente, spessore dell'isolante a norma di legge ridotto al 30% per l'installazione all'interno di locali riscaldati; la posa in opera dell'apparecchio sanitario e della relativa rubinetteria. E' inoltre compreso quanto altro occorre per dare il lavoro finito.
| TUBO MS 16X2.0 IN ROTOLO | m | 3 |  | 0 | 3 |  | 0.88 | 2.64 | 0
| GOMITO F 16-1/2" PER MS | Cadauno | 1 |  | 0 | 1 |  | 4.6 | 4.6 | 0
| ADATTATORI PER COLLETTORI 1/2" | Cadauno | 1 |  | 0 | 1 |  | 2.15 | 2.15 | 0
| Operaio Spec. IV liv. | h | 3 |  | 1 | 3 |  | 23 | 69 | 69
| TUBO 1B 40X2.00 | Cadauno | 1 |  | 0 | 1 |  | 1.78 | 1.78 | 0
| CURVA TECNICA 40/40 | Cadauno | 1 |  | 0 | 1 |  | 0.73 | 0.73 | 0
| 1939 CASSETTA METAL.REGOL. 700X660X90-140 MM | Cadauno | 0.13 |  | 0 | 0.13 |  | 82.68 | 10.75 | 0
| Operaio Spec. IV liv. | h | 0.04 |  | 1 | 0.04 |  | 23 | 0.92 | 0.92
[13 empty] | 69.92 | 92.57
|  | cad |  | 1 | 3.04 |  |  |  | 92.57 | 69.92 |  | 92.57 | 69.92 | 92.57
858 | Allaccio e montaggio di apparecchi igienico-sanitari all'interno di un locale. Sono compresi: la tubazione di scarico in polietilene ad alta densità fino alla colonna principale di scarico; la tubazione d'acciaio zincato FM o in polipropilene (rispondente alle prescrizioni del D.M. 06/04/2004 n.174) per distribuzione di acqua fredda e calda; il rivestimento delle tubazioni acqua calda con guaina isolante in materiale sintetico espanso classificato autoestinguente, spessore dell'isolante a norma di legge ridotto al 30% per l'installazione all'interno di locali riscaldati; la posa in opera dell'apparecchio sanitario e della relativa rubinetteria. E' inoltre compreso quanto altro occorre per dare il lavoro finito.
| TUBO MS 16X2.0 IN ROTOLO | m | 3 |  | 0 | 3 |  | 0.88 | 2.64 | 0
| GOMITO F 16-1/2" PER MS | Cadauno | 1 |  | 0 | 1 |  | 4.6 | 4.6 | 0
| ADATTATORI PER COLLETTORI 1/2" | Cadauno | 1 |  | 0 | 1 |  | 2.15 | 2.15 | 0
| Operaio Spec. IV liv. | h | 3 |  | 1 | 3 |  | 23 | 69 | 69
| TUBO 1B 40X2.00 | Cadauno | 1 |  | 0 | 1 |  | 1.78 | 1.78 | 0
| CURVA TECNICA 40/40 | Cadauno | 1 |  | 0 | 1 |  | 0.73 | 0.73 | 0
| 1939 CASSETTA METAL.REGOL. 700X660X90-140 MM | Cadauno | 0.13 |  | 0 | 0.13 |  | 82.68 | 10.75 | 0
| Operaio Spec. IV liv. | h | 0.04 |  | 1 | 0.04 |  | 23 | 0.92 | 0.92
[13 empty] | 69.92 | 92.57
|  | cad |  | 1 | 3.04 |  |  |  | 92.57 | 69.92 |  | 92.57 | 69.92 | 92.57
859 | Allaccio e montaggio di apparecchi igienico-sanitari all'interno di un locale. Sono compresi: la tubazione di scarico in polietilene ad alta densità fino alla colonna principale di scarico; la tubazione d'acciaio zincato FM o in polipropilene (rispondente alle prescrizioni del D.M. 06/04/2004 n.174) per distribuzione di acqua fredda e calda; il rivestimento delle tubazioni acqua calda con guaina isolante in materiale sintetico espanso classificato autoestinguente, spessore dell'isolante a norma di legge ridotto al 30% per l'installazione all'interno di locali riscaldati; la posa in opera dell'apparecchio sanitario e della relativa rubinetteria. E' inoltre compreso quanto altro occorre per dare il lavoro finito.
| TUBO MS 16X2.0 IN ROTOLO | m | 3 |  | 0 | 3 |  | 0.88 | 2.64 | 0
| GOMITO F 16-1/2" PER MS | Cadauno | 1 |  | 0 | 1 |  | 4.6 | 4.6 | 0
| ADATTATORI PER COLLETTORI 1/2" | Cadauno | 1 |  | 0 | 1 |  | 2.15 | 2.15 | 0
| Operaio Spec. IV liv. | h | 3 |  | 1 | 3 |  | 23 | 69 | 69
| TUBO 1B 40X2.00 | Cadauno | 1 |  | 0 | 1 |  | 1.78 | 1.78 | 0
| CURVA TECNICA 40/40 | Cadauno | 1 |  | 0 | 1 |  | 0.73 | 0.73 | 0
| 1939 CASSETTA METAL.REGOL. 700X660X90-140 MM | Cadauno | 0.13 |  | 0 | 0.13 |  | 82.68 | 10.75 | 0
| Operaio Spec. IV liv. | h | 0.04 |  | 1 | 0.04 |  | 23 | 0.92 | 0.92
[13 empty] | 69.92 | 92.57
|  | cad |  | 1 | 3.04 |  |  |  | 92.57 | 69.92 |  | 92.57 | 69.92 | 92.57
860 | Allaccio e montaggio di apparecchi igienico-sanitari all'interno di un locale. Sono compresi: la tubazione di scarico in polietilene ad alta densità fino alla colonna principale di scarico; la tubazione d'acciaio zincato FM o in polipropilene (rispondente alle prescrizioni del D.M. 06/04/2004 n.174) per distribuzione di acqua fredda e calda; il rivestimento delle tubazioni acqua calda con guaina isolante in materiale sintetico espanso classificato autoestinguente, spessore dell'isolante a norma di legge ridotto al 30% per l'installazione all'interno di locali riscaldati; la posa in opera dell'apparecchio sanitario e della relativa rubinetteria. E' inoltre compreso quanto altro occorre per dare il lavoro finito.
| TUBO MS 16X2.0 IN ROTOLO | m | 12 |  | 0 | 12 |  | 0.88 | 10.56 | 0
| GOMITO F 16-1/2" PER MS | Cadauno | 4 |  | 0 | 4 |  | 4.6 | 18.4 | 0
| ADATTATORI PER COLLETTORI 1/2" | Cadauno | 2 |  | 0 | 2 |  | 2.15 | 4.3 | 0
| Operaio Spec. IV liv. | h | 3 |  | 1 | 3 |  | 23 | 69 | 69
| TUBO 1B 40X2.00 | Cadauno | 2 |  | 0 | 2 |  | 1.78 | 3.56 | 0
| CURVA TECNICA 40/40 | Cadauno | 1 |  | 0 | 1 |  | 0.73 | 0.73 | 0
| 1939 CASSETTA METAL.REGOL. 700X660X90-140 MM | Cadauno | 0.13 |  | 0 | 0.13 |  | 82.68 | 10.75 | 0
| Operaio Spec. IV liv. | h | 0.03 |  | 1 | 0.03 |  | 23 | 0.69 | 0.69
[13 empty] | 69.68 | 117.99
|  | cad |  | 1 | 3.03 |  |  |  | 117.99 | 69.68 |  | 117.99 | 69.68 | 117.99
861 | Allaccio e montaggio di apparecchi igienico-sanitari all'interno di un locale. Sono compresi: la tubazione di scarico in polietilene ad alta densità fino alla colonna principale di scarico; la tubazione d'acciaio zincato FM o in polipropilene (rispondente alle prescrizioni del D.M. 06/04/2004 n.174) per distribuzione di acqua fredda e calda; il rivestimento delle tubazioni acqua calda con guaina isolante in materiale sintetico espanso classificato autoestinguente, spessore dell'isolante a norma di legge ridotto al 30% per l'installazione all'interno di locali riscaldati; la posa in opera dell'apparecchio sanitario e della relativa rubinetteria. E' inoltre compreso quanto altro occorre per dare il lavoro finito.
| TUBO MS 16X2.0 IN ROTOLO | m | 12 |  | 0 | 12 |  | 0.88 | 10.56 | 0
| GOMITO F 16-1/2" PER MS | Cadauno | 4 |  | 0 | 4 |  | 4.6 | 18.4 | 0
| ADATTATORI PER COLLETTORI 1/2" | Cadauno | 2 |  | 0 | 2 |  | 2.15 | 4.3 | 0
| Operaio Spec. IV liv. | h | 3 |  | 1 | 3 |  | 23 | 69 | 69
| TUBO 1B 40X2.00 | Cadauno | 2 |  | 0 | 2 |  | 1.78 | 3.56 | 0
| CURVA TECNICA 40/40 | Cadauno | 1 |  | 0 | 1 |  | 0.73 | 0.73 | 0
| 1939 CASSETTA METAL.REGOL. 700X660X90-140 MM | Cadauno | 0.13 |  | 0 | 0.13 |  | 82.68 | 10.75 | 0
| Operaio Spec. IV liv. | h | 0.03 |  | 1 | 0.03 |  | 23 | 0.69 | 0.69
[13 empty] | 69.68 | 117.99
|  | cad |  | 1 | 3.03 |  |  |  | 117.99 | 69.68 |  | 117.99 | 69.68 | 117.99
862 | Allaccio e montaggio di apparecchi igienico-sanitari all'interno di un locale. Sono compresi: la tubazione di scarico in polietilene ad alta densità fino alla colonna principale di scarico; la tubazione d'acciaio zincato FM o in polipropilene (rispondente alle prescrizioni del D.M. 06/04/2004 n.174) per distribuzione di acqua fredda e calda; il rivestimento delle tubazioni acqua calda con guaina isolante in materiale sintetico espanso classificato autoestinguente, spessore dell'isolante a norma di legge ridotto al 30% per l'installazione all'interno di locali riscaldati; la posa in opera dell'apparecchio sanitario e della relativa rubinetteria. E' inoltre compreso quanto altro occorre per dare il lavoro finito.
| TUBO MS 16X2.0 IN ROTOLO | m | 12 |  | 0 | 24 |  | 0.88 | 10.56 | 0
| GOMITO F 16-1/2" PER MS | Cadauno | 4 |  | 0 | 8 |  | 4.6 | 18.4 | 0
| ADATTATORI PER COLLETTORI 1/2" | Cadauno | 2 |  | 0 | 4 |  | 2.15 | 4.3 | 0
| Operaio Spec. IV liv. | h | 3 |  | 1 | 6 |  | 23 | 69 | 69
| TUBO 1B 40X2.00 | Cadauno | 2 |  | 0 | 4 |  | 1.78 | 3.56 | 0
| CURVA TECNICA 40/40 | Cadauno | 1 |  | 0 | 2 |  | 0.73 | 0.73 | 0
| 1939 CASSETTA METAL.REGOL. 700X660X90-140 MM | Cadauno | 0.13 |  | 0 | 0.26 |  | 82.68 | 10.75 | 0
| Operaio Spec. IV liv. | h | 0.03 |  | 1 | 0.06 |  | 23 | 0.69 | 0.69
[13 empty] | 139.36 | 235.98
|  | cad |  | 2 | 3.03 |  |  |  | 117.99 | 69.68 |  | 235.98 | 139.36 | 235.98
863 | Allaccio e montaggio di apparecchi igienico-sanitari all'interno di un locale. Sono compresi: la tubazione di scarico in polietilene ad alta densità fino alla colonna principale di scarico; la tubazione d'acciaio zincato FM o in polipropilene (rispondente alle prescrizioni del D.M. 06/04/2004 n.174) per distribuzione di acqua fredda e calda; il rivestimento delle tubazioni acqua calda con guaina isolante in materiale sintetico espanso classificato autoestinguente, spessore dell'isolante a norma di legge ridotto al 30% per l'installazione all'interno di locali riscaldati; la posa in opera dell'apparecchio sanitario e della relativa rubinetteria. E' inoltre compreso quanto altro occorre per dare il lavoro finito.
| TUBO MS 16X2.0 IN ROTOLO | m | 12 |  | 0 | 12 |  | 0.88 | 10.56 | 0
| GOMITO F 16-1/2" PER MS | Cadauno | 4 |  | 0 | 4 |  | 4.6 | 18.4 | 0
| ADATTATORI PER COLLETTORI 1/2" | Cadauno | 2 |  | 0 | 2 |  | 2.15 | 4.3 | 0
| Operaio Spec. IV liv. | h | 3 |  | 1 | 3 |  | 23 | 69 | 69
| TUBO 1B 40X2.00 | Cadauno | 2 |  | 0 | 2 |  | 1.78 | 3.56 | 0
| CURVA TECNICA 40/40 | Cadauno | 1 |  | 0 | 1 |  | 0.73 | 0.73 | 0
| 1939 CASSETTA METAL.REGOL. 700X660X90-140 MM | Cadauno | 0.13 |  | 0 | 0.13 |  | 82.68 | 10.75 | 0
| Operaio Spec. IV liv. | h | 0.03 |  | 1 | 0.03 |  | 23 | 0.69 | 0.69
[13 empty] | 69.68 | 117.99
|  | cad |  | 1 | 3.03 |  |  |  | 117.99 | 69.68 |  | 117.99 | 69.68 | 117.99
864 | Allaccio e montaggio di apparecchi igienico-sanitari all'interno di un locale. Sono compresi: la tubazione di scarico in polietilene ad alta densità fino alla colonna principale di scarico; la tubazione d'acciaio zincato FM o in polipropilene (rispondente alle prescrizioni del D.M. 06/04/2004 n.174) per distribuzione di acqua fredda e calda; il rivestimento delle tubazioni acqua calda con guaina isolante in materiale sintetico espanso classificato autoestinguente, spessore dell'isolante a norma di legge ridotto al 30% per l'installazione all'interno di locali riscaldati; la posa in opera dell'apparecchio sanitario e della relativa rubinetteria. E' inoltre compreso quanto altro occorre per dare il lavoro finito.
| TUBO MS 16X2.0 IN ROTOLO | m | 12 |  | 0 | 12 |  | 0.88 | 10.56 | 0
| GOMITO F 16-1/2" PER MS | Cadauno | 4 |  | 0 | 4 |  | 4.6 | 18.4 | 0
| ADATTATORI PER COLLETTORI 1/2" | Cadauno | 2 |  | 0 | 2 |  | 2.15 | 4.3 | 0
| Operaio Spec. IV liv. | h | 3 |  | 1 | 3 |  | 23 | 69 | 69
| TUBO 1B 40X2.00 | Cadauno | 2 |  | 0 | 2 |  | 1.78 | 3.56 | 0
| CURVA TECNICA 40/40 | Cadauno | 1 |  | 0 | 1 |  | 0.73 | 0.73 | 0
| 1939 CASSETTA METAL.REGOL. 700X660X90-140 MM | Cadauno | 0.13 |  | 0 | 0.13 |  | 82.68 | 10.75 | 0
| Operaio Spec. IV liv. | h | 0.03 |  | 1 | 0.03 |  | 23 | 0.69 | 0.69
[13 empty] | 69.68 | 117.99
|  | cad |  | 1 | 3.03 |  |  |  | 117.99 | 69.68 |  | 117.99 | 69.68 | 117.99
865 | Allaccio e montaggio di apparecchi igienico-sanitari all'interno di un locale. Sono compresi: la tubazione di scarico in polietilene ad alta densità fino alla colonna principale di scarico; la tubazione d'acciaio zincato FM o in polipropilene (rispondente alle prescrizioni del D.M. 06/04/2004 n.174) per distribuzione di acqua fredda e calda; il rivestimento delle tubazioni acqua calda con guaina isolante in materiale sintetico espanso classificato autoestinguente, spessore dell'isolante a norma di legge ridotto al 30% per l'installazione all'interno di locali riscaldati; la posa in opera dell'apparecchio sanitario e della relativa rubinetteria. E' inoltre compreso quanto altro occorre per dare il lavoro finito.
| TUBO MS 16X2.0 IN ROTOLO | m | 12 |  | 0 | 12 |  | 0.88 | 10.56 | 0
| GOMITO F 16-1/2" PER MS | Cadauno | 4 |  | 0 | 4 |  | 4.6 | 18.4 | 0
| ADATTATORI PER COLLETTORI 1/2" | Cadauno | 2 |  | 0 | 2 |  | 2.15 | 4.3 | 0
| Operaio Spec. IV liv. | h | 3 |  | 1 | 3 |  | 23 | 69 | 69
| TUBO 1B 40X2.00 | Cadauno | 2 |  | 0 | 2 |  | 1.78 | 3.56 | 0
| CURVA TECNICA 40/40 | Cadauno | 1 |  | 0 | 1 |  | 0.73 | 0.73 | 0
| 1939 CASSETTA METAL.REGOL. 700X660X90-140 MM | Cadauno | 0.13 |  | 0 | 0.13 |  | 82.68 | 10.75 | 0
| Operaio Spec. IV liv. | h | 0.03 |  | 1 | 0.03 |  | 23 | 0.69 | 0.69
[13 empty] | 69.68 | 117.99
|  | cad |  | 1 | 3.03 |  |  |  | 117.99 | 69.68 |  | 117.99 | 69.68 | 117.99
866 | Allaccio e montaggio di apparecchi igienico-sanitari all'interno di un locale. Sono compresi: la tubazione di scarico in polietilene ad alta densità fino alla colonna principale di scarico; la tubazione d'acciaio zincato FM o in polipropilene (rispondente alle prescrizioni del D.M. 06/04/2004 n.174) per distribuzione di acqua fredda e calda; il rivestimento delle tubazioni acqua calda con guaina isolante in materiale sintetico espanso classificato autoestinguente, spessore dell'isolante a norma di legge ridotto al 30% per l'installazione all'interno di locali riscaldati; la posa in opera dell'apparecchio sanitario e della relativa rubinetteria. E' inoltre compreso quanto altro occorre per dare il lavoro finito.
| TUBO MS 16X2.0 IN ROTOLO | m | 12 |  | 0 | 24 |  | 0.88 | 10.56 | 0
| GOMITO F 16-1/2" PER MS | Cadauno | 4 |  | 0 | 8 |  | 4.6 | 18.4 | 0
| ADATTATORI PER COLLETTORI 1/2" | Cadauno | 2 |  | 0 | 4 |  | 2.15 | 4.3 | 0
| Operaio Spec. IV liv. | h | 3 |  | 1 | 6 |  | 23 | 69 | 69
| TUBO 1B 40X2.00 | Cadauno | 2 |  | 0 | 4 |  | 1.78 | 3.56 | 0
| CURVA TECNICA 40/40 | Cadauno | 1 |  | 0 | 2 |  | 0.73 | 0.73 | 0
| 1939 CASSETTA METAL.REGOL. 700X660X90-140 MM | Cadauno | 0.13 |  | 0 | 0.26 |  | 82.68 | 10.75 | 0
| Operaio Spec. IV liv. | h | 0.03 |  | 1 | 0.06 |  | 23 | 0.69 | 0.69
[13 empty] | 139.36 | 235.98
|  | cad |  | 2 | 3.03 |  |  |  | 117.99 | 69.68 |  | 235.98 | 139.36 | 235.98
867 | Allaccio e montaggio di apparecchi igienico-sanitari all'interno di un locale. Sono compresi: la tubazione di scarico in polietilene ad alta densità fino alla colonna principale di scarico; la tubazione d'acciaio zincato FM o in polipropilene (rispondente alle prescrizioni del D.M. 06/04/2004 n.174) per distribuzione di acqua fredda e calda; il rivestimento delle tubazioni acqua calda con guaina isolante in materiale sintetico espanso classificato autoestinguente, spessore dell'isolante a norma di legge ridotto al 30% per l'installazione all'interno di locali riscaldati; la posa in opera dell'apparecchio sanitario e della relativa rubinetteria. E' inoltre compreso quanto altro occorre per dare il lavoro finito.
| TUBO MS 16X2.0 IN ROTOLO | m | 12 |  | 0 | 12 |  | 0.88 | 10.56 | 0
| GOMITO F 16-1/2" PER MS | Cadauno | 4 |  | 0 | 4 |  | 4.6 | 18.4 | 0
| ADATTATORI PER COLLETTORI 1/2" | Cadauno | 2 |  | 0 | 2 |  | 2.15 | 4.3 | 0
| Operaio Spec. IV liv. | h | 3 |  | 1 | 3 |  | 23 | 69 | 69
| TUBO 1B 40X2.00 | Cadauno | 2 |  | 0 | 2 |  | 1.78 | 3.56 | 0
| CURVA TECNICA 40/40 | Cadauno | 1 |  | 0 | 1 |  | 0.73 | 0.73 | 0
| 1939 CASSETTA METAL.REGOL. 700X660X90-140 MM | Cadauno | 0.13 |  | 0 | 0.13 |  | 82.68 | 10.75 | 0
| Operaio Spec. IV liv. | h | 0.03 |  | 1 | 0.03 |  | 23 | 0.69 | 0.69
[13 empty] | 69.68 | 117.99
|  | cad |  | 1 | 3.03 |  |  |  | 117.99 | 69.68 |  | 117.99 | 69.68 | 117.99
868 | Allaccio e montaggio di apparecchi igienico-sanitari all'interno di un locale. Sono compresi: la tubazione di scarico in polietilene ad alta densità fino alla colonna principale di scarico; la tubazione d'acciaio zincato FM o in polipropilene (rispondente alle prescrizioni del D.M. 06/04/2004 n.174) per distribuzione di acqua fredda e calda; il rivestimento delle tubazioni acqua calda con guaina isolante in materiale sintetico espanso classificato autoestinguente, spessore dell'isolante a norma di legge ridotto al 30% per l'installazione all'interno di locali riscaldati; la posa in opera dell'apparecchio sanitario e della relativa rubinetteria. E' inoltre compreso quanto altro occorre per dare il lavoro finito.
| TUBO MS 16X2.0 IN ROTOLO | m | 12 |  | 0 | 24 |  | 0.88 | 10.56 | 0
| GOMITO F 16-1/2" PER MS | Cadauno | 4 |  | 0 | 8 |  | 4.6 | 18.4 | 0
| ADATTATORI PER COLLETTORI 1/2" | Cadauno | 2 |  | 0 | 4 |  | 2.15 | 4.3 | 0
| Operaio Spec. IV liv. | h | 3 |  | 1 | 6 |  | 23 | 69 | 69
| TUBO 1B 40X2.00 | Cadauno | 2 |  | 0 | 4 |  | 1.78 | 3.56 | 0
| CURVA TECNICA 40/40 | Cadauno | 1 |  | 0 | 2 |  | 0.73 | 0.73 | 0
| 1939 CASSETTA METAL.REGOL. 700X660X90-140 MM | Cadauno | 0.13 |  | 0 | 0.26 |  | 82.68 | 10.75 | 0
| Operaio Spec. IV liv. | h | 0.03 |  | 1 | 0.06 |  | 23 | 0.69 | 0.69
[13 empty] | 139.36 | 235.98
|  | cad |  | 2 | 3.03 |  |  |  | 117.99 | 69.68 |  | 235.98 | 139.36 | 235.98
869 | Allaccio e montaggio di apparecchi igienico-sanitari all'interno di un locale. Sono compresi: la tubazione di scarico in polietilene ad alta densità fino alla colonna principale di scarico; la tubazione d'acciaio zincato FM o in polipropilene (rispondente alle prescrizioni del D.M. 06/04/2004 n.174) per distribuzione di acqua fredda e calda; il rivestimento delle tubazioni acqua calda con guaina isolante in materiale sintetico espanso classificato autoestinguente, spessore dell'isolante a norma di legge ridotto al 30% per l'installazione all'interno di locali riscaldati; la posa in opera dell'apparecchio sanitario e della relativa rubinetteria. E' inoltre compreso quanto altro occorre per dare il lavoro finito.
| TUBO MS 16X2.0 IN ROTOLO | m | 12 |  | 0 | 12 |  | 0.88 | 10.56 | 0
| GOMITO F 16-1/2" PER MS | Cadauno | 4 |  | 0 | 4 |  | 4.6 | 18.4 | 0
| ADATTATORI PER COLLETTORI 1/2" | Cadauno | 2 |  | 0 | 2 |  | 2.15 | 4.3 | 0
| Operaio Spec. IV liv. | h | 3 |  | 1 | 3 |  | 23 | 69 | 69
| TUBO 1B 40X2.00 | Cadauno | 2 |  | 0 | 2 |  | 1.78 | 3.56 | 0
| CURVA TECNICA 40/40 | Cadauno | 1 |  | 0 | 1 |  | 0.73 | 0.73 | 0
| 1939 CASSETTA METAL.REGOL. 700X660X90-140 MM | Cadauno | 0.13 |  | 0 | 0.13 |  | 82.68 | 10.75 | 0
| Operaio Spec. IV liv. | h | 0.03 |  | 1 | 0.03 |  | 23 | 0.69 | 0.69
[13 empty] | 69.68 | 117.99
|  | cad |  | 1 | 3.03 |  |  |  | 117.99 | 69.68 |  | 117.99 | 69.68 | 117.99
870 | Allaccio e montaggio di apparecchi igienico-sanitari all'interno di un locale. Sono compresi: la tubazione di scarico in polietilene ad alta densità fino alla colonna principale di scarico; la tubazione d'acciaio zincato FM o in polipropilene (rispondente alle prescrizioni del D.M. 06/04/2004 n.174) per distribuzione di acqua fredda e calda; il rivestimento delle tubazioni acqua calda con guaina isolante in materiale sintetico espanso classificato autoestinguente, spessore dell'isolante a norma di legge ridotto al 30% per l'installazione all'interno di locali riscaldati; la posa in opera dell'apparecchio sanitario e della relativa rubinetteria. E' inoltre compreso quanto altro occorre per dare il lavoro finito.
| TUBO MS 16X2.0 IN ROTOLO | m | 12 |  | 0 | 12 |  | 0.88 | 10.56 | 0
| GOMITO F 16-1/2" PER MS | Cadauno | 4 |  | 0 | 4 |  | 4.6 | 18.4 | 0
| ADATTATORI PER COLLETTORI 1/2" | Cadauno | 2 |  | 0 | 2 |  | 2.15 | 4.3 | 0
| Operaio Spec. IV liv. | h | 3 |  | 1 | 3 |  | 23 | 69 | 69
| TUBO 1B 40X2.00 | Cadauno | 2 |  | 0 | 2 |  | 1.78 | 3.56 | 0
| CURVA TECNICA 40/40 | Cadauno | 1 |  | 0 | 1 |  | 0.73 | 0.73 | 0
| 1939 CASSETTA METAL.REGOL. 700X660X90-140 MM | Cadauno | 0.13 |  | 0 | 0.13 |  | 82.68 | 10.75 | 0
| Operaio Spec. IV liv. | h | 0.03 |  | 1 | 0.03 |  | 23 | 0.69 | 0.69
[13 empty] | 69.68 | 117.99
|  | cad |  | 1 | 3.03 |  |  |  | 117.99 | 69.68 |  | 117.99 | 69.68 | 117.99
871 | Allaccio e montaggio di apparecchi igienico-sanitari all'interno di un locale. Sono compresi: la tubazione di scarico in polietilene ad alta densità fino alla colonna principale di scarico; la tubazione d'acciaio zincato FM o in polipropilene (rispondente alle prescrizioni del D.M. 06/04/2004 n.174) per distribuzione di acqua fredda e calda; il rivestimento delle tubazioni acqua calda con guaina isolante in materiale sintetico espanso classificato autoestinguente, spessore dell'isolante a norma di legge ridotto al 30% per l'installazione all'interno di locali riscaldati; la posa in opera dell'apparecchio sanitario e della relativa rubinetteria. E' inoltre compreso quanto altro occorre per dare il lavoro finito.
| TUBO MS 16X2.0 IN ROTOLO | m | 12 |  | 0 | 12 |  | 0.88 | 10.56 | 0
| GOMITO F 16-1/2" PER MS | Cadauno | 4 |  | 0 | 4 |  | 4.6 | 18.4 | 0
| ADATTATORI PER COLLETTORI 1/2" | Cadauno | 2 |  | 0 | 2 |  | 2.15 | 4.3 | 0
| Operaio Spec. IV liv. | h | 3 |  | 1 | 3 |  | 23 | 69 | 69
| TUBO PP3 HTDM 2 BICCHIERI D050 L1000 | m | 2 |  | 0 | 2 |  | 2.05 | 4.1 | 0
| CURVA TECNICA 40/40 | Cadauno | 1 |  | 0 | 1 |  | 0.73 | 0.73 | 0
| 1939 CASSETTA METAL.REGOL. 700X660X90-140 MM | Cadauno | 0.13 |  | 0 | 0.13 |  | 82.68 | 10.75 | 0
| Operaio Spec. IV liv. | h | 0.03 |  | 1 | 0.03 |  | 23 | 0.69 | 0.69
[13 empty] | 69.7 | 118.53
|  | cad |  | 1 | 3.03 |  |  |  | 118.53 | 69.7 |  | 118.53 | 69.7 | 118.53
872 | Allaccio e montaggio di apparecchi igienico-sanitari all'interno di un locale. Sono compresi: la tubazione di scarico in polietilene ad alta densità fino alla colonna principale di scarico; la tubazione d'acciaio zincato FM o in polipropilene (rispondente alle prescrizioni del D.M. 06/04/2004 n.174) per distribuzione di acqua fredda e calda; il rivestimento delle tubazioni acqua calda con guaina isolante in materiale sintetico espanso classificato autoestinguente, spessore dell'isolante a norma di legge ridotto al 30% per l'installazione all'interno di locali riscaldati; la posa in opera dell'apparecchio sanitario e della relativa rubinetteria. E' inoltre compreso quanto altro occorre per dare il lavoro finito.
| TUBO MS 16X2.0 IN ROTOLO | m | 12 |  | 0 | 12 |  | 0.88 | 10.56 | 0
| GOMITO F 16-1/2" PER MS | Cadauno | 4 |  | 0 | 4 |  | 4.6 | 18.4 | 0
| ADATTATORI PER COLLETTORI 1/2" | Cadauno | 2 |  | 0 | 2 |  | 2.15 | 4.3 | 0
| Operaio Spec. IV liv. | h | 3 |  | 1 | 3 |  | 23 | 69 | 69
| TUBO PP3 HTDM 2 BICCHIERI D050 L1000 | m | 2 |  | 0 | 2 |  | 2.05 | 4.1 | 0
| CURVA TECNICA 40/40 | Cadauno | 1 |  | 0 | 1 |  | 0.73 | 0.73 | 0
| 1939 CASSETTA METAL.REGOL. 700X660X90-140 MM | Cadauno | 0.13 |  | 0 | 0.13 |  | 82.68 | 10.75 | 0
| Operaio Spec. IV liv. | h | 0.03 |  | 1 | 0.03 |  | 23 | 0.69 | 0.69
[13 empty] | 69.7 | 118.53
|  | cad |  | 1 | 3.03 |  |  |  | 118.53 | 69.7 |  | 118.53 | 69.7 | 118.53
873 | Allaccio e montaggio di apparecchi igienico-sanitari all'interno di un locale. Sono compresi: la tubazione di scarico in polietilene ad alta densità fino alla colonna principale di scarico; la tubazione d'acciaio zincato FM o in polipropilene (rispondente alle prescrizioni del D.M. 06/04/2004 n.174) per distribuzione di acqua fredda e calda; il rivestimento delle tubazioni acqua calda con guaina isolante in materiale sintetico espanso classificato autoestinguente, spessore dell'isolante a norma di legge ridotto al 30% per l'installazione all'interno di locali riscaldati; la posa in opera dell'apparecchio sanitario e della relativa rubinetteria. E' inoltre compreso quanto altro occorre per dare il lavoro finito.
| TUBO MS 16X2.0 IN ROTOLO | m | 12 |  | 0 | 24 |  | 0.88 | 10.56 | 0
| GOMITO F 16-1/2" PER MS | Cadauno | 4 |  | 0 | 8 |  | 4.6 | 18.4 | 0
| ADATTATORI PER COLLETTORI 1/2" | Cadauno | 2 |  | 0 | 4 |  | 2.15 | 4.3 | 0
| Operaio Spec. IV liv. | h | 3 |  | 1 | 6 |  | 23 | 69 | 69
| TUBO PP3 HTDM 2 BICCHIERI D050 L1000 | m | 2 |  | 0 | 4 |  | 2.05 | 4.1 | 0
| CURVA TECNICA 40/40 | Cadauno | 1 |  | 0 | 2 |  | 0.73 | 0.73 | 0
| 1939 CASSETTA METAL.REGOL. 700X660X90-140 MM | Cadauno | 0.13 |  | 0 | 0.26 |  | 82.68 | 10.75 | 0
| Operaio Spec. IV liv. | h | 0.03 |  | 1 | 0.06 |  | 23 | 0.69 | 0.69
[13 empty] | 139.4 | 237.06
|  | cad |  | 2 | 3.03 |  |  |  | 118.53 | 69.7 |  | 237.06 | 139.4 | 237.06
874 | Allaccio e montaggio di apparecchi igienico-sanitari all'interno di un locale. Sono compresi: la tubazione di scarico in polietilene ad alta densità fino alla colonna principale di scarico; la tubazione d'acciaio zincato FM o in polipropilene (rispondente alle prescrizioni del D.M. 06/04/2004 n.174) per distribuzione di acqua fredda e calda; il rivestimento delle tubazioni acqua calda con guaina isolante in materiale sintetico espanso classificato autoestinguente, spessore dell'isolante a norma di legge ridotto al 30% per l'installazione all'interno di locali riscaldati; la posa in opera dell'apparecchio sanitario e della relativa rubinetteria. E' inoltre compreso quanto altro occorre per dare il lavoro finito.
| TUBO MS 16X2.0 IN ROTOLO | m | 12 |  | 0 | 12 |  | 0.88 | 10.56 | 0
| GOMITO F 16-1/2" PER MS | Cadauno | 4 |  | 0 | 4 |  | 4.6 | 18.4 | 0
| ADATTATORI PER COLLETTORI 1/2" | Cadauno | 2 |  | 0 | 2 |  | 2.15 | 4.3 | 0
| Operaio Spec. IV liv. | h | 3 |  | 1 | 3 |  | 23 | 69 | 69
| TUBO PP3 HTDM 2 BICCHIERI D050 L1000 | m | 2 |  | 0 | 2 |  | 2.05 | 4.1 | 0
| CURVA TECNICA 40/40 | Cadauno | 1 |  | 0 | 1 |  | 0.73 | 0.73 | 0
| 1939 CASSETTA METAL.REGOL. 700X660X90-140 MM | Cadauno | 0.13 |  | 0 | 0.13 |  | 82.68 | 10.75 | 0
| Operaio Spec. IV liv. | h | 0.03 |  | 1 | 0.03 |  | 23 | 0.69 | 0.69
[13 empty] | 69.7 | 118.53
|  | cad |  | 1 | 3.03 |  |  |  | 118.53 | 69.7 |  | 118.53 | 69.7 | 118.53
875 | Allaccio e montaggio di apparecchi igienico-sanitari all'interno di un locale. Sono compresi: la tubazione di scarico in polietilene ad alta densità fino alla colonna principale di scarico; la tubazione d'acciaio zincato FM o in polipropilene (rispondente alle prescrizioni del D.M. 06/04/2004 n.174) per distribuzione di acqua fredda e calda; il rivestimento delle tubazioni acqua calda con guaina isolante in materiale sintetico espanso classificato autoestinguente, spessore dell'isolante a norma di legge ridotto al 30% per l'installazione all'interno di locali riscaldati; la posa in opera dell'apparecchio sanitario e della relativa rubinetteria. E' inoltre compreso quanto altro occorre per dare il lavoro finito.
| TUBO MS 16X2.0 IN ROTOLO | m | 12 |  | 0 | 12 |  | 0.88 | 10.56 | 0
| GOMITO F 16-1/2" PER MS | Cadauno | 4 |  | 0 | 4 |  | 4.6 | 18.4 | 0
| ADATTATORI PER COLLETTORI 1/2" | Cadauno | 2 |  | 0 | 2 |  | 2.15 | 4.3 | 0
| Operaio Spec. IV liv. | h | 3 |  | 1 | 3 |  | 23 | 69 | 69
| TUBO PP3 HTDM 2 BICCHIERI D050 L1000 | m | 2 |  | 0 | 2 |  | 2.05 | 4.1 | 0
| CURVA TECNICA 40/40 | Cadauno | 1 |  | 0 | 1 |  | 0.73 | 0.73 | 0
| 1939 CASSETTA METAL.REGOL. 700X660X90-140 MM | Cadauno | 0.13 |  | 0 | 0.13 |  | 82.68 | 10.75 | 0
| Operaio Spec. IV liv. | h | 0.03 |  | 1 | 0.03 |  | 23 | 0.69 | 0.69
[13 empty] | 69.7 | 118.53
|  | cad |  | 1 | 3.03 |  |  |  | 118.53 | 69.7 |  | 118.53 | 69.7 | 118.53
876 | Allaccio e montaggio di apparecchi igienico-sanitari all'interno di un locale. Sono compresi: la tubazione di scarico in polietilene ad alta densità fino alla colonna principale di scarico; la tubazione d'acciaio zincato FM o in polipropilene (rispondente alle prescrizioni del D.M. 06/04/2004 n.174) per distribuzione di acqua fredda e calda; il rivestimento delle tubazioni acqua calda con guaina isolante in materiale sintetico espanso classificato autoestinguente, spessore dell'isolante a norma di legge ridotto al 30% per l'installazione all'interno di locali riscaldati; la posa in opera dell'apparecchio sanitario e della relativa rubinetteria. E' inoltre compreso quanto altro occorre per dare il lavoro finito.
| TUBO MS 16X2.0 IN ROTOLO | m | 12 |  | 0 | 12 |  | 0.88 | 10.56 | 0
| GOMITO F 16-1/2" PER MS | Cadauno | 4 |  | 0 | 4 |  | 4.6 | 18.4 | 0
| ADATTATORI PER COLLETTORI 1/2" | Cadauno | 2 |  | 0 | 2 |  | 2.15 | 4.3 | 0
| Operaio Spec. IV liv. | h | 3 |  | 1 | 3 |  | 23 | 69 | 69
| TUBO PP3 HTDM 2 BICCHIERI D050 L1000 | m | 2 |  | 0 | 2 |  | 2.05 | 4.1 | 0
| CURVA TECNICA 40/40 | Cadauno | 1 |  | 0 | 1 |  | 0.73 | 0.73 | 0
| 1939 CASSETTA METAL.REGOL. 700X660X90-140 MM | Cadauno | 0.13 |  | 0 | 0.13 |  | 82.68 | 10.75 | 0
| Operaio Spec. IV liv. | h | 0.03 |  | 1 | 0.03 |  | 23 | 0.69 | 0.69
[13 empty] | 69.7 | 118.53
|  | cad |  | 1 | 3.03 |  |  |  | 118.53 | 69.7 |  | 118.53 | 69.7 | 118.53
877 | Allaccio e montaggio di apparecchi igienico-sanitari all'interno di un locale. Sono compresi: la tubazione di scarico in polietilene ad alta densità fino alla colonna principale di scarico; la tubazione d'acciaio zincato FM o in polipropilene (rispondente alle prescrizioni del D.M. 06/04/2004 n.174) per distribuzione di acqua fredda e calda; il rivestimento delle tubazioni acqua calda con guaina isolante in materiale sintetico espanso classificato autoestinguente, spessore dell'isolante a norma di legge ridotto al 30% per l'installazione all'interno di locali riscaldati; la posa in opera dell'apparecchio sanitario e della relativa rubinetteria. E' inoltre compreso quanto altro occorre per dare il lavoro finito.
| TUBO MS 16X2.0 IN ROTOLO | m | 12 |  | 0 | 24 |  | 0.88 | 10.56 | 0
| GOMITO F 16-1/2" PER MS | Cadauno | 4 |  | 0 | 8 |  | 4.6 | 18.4 | 0
| ADATTATORI PER COLLETTORI 1/2" | Cadauno | 2 |  | 0 | 4 |  | 2.15 | 4.3 | 0
| Operaio Spec. IV liv. | h | 3 |  | 1 | 6 |  | 23 | 69 | 69
| TUBO PP3 HTDM 2 BICCHIERI D050 L1000 | m | 2 |  | 0 | 4 |  | 2.05 | 4.1 | 0
| CURVA TECNICA 40/40 | Cadauno | 1 |  | 0 | 2 |  | 0.73 | 0.73 | 0
| 1939 CASSETTA METAL.REGOL. 700X660X90-140 MM | Cadauno | 0.13 |  | 0 | 0.26 |  | 82.68 | 10.75 | 0
| Operaio Spec. IV liv. | h | 0.03 |  | 1 | 0.06 |  | 23 | 0.69 | 0.69
[13 empty] | 139.4 | 237.06
|  | cad |  | 2 | 3.03 |  |  |  | 118.53 | 69.7 |  | 237.06 | 139.4 | 237.06
878 | Allaccio e montaggio di apparecchi igienico-sanitari all'interno di un locale. Sono compresi: la tubazione di scarico in polietilene ad alta densità fino alla colonna principale di scarico; la tubazione d'acciaio zincato FM o in polipropilene (rispondente alle prescrizioni del D.M. 06/04/2004 n.174) per distribuzione di acqua fredda e calda; il rivestimento delle tubazioni acqua calda con guaina isolante in materiale sintetico espanso classificato autoestinguente, spessore dell'isolante a norma di legge ridotto al 30% per l'installazione all'interno di locali riscaldati; la posa in opera dell'apparecchio sanitario e della relativa rubinetteria. E' inoltre compreso quanto altro occorre per dare il lavoro finito.
| TUBO MS 16X2.0 IN ROTOLO | m | 12 |  | 0 | 12 |  | 0.88 | 10.56 | 0
| GOMITO F 16-1/2" PER MS | Cadauno | 4 |  | 0 | 4 |  | 4.6 | 18.4 | 0
| ADATTATORI PER COLLETTORI 1/2" | Cadauno | 2 |  | 0 | 2 |  | 2.15 | 4.3 | 0
| Operaio Spec. IV liv. | h | 3 |  | 1 | 3 |  | 23 | 69 | 69
| TUBO PP3 HTDM 2 BICCHIERI D050 L1000 | m | 2 |  | 0 | 2 |  | 2.05 | 4.1 | 0
| CURVA TECNICA 40/40 | Cadauno | 1 |  | 0 | 1 |  | 0.73 | 0.73 | 0
| 1939 CASSETTA METAL.REGOL. 700X660X90-140 MM | Cadauno | 0.13 |  | 0 | 0.13 |  | 82.68 | 10.75 | 0
| Operaio Spec. IV liv. | h | 0.03 |  | 1 | 0.03 |  | 23 | 0.69 | 0.69
[13 empty] | 69.7 | 118.53
|  | cad |  | 1 | 3.03 |  |  |  | 118.53 | 69.7 |  | 118.53 | 69.7 | 118.53
879 | Allaccio e montaggio di apparecchi igienico-sanitari all'interno di un locale. Sono compresi: la tubazione di scarico in polietilene ad alta densità fino alla colonna principale di scarico; la tubazione d'acciaio zincato FM o in polipropilene (rispondente alle prescrizioni del D.M. 06/04/2004 n.174) per distribuzione di acqua fredda e calda; il rivestimento delle tubazioni acqua calda con guaina isolante in materiale sintetico espanso classificato autoestinguente, spessore dell'isolante a norma di legge ridotto al 30% per l'installazione all'interno di locali riscaldati; la posa in opera dell'apparecchio sanitario e della relativa rubinetteria. E' inoltre compreso quanto altro occorre per dare il lavoro finito.
| TUBO MS 16X2.0 IN ROTOLO | m | 12 |  | 0 | 12 |  | 0.88 | 10.56 | 0
| GOMITO F 16-1/2" PER MS | Cadauno | 4 |  | 0 | 4 |  | 4.6 | 18.4 | 0
| ADATTATORI PER COLLETTORI 1/2" | Cadauno | 2 |  | 0 | 2 |  | 2.15 | 4.3 | 0
| Operaio Spec. IV liv. | h | 3 |  | 1 | 3 |  | 23 | 69 | 69
| TUBO PP3 HTDM 2 BICCHIERI D050 L1000 | m | 2 |  | 0 | 2 |  | 2.05 | 4.1 | 0
| CURVA TECNICA 40/40 | Cadauno | 1 |  | 0 | 1 |  | 0.73 | 0.73 | 0
| 1939 CASSETTA METAL.REGOL. 700X660X90-140 MM | Cadauno | 0.13 |  | 0 | 0.13 |  | 82.68 | 10.75 | 0
| Operaio Spec. IV liv. | h | 0.03 |  | 1 | 0.03 |  | 23 | 0.69 | 0.69
[13 empty] | 69.7 | 118.53
|  | cad |  | 1 | 3.03 |  |  |  | 118.53 | 69.7 |  | 118.53 | 69.7 | 118.53
880 | Allaccio e montaggio di apparecchi igienico-sanitari all'interno di un locale. Sono compresi: la tubazione di scarico in polietilene ad alta densità fino alla colonna principale di scarico; la tubazione d'acciaio zincato FM o in polipropilene (rispondente alle prescrizioni del D.M. 06/04/2004 n.174) per distribuzione di acqua fredda e calda; il rivestimento delle tubazioni acqua calda con guaina isolante in materiale sintetico espanso classificato autoestinguente, spessore dell'isolante a norma di legge ridotto al 30% per l'installazione all'interno di locali riscaldati; la posa in opera dell'apparecchio sanitario e della relativa rubinetteria. E' inoltre compreso quanto altro occorre per dare il lavoro finito.
| Operaio Spec. IV liv. | h | 3 |  | 1 | 3 |  | 23 | 69 | 69
| CURVA D110-87°30' | Cadauno | 1 |  | 0 | 1 |  | 1.4 | 1.4 | 0
| TUBO 1B 110X2.00 | Cadauno | 1 |  | 0 | 1 |  | 9 | 9 | 0
| 1939 CASSETTA METAL.REGOL. 700X660X90-140 MM | Cadauno | 0.13 |  | 0 | 0.13 |  | 82.68 | 10.75 | 0
| Operaio Spec. IV liv. | h | 0.04 |  | 1 | 0.04 |  | 23 | 0.92 | 0.92
[13 empty] | 69.92 | 91.07
|  | cad |  | 1 | 3.04 |  |  |  | 91.07 | 69.92 |  | 91.07 | 69.92 | 91.07
881 | Allaccio e montaggio di apparecchi igienico-sanitari all'interno di un locale. Sono compresi: la tubazione di scarico in polietilene ad alta densità fino alla colonna principale di scarico; la tubazione d'acciaio zincato FM o in polipropilene (rispondente alle prescrizioni del D.M. 06/04/2004 n.174) per distribuzione di acqua fredda e calda; il rivestimento delle tubazioni acqua calda con guaina isolante in materiale sintetico espanso classificato autoestinguente, spessore dell'isolante a norma di legge ridotto al 30% per l'installazione all'interno di locali riscaldati; la posa in opera dell'apparecchio sanitario e della relativa rubinetteria. E' inoltre compreso quanto altro occorre per dare il lavoro finito.
| Operaio Spec. IV liv. | h | 3 |  | 1 | 3 |  | 23 | 69 | 69
| CURVA D110-87°30' | Cadauno | 1 |  | 0 | 1 |  | 1.4 | 1.4 | 0
| TUBO 1B 110X2.00 | Cadauno | 1 |  | 0 | 1 |  | 9 | 9 | 0
| 1939 CASSETTA METAL.REGOL. 700X660X90-140 MM | Cadauno | 0.13 |  | 0 | 0.13 |  | 82.68 | 10.75 | 0
| Operaio Spec. IV liv. | h | 0.04 |  | 1 | 0.04 |  | 23 | 0.92 | 0.92
[13 empty] | 69.92 | 91.07
|  | cad |  | 1 | 3.04 |  |  |  | 91.07 | 69.92 |  | 91.07 | 69.92 | 91.07
882 | Allaccio e montaggio di apparecchi igienico-sanitari all'interno di un locale. Sono compresi: la tubazione di scarico in polietilene ad alta densità fino alla colonna principale di scarico; la tubazione d'acciaio zincato FM o in polipropilene (rispondente alle prescrizioni del D.M. 06/04/2004 n.174) per distribuzione di acqua fredda e calda; il rivestimento delle tubazioni acqua calda con guaina isolante in materiale sintetico espanso classificato autoestinguente, spessore dell'isolante a norma di legge ridotto al 30% per l'installazione all'interno di locali riscaldati; la posa in opera dell'apparecchio sanitario e della relativa rubinetteria. E' inoltre compreso quanto altro occorre per dare il lavoro finito.
| Operaio Spec. IV liv. | h | 3 |  | 1 | 6 |  | 23 | 69 | 69
| CURVA D110-87°30' | Cadauno | 1 |  | 0 | 2 |  | 1.4 | 1.4 | 0
| TUBO 1B 110X2.00 | Cadauno | 1 |  | 0 | 2 |  | 9 | 9 | 0
| 1939 CASSETTA METAL.REGOL. 700X660X90-140 MM | Cadauno | 0.13 |  | 0 | 0.26 |  | 82.68 | 10.75 | 0
| Operaio Spec. IV liv. | h | 0.04 |  | 1 | 0.08 |  | 23 | 0.92 | 0.92
[13 empty] | 139.84 | 182.14
|  | cad |  | 2 | 3.04 |  |  |  | 91.07 | 69.92 |  | 182.14 | 139.84 | 182.14
883 | Allaccio e montaggio di apparecchi igienico-sanitari all'interno di un locale. Sono compresi: la tubazione di scarico in polietilene ad alta densità fino alla colonna principale di scarico; la tubazione d'acciaio zincato FM o in polipropilene (rispondente alle prescrizioni del D.M. 06/04/2004 n.174) per distribuzione di acqua fredda e calda; il rivestimento delle tubazioni acqua calda con guaina isolante in materiale sintetico espanso classificato autoestinguente, spessore dell'isolante a norma di legge ridotto al 30% per l'installazione all'interno di locali riscaldati; la posa in opera dell'apparecchio sanitario e della relativa rubinetteria. E' inoltre compreso quanto altro occorre per dare il lavoro finito.
| Operaio Spec. IV liv. | h | 3 |  | 1 | 3 |  | 23 | 69 | 69
| CURVA D110-87°30' | Cadauno | 1 |  | 0 | 1 |  | 1.4 | 1.4 | 0
| TUBO 1B 110X2.00 | Cadauno | 1 |  | 0 | 1 |  | 9 | 9 | 0
| 1939 CASSETTA METAL.REGOL. 700X660X90-140 MM | Cadauno | 0.13 |  | 0 | 0.13 |  | 82.68 | 10.75 | 0
| Operaio Spec. IV liv. | h | 0.04 |  | 1 | 0.04 |  | 23 | 0.92 | 0.92
[13 empty] | 69.92 | 91.07
|  | cad |  | 1 | 3.04 |  |  |  | 91.07 | 69.92 |  | 91.07 | 69.92 | 91.07
884 | Allaccio e montaggio di apparecchi igienico-sanitari all'interno di un locale. Sono compresi: la tubazione di scarico in polietilene ad alta densità fino alla colonna principale di scarico; la tubazione d'acciaio zincato FM o in polipropilene (rispondente alle prescrizioni del D.M. 06/04/2004 n.174) per distribuzione di acqua fredda e calda; il rivestimento delle tubazioni acqua calda con guaina isolante in materiale sintetico espanso classificato autoestinguente, spessore dell'isolante a norma di legge ridotto al 30% per l'installazione all'interno di locali riscaldati; la posa in opera dell'apparecchio sanitario e della relativa rubinetteria. E' inoltre compreso quanto altro occorre per dare il lavoro finito.
| Operaio Spec. IV liv. | h | 3 |  | 1 | 3 |  | 23 | 69 | 69
| CURVA D110-87°30' | Cadauno | 1 |  | 0 | 1 |  | 1.4 | 1.4 | 0
| TUBO 1B 110X2.00 | Cadauno | 1 |  | 0 | 1 |  | 9 | 9 | 0
| 1939 CASSETTA METAL.REGOL. 700X660X90-140 MM | Cadauno | 0.13 |  | 0 | 0.13 |  | 82.68 | 10.75 | 0
| Operaio Spec. IV liv. | h | 0.04 |  | 1 | 0.04 |  | 23 | 0.92 | 0.92
[13 empty] | 69.92 | 91.07
|  | cad |  | 1 | 3.04 |  |  |  | 91.07 | 69.92 |  | 91.07 | 69.92 | 91.07
885 | Allaccio e montaggio di apparecchi igienico-sanitari all'interno di un locale. Sono compresi: la tubazione di scarico in polietilene ad alta densità fino alla colonna principale di scarico; la tubazione d'acciaio zincato FM o in polipropilene (rispondente alle prescrizioni del D.M. 06/04/2004 n.174) per distribuzione di acqua fredda e calda; il rivestimento delle tubazioni acqua calda con guaina isolante in materiale sintetico espanso classificato autoestinguente, spessore dell'isolante a norma di legge ridotto al 30% per l'installazione all'interno di locali riscaldati; la posa in opera dell'apparecchio sanitario e della relativa rubinetteria. E' inoltre compreso quanto altro occorre per dare il lavoro finito.
| Operaio Spec. IV liv. | h | 3 |  | 1 | 3 |  | 23 | 69 | 69
| CURVA D110-87°30' | Cadauno | 1 |  | 0 | 1 |  | 1.4 | 1.4 | 0
| TUBO 1B 110X2.00 | Cadauno | 1 |  | 0 | 1 |  | 9 | 9 | 0
| 1939 CASSETTA METAL.REGOL. 700X660X90-140 MM | Cadauno | 0.13 |  | 0 | 0.13 |  | 82.68 | 10.75 | 0
| Operaio Spec. IV liv. | h | 0.04 |  | 1 | 0.04 |  | 23 | 0.92 | 0.92
[13 empty] | 69.92 | 91.07
|  | cad |  | 1 | 3.04 |  |  |  | 91.07 | 69.92 |  | 91.07 | 69.92 | 91.07
886 | Allaccio e montaggio di apparecchi igienico-sanitari all'interno di un locale. Sono compresi: la tubazione di scarico in polietilene ad alta densità fino alla colonna principale di scarico; la tubazione d'acciaio zincato FM o in polipropilene (rispondente alle prescrizioni del D.M. 06/04/2004 n.174) per distribuzione di acqua fredda e calda; il rivestimento delle tubazioni acqua calda con guaina isolante in materiale sintetico espanso classificato autoestinguente, spessore dell'isolante a norma di legge ridotto al 30% per l'installazione all'interno di locali riscaldati; la posa in opera dell'apparecchio sanitario e della relativa rubinetteria. E' inoltre compreso quanto altro occorre per dare il lavoro finito.
| Operaio Spec. IV liv. | h | 3 |  | 1 | 6 |  | 23 | 69 | 69
| CURVA D110-87°30' | Cadauno | 1 |  | 0 | 2 |  | 1.4 | 1.4 | 0
| TUBO 1B 110X2.00 | Cadauno | 1 |  | 0 | 2 |  | 9 | 9 | 0
| 1939 CASSETTA METAL.REGOL. 700X660X90-140 MM | Cadauno | 0.13 |  | 0 | 0.26 |  | 82.68 | 10.75 | 0
| Operaio Spec. IV liv. | h | 0.04 |  | 1 | 0.08 |  | 23 | 0.92 | 0.92
[13 empty] | 139.84 | 182.14
|  | cad |  | 2 | 3.04 |  |  |  | 91.07 | 69.92 |  | 182.14 | 139.84 | 182.14
887 | Allaccio e montaggio di apparecchi igienico-sanitari all'interno di un locale. Sono compresi: la tubazione di scarico in polietilene ad alta densità fino alla colonna principale di scarico; la tubazione d'acciaio zincato FM o in polipropilene (rispondente alle prescrizioni del D.M. 06/04/2004 n.174) per distribuzione di acqua fredda e calda; il rivestimento delle tubazioni acqua calda con guaina isolante in materiale sintetico espanso classificato autoestinguente, spessore dell'isolante a norma di legge ridotto al 30% per l'installazione all'interno di locali riscaldati; la posa in opera dell'apparecchio sanitario e della relativa rubinetteria. E' inoltre compreso quanto altro occorre per dare il lavoro finito.
| Operaio Spec. IV liv. | h | 3 |  | 1 | 3 |  | 23 | 69 | 69
| CURVA D110-87°30' | Cadauno | 1 |  | 0 | 1 |  | 1.4 | 1.4 | 0
| TUBO 1B 110X2.00 | Cadauno | 1 |  | 0 | 1 |  | 9 | 9 | 0
| 1939 CASSETTA METAL.REGOL. 700X660X90-140 MM | Cadauno | 0.13 |  | 0 | 0.13 |  | 82.68 | 10.75 | 0
| Operaio Spec. IV liv. | h | 0.04 |  | 1 | 0.04 |  | 23 | 0.92 | 0.92
[13 empty] | 69.92 | 91.07
|  | cad |  | 1 | 3.04 |  |  |  | 91.07 | 69.92 |  | 91.07 | 69.92 | 91.07
888 | Allaccio e montaggio di apparecchi igienico-sanitari all'interno di un locale. Sono compresi: la tubazione di scarico in polietilene ad alta densità fino alla colonna principale di scarico; la tubazione d'acciaio zincato FM o in polipropilene (rispondente alle prescrizioni del D.M. 06/04/2004 n.174) per distribuzione di acqua fredda e calda; il rivestimento delle tubazioni acqua calda con guaina isolante in materiale sintetico espanso classificato autoestinguente, spessore dell'isolante a norma di legge ridotto al 30% per l'installazione all'interno di locali riscaldati; la posa in opera dell'apparecchio sanitario e della relativa rubinetteria. E' inoltre compreso quanto altro occorre per dare il lavoro finito.
| Operaio Spec. IV liv. | h | 3 |  | 1 | 6 |  | 23 | 69 | 69
| CURVA D110-87°30' | Cadauno | 1 |  | 0 | 2 |  | 1.4 | 1.4 | 0
| TUBO 1B 110X2.00 | Cadauno | 1 |  | 0 | 2 |  | 9 | 9 | 0
| 1939 CASSETTA METAL.REGOL. 700X660X90-140 MM | Cadauno | 0.13 |  | 0 | 0.26 |  | 82.68 | 10.75 | 0
| Operaio Spec. IV liv. | h | 0.04 |  | 1 | 0.08 |  | 23 | 0.92 | 0.92
[13 empty] | 139.84 | 182.14
|  | cad |  | 2 | 3.04 |  |  |  | 91.07 | 69.92 |  | 182.14 | 139.84 | 182.14
889 | Allaccio e montaggio di apparecchi igienico-sanitari all'interno di un locale. Sono compresi: la tubazione di scarico in polietilene ad alta densità fino alla colonna principale di scarico; la tubazione d'acciaio zincato FM o in polipropilene (rispondente alle prescrizioni del D.M. 06/04/2004 n.174) per distribuzione di acqua fredda e calda; il rivestimento delle tubazioni acqua calda con guaina isolante in materiale sintetico espanso classificato autoestinguente, spessore dell'isolante a norma di legge ridotto al 30% per l'installazione all'interno di locali riscaldati; la posa in opera dell'apparecchio sanitario e della relativa rubinetteria. E' inoltre compreso quanto altro occorre per dare il lavoro finito.
| Operaio Spec. IV liv. | h | 3 |  | 1 | 3 |  | 23 | 69 | 69
| CURVA D110-87°30' | Cadauno | 1 |  | 0 | 1 |  | 1.4 | 1.4 | 0
| TUBO 1B 110X2.00 | Cadauno | 1 |  | 0 | 1 |  | 9 | 9 | 0
| 1939 CASSETTA METAL.REGOL. 700X660X90-140 MM | Cadauno | 0.13 |  | 0 | 0.13 |  | 82.68 | 10.75 | 0
| Operaio Spec. IV liv. | h | 0.04 |  | 1 | 0.04 |  | 23 | 0.92 | 0.92
[13 empty] | 69.92 | 91.07
|  | cad |  | 1 | 3.04 |  |  |  | 91.07 | 69.92 |  | 91.07 | 69.92 | 91.07
890 | Allaccio e montaggio di apparecchi igienico-sanitari all'interno di un locale. Sono compresi: la tubazione di scarico in polietilene ad alta densità fino alla colonna principale di scarico; la tubazione d'acciaio zincato FM o in polipropilene (rispondente alle prescrizioni del D.M. 06/04/2004 n.174) per distribuzione di acqua fredda e calda; il rivestimento delle tubazioni acqua calda con guaina isolante in materiale sintetico espanso classificato autoestinguente, spessore dell'isolante a norma di legge ridotto al 30% per l'installazione all'interno di locali riscaldati; la posa in opera dell'apparecchio sanitario e della relativa rubinetteria. E' inoltre compreso quanto altro occorre per dare il lavoro finito.
| Operaio Spec. IV liv. | h | 3 |  | 1 | 3 |  | 23 | 69 | 69
| CURVA D110-87°30' | Cadauno | 1 |  | 0 | 1 |  | 1.4 | 1.4 | 0
| TUBO 1B 110X2.00 | Cadauno | 1 |  | 0 | 1 |  | 9 | 9 | 0
| 1939 CASSETTA METAL.REGOL. 700X660X90-140 MM | Cadauno | 0.13 |  | 0 | 0.13 |  | 82.68 | 10.75 | 0
| Operaio Spec. IV liv. | h | 0.04 |  | 1 | 0.04 |  | 23 | 0.92 | 0.92
[13 empty] | 69.92 | 91.07
|  | cad |  | 1 | 3.04 |  |  |  | 91.07 | 69.92 |  | 91.07 | 69.92 | 91.07
891 | Allaccio e montaggio di apparecchi igienico-sanitari all'interno di un locale. Sono compresi: la tubazione di scarico in polietilene ad alta densità fino alla colonna principale di scarico; la tubazione d'acciaio zincato FM o in polipropilene (rispondente alle prescrizioni del D.M. 06/04/2004 n.174) per distribuzione di acqua fredda e calda; il rivestimento delle tubazioni acqua calda con guaina isolante in materiale sintetico espanso classificato autoestinguente, spessore dell'isolante a norma di legge ridotto al 30% per l'installazione all'interno di locali riscaldati; la posa in opera dell'apparecchio sanitario e della relativa rubinetteria. E' inoltre compreso quanto altro occorre per dare il lavoro finito.
| TUBO MS 16X2.0 IN ROTOLO | m | 6 |  | 0 | 6 |  | 0.88 | 5.28 | 0
| GOMITO F 16-1/2" PER MS | Cadauno | 1 |  | 0 | 1 |  | 4.6 | 4.6 | 0
| ADATTATORI PER COLLETTORI 1/2" | Cadauno | 1 |  | 0 | 1 |  | 2.15 | 2.15 | 0
| Operaio Spec. IV liv. | h | 3 |  | 1 | 3 |  | 23 | 69 | 69
| TUBO 1B 40X2.00 | Cadauno | 1 |  | 0 | 1 |  | 1.78 | 1.78 | 0
| CURVA TECNICA 40/40 | Cadauno | 1 |  | 0 | 1 |  | 0.73 | 0.73 | 0
| 1939 CASSETTA METAL.REGOL. 700X660X90-140 MM | Cadauno | 0.13 |  | 0 | 0.13 |  | 82.68 | 10.75 | 0
| Operaio Spec. IV liv. | h | 0.03 |  | 1 | 0.03 |  | 23 | 0.69 | 0.69
[13 empty] | 69.69 | 94.98
|  | cad |  | 1 | 3.03 |  |  |  | 94.98 | 69.69 |  | 94.98 | 69.69 | 94.98
892 | Allaccio e montaggio di apparecchi igienico-sanitari all'interno di un locale. Sono compresi: la tubazione di scarico in polietilene ad alta densità fino alla colonna principale di scarico; la tubazione d'acciaio zincato FM o in polipropilene (rispondente alle prescrizioni del D.M. 06/04/2004 n.174) per distribuzione di acqua fredda e calda; il rivestimento delle tubazioni acqua calda con guaina isolante in materiale sintetico espanso classificato autoestinguente, spessore dell'isolante a norma di legge ridotto al 30% per l'installazione all'interno di locali riscaldati; la posa in opera dell'apparecchio sanitario e della relativa rubinetteria. E' inoltre compreso quanto altro occorre per dare il lavoro finito.
| TUBO MS 16X2.0 IN ROTOLO | m | 6 |  | 0 | 6 |  | 0.88 | 5.28 | 0
| GOMITO F 16-1/2" PER MS | Cadauno | 1 |  | 0 | 1 |  | 4.6 | 4.6 | 0
| ADATTATORI PER COLLETTORI 1/2" | Cadauno | 1 |  | 0 | 1 |  | 2.15 | 2.15 | 0
| Operaio Spec. IV liv. | h | 3 |  | 1 | 3 |  | 23 | 69 | 69
| TUBO 1B 40X2.00 | Cadauno | 1 |  | 0 | 1 |  | 1.78 | 1.78 | 0
| CURVA TECNICA 40/40 | Cadauno | 1 |  | 0 | 1 |  | 0.73 | 0.73 | 0
| 1939 CASSETTA METAL.REGOL. 700X660X90-140 MM | Cadauno | 0.13 |  | 0 | 0.13 |  | 82.68 | 10.75 | 0
| Operaio Spec. IV liv. | h | 0.03 |  | 1 | 0.03 |  | 23 | 0.69 | 0.69
[13 empty] | 69.69 | 94.98
|  | cad |  | 1 | 3.03 |  |  |  | 94.98 | 69.69 |  | 94.98 | 69.69 | 94.98
893 | Allaccio e montaggio di apparecchi igienico-sanitari all'interno di un locale. Sono compresi: la tubazione di scarico in polietilene ad alta densità fino alla colonna principale di scarico; la tubazione d'acciaio zincato FM o in polipropilene (rispondente alle prescrizioni del D.M. 06/04/2004 n.174) per distribuzione di acqua fredda e calda; il rivestimento delle tubazioni acqua calda con guaina isolante in materiale sintetico espanso classificato autoestinguente, spessore dell'isolante a norma di legge ridotto al 30% per l'installazione all'interno di locali riscaldati; la posa in opera dell'apparecchio sanitario e della relativa rubinetteria. E' inoltre compreso quanto altro occorre per dare il lavoro finito.
| TUBO MS 16X2.0 IN ROTOLO | m | 6 |  | 0 | 12 |  | 0.88 | 5.28 | 0
| GOMITO F 16-1/2" PER MS | Cadauno | 1 |  | 0 | 2 |  | 4.6 | 4.6 | 0
| ADATTATORI PER COLLETTORI 1/2" | Cadauno | 1 |  | 0 | 2 |  | 2.15 | 2.15 | 0
| Operaio Spec. IV liv. | h | 3 |  | 1 | 6 |  | 23 | 69 | 69
| TUBO 1B 40X2.00 | Cadauno | 1 |  | 0 | 2 |  | 1.78 | 1.78 | 0
| CURVA TECNICA 40/40 | Cadauno | 1 |  | 0 | 2 |  | 0.73 | 0.73 | 0
| 1939 CASSETTA METAL.REGOL. 700X660X90-140 MM | Cadauno | 0.13 |  | 0 | 0.26 |  | 82.68 | 10.75 | 0
| Operaio Spec. IV liv. | h | 0.03 |  | 1 | 0.06 |  | 23 | 0.69 | 0.69
[13 empty] | 139.38 | 189.96
|  | cad |  | 2 | 3.03 |  |  |  | 94.98 | 69.69 |  | 189.96 | 139.38 | 189.96
894 | Allaccio e montaggio di apparecchi igienico-sanitari all'interno di un locale. Sono compresi: la tubazione di scarico in polietilene ad alta densità fino alla colonna principale di scarico; la tubazione d'acciaio zincato FM o in polipropilene (rispondente alle prescrizioni del D.M. 06/04/2004 n.174) per distribuzione di acqua fredda e calda; il rivestimento delle tubazioni acqua calda con guaina isolante in materiale sintetico espanso classificato autoestinguente, spessore dell'isolante a norma di legge ridotto al 30% per l'installazione all'interno di locali riscaldati; la posa in opera dell'apparecchio sanitario e della relativa rubinetteria. E' inoltre compreso quanto altro occorre per dare il lavoro finito.
| TUBO MS 16X2.0 IN ROTOLO | m | 6 |  | 0 | 6 |  | 0.88 | 5.28 | 0
| GOMITO F 16-1/2" PER MS | Cadauno | 1 |  | 0 | 1 |  | 4.6 | 4.6 | 0
| ADATTATORI PER COLLETTORI 1/2" | Cadauno | 1 |  | 0 | 1 |  | 2.15 | 2.15 | 0
| Operaio Spec. IV liv. | h | 3 |  | 1 | 3 |  | 23 | 69 | 69
| TUBO 1B 40X2.00 | Cadauno | 1 |  | 0 | 1 |  | 1.78 | 1.78 | 0
| CURVA TECNICA 40/40 | Cadauno | 1 |  | 0 | 1 |  | 0.73 | 0.73 | 0
| 1939 CASSETTA METAL.REGOL. 700X660X90-140 MM | Cadauno | 0.13 |  | 0 | 0.13 |  | 82.68 | 10.75 | 0
| Operaio Spec. IV liv. | h | 0.03 |  | 1 | 0.03 |  | 23 | 0.69 | 0.69
[13 empty] | 69.69 | 94.98
|  | cad |  | 1 | 3.03 |  |  |  | 94.98 | 69.69 |  | 94.98 | 69.69 | 94.98
895 | Allaccio e montaggio di apparecchi igienico-sanitari all'interno di un locale. Sono compresi: la tubazione di scarico in polietilene ad alta densità fino alla colonna principale di scarico; la tubazione d'acciaio zincato FM o in polipropilene (rispondente alle prescrizioni del D.M. 06/04/2004 n.174) per distribuzione di acqua fredda e calda; il rivestimento delle tubazioni acqua calda con guaina isolante in materiale sintetico espanso classificato autoestinguente, spessore dell'isolante a norma di legge ridotto al 30% per l'installazione all'interno di locali riscaldati; la posa in opera dell'apparecchio sanitario e della relativa rubinetteria. E' inoltre compreso quanto altro occorre per dare il lavoro finito.
| TUBO MS 16X2.0 IN ROTOLO | m | 6 |  | 0 | 6 |  | 0.88 | 5.28 | 0
| GOMITO F 16-1/2" PER MS | Cadauno | 1 |  | 0 | 1 |  | 4.6 | 4.6 | 0
| ADATTATORI PER COLLETTORI 1/2" | Cadauno | 1 |  | 0 | 1 |  | 2.15 | 2.15 | 0
| Operaio Spec. IV liv. | h | 3 |  | 1 | 3 |  | 23 | 69 | 69
| TUBO 1B 40X2.00 | Cadauno | 1 |  | 0 | 1 |  | 1.78 | 1.78 | 0
| CURVA TECNICA 40/40 | Cadauno | 1 |  | 0 | 1 |  | 0.73 | 0.73 | 0
| 1939 CASSETTA METAL.REGOL. 700X660X90-140 MM | Cadauno | 0.13 |  | 0 | 0.13 |  | 82.68 | 10.75 | 0
| Operaio Spec. IV liv. | h | 0.03 |  | 1 | 0.03 |  | 23 | 0.69 | 0.69
[13 empty] | 69.69 | 94.98
|  | cad |  | 1 | 3.03 |  |  |  | 94.98 | 69.69 |  | 94.98 | 69.69 | 94.98
896 | Allaccio e montaggio di apparecchi igienico-sanitari all'interno di un locale. Sono compresi: la tubazione di scarico in polietilene ad alta densità fino alla colonna principale di scarico; la tubazione d'acciaio zincato FM o in polipropilene (rispondente alle prescrizioni del D.M. 06/04/2004 n.174) per distribuzione di acqua fredda e calda; il rivestimento delle tubazioni acqua calda con guaina isolante in materiale sintetico espanso classificato autoestinguente, spessore dell'isolante a norma di legge ridotto al 30% per l'installazione all'interno di locali riscaldati; la posa in opera dell'apparecchio sanitario e della relativa rubinetteria. E' inoltre compreso quanto altro occorre per dare il lavoro finito.
| TUBO MS 16X2.0 IN ROTOLO | m | 6 |  | 0 | 6 |  | 0.88 | 5.28 | 0
| GOMITO F 16-1/2" PER MS | Cadauno | 1 |  | 0 | 1 |  | 4.6 | 4.6 | 0
| ADATTATORI PER COLLETTORI 1/2" | Cadauno | 1 |  | 0 | 1 |  | 2.15 | 2.15 | 0
| Operaio Spec. IV liv. | h | 3 |  | 1 | 3 |  | 23 | 69 | 69
| TUBO 1B 40X2.00 | Cadauno | 1 |  | 0 | 1 |  | 1.78 | 1.78 | 0
| CURVA TECNICA 40/40 | Cadauno | 1 |  | 0 | 1 |  | 0.73 | 0.73 | 0
| 1939 CASSETTA METAL.REGOL. 700X660X90-140 MM | Cadauno | 0.13 |  | 0 | 0.13 |  | 82.68 | 10.75 | 0
| Operaio Spec. IV liv. | h | 0.03 |  | 1 | 0.03 |  | 23 | 0.69 | 0.69
[13 empty] | 69.69 | 94.98
|  | cad |  | 1 | 3.03 |  |  |  | 94.98 | 69.69 |  | 94.98 | 69.69 | 94.98
897 | Allaccio e montaggio di apparecchi igienico-sanitari all'interno di un locale. Sono compresi: la tubazione di scarico in polietilene ad alta densità fino alla colonna principale di scarico; la tubazione d'acciaio zincato FM o in polipropilene (rispondente alle prescrizioni del D.M. 06/04/2004 n.174) per distribuzione di acqua fredda e calda; il rivestimento delle tubazioni acqua calda con guaina isolante in materiale sintetico espanso classificato autoestinguente, spessore dell'isolante a norma di legge ridotto al 30% per l'installazione all'interno di locali riscaldati; la posa in opera dell'apparecchio sanitario e della relativa rubinetteria. E' inoltre compreso quanto altro occorre per dare il lavoro finito.
| TUBO MS 16X2.0 IN ROTOLO | m | 6 |  | 0 | 12 |  | 0.88 | 5.28 | 0
| GOMITO F 16-1/2" PER MS | Cadauno | 1 |  | 0 | 2 |  | 4.6 | 4.6 | 0
| ADATTATORI PER COLLETTORI 1/2" | Cadauno | 1 |  | 0 | 2 |  | 2.15 | 2.15 | 0
| Operaio Spec. IV liv. | h | 3 |  | 1 | 6 |  | 23 | 69 | 69
| TUBO 1B 40X2.00 | Cadauno | 1 |  | 0 | 2 |  | 1.78 | 1.78 | 0
| CURVA TECNICA 40/40 | Cadauno | 1 |  | 0 | 2 |  | 0.73 | 0.73 | 0
| 1939 CASSETTA METAL.REGOL. 700X660X90-140 MM | Cadauno | 0.13 |  | 0 | 0.26 |  | 82.68 | 10.75 | 0
| Operaio Spec. IV liv. | h | 0.03 |  | 1 | 0.06 |  | 23 | 0.69 | 0.69
[13 empty] | 139.38 | 189.96
|  | cad |  | 2 | 3.03 |  |  |  | 94.98 | 69.69 |  | 189.96 | 139.38 | 189.96
898 | Allaccio e montaggio di apparecchi igienico-sanitari all'interno di un locale. Sono compresi: la tubazione di scarico in polietilene ad alta densità fino alla colonna principale di scarico; la tubazione d'acciaio zincato FM o in polipropilene (rispondente alle prescrizioni del D.M. 06/04/2004 n.174) per distribuzione di acqua fredda e calda; il rivestimento delle tubazioni acqua calda con guaina isolante in materiale sintetico espanso classificato autoestinguente, spessore dell'isolante a norma di legge ridotto al 30% per l'installazione all'interno di locali riscaldati; la posa in opera dell'apparecchio sanitario e della relativa rubinetteria. E' inoltre compreso quanto altro occorre per dare il lavoro finito.
| TUBO MS 16X2.0 IN ROTOLO | m | 6 |  | 0 | 6 |  | 0.88 | 5.28 | 0
| GOMITO F 16-1/2" PER MS | Cadauno | 1 |  | 0 | 1 |  | 4.6 | 4.6 | 0
| ADATTATORI PER COLLETTORI 1/2" | Cadauno | 1 |  | 0 | 1 |  | 2.15 | 2.15 | 0
| Operaio Spec. IV liv. | h | 3 |  | 1 | 3 |  | 23 | 69 | 69
| TUBO 1B 40X2.00 | Cadauno | 1 |  | 0 | 1 |  | 1.78 | 1.78 | 0
| CURVA TECNICA 40/40 | Cadauno | 1 |  | 0 | 1 |  | 0.73 | 0.73 | 0
| 1939 CASSETTA METAL.REGOL. 700X660X90-140 MM | Cadauno | 0.13 |  | 0 | 0.13 |  | 82.68 | 10.75 | 0
| Operaio Spec. IV liv. | h | 0.03 |  | 1 | 0.03 |  | 23 | 0.69 | 0.69
[13 empty] | 69.69 | 94.98
|  | cad |  | 1 | 3.03 |  |  |  | 94.98 | 69.69 |  | 94.98 | 69.69 | 94.98
899 | Allaccio e montaggio di apparecchi igienico-sanitari all'interno di un locale. Sono compresi: la tubazione di scarico in polietilene ad alta densità fino alla colonna principale di scarico; la tubazione d'acciaio zincato FM o in polipropilene (rispondente alle prescrizioni del D.M. 06/04/2004 n.174) per distribuzione di acqua fredda e calda; il rivestimento delle tubazioni acqua calda con guaina isolante in materiale sintetico espanso classificato autoestinguente, spessore dell'isolante a norma di legge ridotto al 30% per l'installazione all'interno di locali riscaldati; la posa in opera dell'apparecchio sanitario e della relativa rubinetteria. E' inoltre compreso quanto altro occorre per dare il lavoro finito.
| TUBO MS 16X2.0 IN ROTOLO | m | 6 |  | 0 | 12 |  | 0.88 | 5.28 | 0
| GOMITO F 16-1/2" PER MS | Cadauno | 1 |  | 0 | 2 |  | 4.6 | 4.6 | 0
| ADATTATORI PER COLLETTORI 1/2" | Cadauno | 1 |  | 0 | 2 |  | 2.15 | 2.15 | 0
| Operaio Spec. IV liv. | h | 3 |  | 1 | 6 |  | 23 | 69 | 69
| TUBO 1B 40X2.00 | Cadauno | 1 |  | 0 | 2 |  | 1.78 | 1.78 | 0
| CURVA TECNICA 40/40 | Cadauno | 1 |  | 0 | 2 |  | 0.73 | 0.73 | 0
| 1939 CASSETTA METAL.REGOL. 700X660X90-140 MM | Cadauno | 0.13 |  | 0 | 0.26 |  | 82.68 | 10.75 | 0
| Operaio Spec. IV liv. | h | 0.03 |  | 1 | 0.06 |  | 23 | 0.69 | 0.69
[13 empty] | 139.38 | 189.96
|  | cad |  | 2 | 3.03 |  |  |  | 94.98 | 69.69 |  | 189.96 | 139.38 | 189.96
900 | Allaccio e montaggio di apparecchi igienico-sanitari all'interno di un locale. Sono compresi: la tubazione di scarico in polietilene ad alta densità fino alla colonna principale di scarico; la tubazione d'acciaio zincato FM o in polipropilene (rispondente alle prescrizioni del D.M. 06/04/2004 n.174) per distribuzione di acqua fredda e calda; il rivestimento delle tubazioni acqua calda con guaina isolante in materiale sintetico espanso classificato autoestinguente, spessore dell'isolante a norma di legge ridotto al 30% per l'installazione all'interno di locali riscaldati; la posa in opera dell'apparecchio sanitario e della relativa rubinetteria. E' inoltre compreso quanto altro occorre per dare il lavoro finito.
| TUBO MS 16X2.0 IN ROTOLO | m | 6 |  | 0 | 6 |  | 0.88 | 5.28 | 0
| GOMITO F 16-1/2" PER MS | Cadauno | 1 |  | 0 | 1 |  | 4.6 | 4.6 | 0
| ADATTATORI PER COLLETTORI 1/2" | Cadauno | 1 |  | 0 | 1 |  | 2.15 | 2.15 | 0
| Operaio Spec. IV liv. | h | 3 |  | 1 | 3 |  | 23 | 69 | 69
| TUBO 1B 40X2.00 | Cadauno | 1 |  | 0 | 1 |  | 1.78 | 1.78 | 0
| CURVA TECNICA 40/40 | Cadauno | 1 |  | 0 | 1 |  | 0.73 | 0.73 | 0
| 1939 CASSETTA METAL.REGOL. 700X660X90-140 MM | Cadauno | 0.13 |  | 0 | 0.13 |  | 82.68 | 10.75 | 0
| Operaio Spec. IV liv. | h | 0.03 |  | 1 | 0.03 |  | 23 | 0.69 | 0.69
[13 empty] | 69.69 | 94.98
|  | cad |  | 1 | 3.03 |  |  |  | 94.98 | 69.69 |  | 94.98 | 69.69 | 94.98
901 | Allaccio e montaggio di apparecchi igienico-sanitari all'interno di un locale. Sono compresi: la tubazione di scarico in polietilene ad alta densità fino alla colonna principale di scarico; la tubazione d'acciaio zincato FM o in polipropilene (rispondente alle prescrizioni del D.M. 06/04/2004 n.174) per distribuzione di acqua fredda e calda; il rivestimento delle tubazioni acqua calda con guaina isolante in materiale sintetico espanso classificato autoestinguente, spessore dell'isolante a norma di legge ridotto al 30% per l'installazione all'interno di locali riscaldati; la posa in opera dell'apparecchio sanitario e della relativa rubinetteria. E' inoltre compreso quanto altro occorre per dare il lavoro finito.
| TUBO MS 16X2.0 IN ROTOLO | m | 6 |  | 0 | 6 |  | 0.88 | 5.28 | 0
| GOMITO F 16-1/2" PER MS | Cadauno | 1 |  | 0 | 1 |  | 4.6 | 4.6 | 0
| ADATTATORI PER COLLETTORI 1/2" | Cadauno | 1 |  | 0 | 1 |  | 2.15 | 2.15 | 0
| Operaio Spec. IV liv. | h | 3 |  | 1 | 3 |  | 23 | 69 | 69
| TUBO 1B 40X2.00 | Cadauno | 1 |  | 0 | 1 |  | 1.78 | 1.78 | 0
| CURVA TECNICA 40/40 | Cadauno | 1 |  | 0 | 1 |  | 0.73 | 0.73 | 0
| 1939 CASSETTA METAL.REGOL. 700X660X90-140 MM | Cadauno | 0.13 |  | 0 | 0.13 |  | 82.68 | 10.75 | 0
| Operaio Spec. IV liv. | h | 0.03 |  | 1 | 0.03 |  | 23 | 0.69 | 0.69
[13 empty] | 69.69 | 94.98
|  | cad |  | 1 | 3.03 |  |  |  | 94.98 | 69.69 |  | 94.98 | 69.69 | 94.98
902
| Operaio Spec. IV liv. | h | 1 |  | 1 | 400 |  | 23 | 23 | 23
[13 empty] | 9200 | 9200
|  | h |  | 400 | 1 |  |  |  | 23 | 23 |  | 9200 | 9200 | 9200
903 | tramite smartphone (utilizzando l'APP "HOME + CONTROL) e/o voce (tramite un assistente vocale. Fornito con il comando scenario master Entra&Esci wireless. Alimentazione 100-240 Va.c. - 2 moduli. Il comando scenario master Entra&Esci wireless è dotato di supporto per installazione su scatola 2m o da installazione a parete tramite sticker fornito a corredo.
| L.NOW - GATEWAY + ENTRA&ESCI | Cadauno | 1 |  | 0 | 1 |  | 108.27 | 108.27 | 0
| L.NOW - COVER ENTRA&ESCI WIRELESS BIANCA | Cadauno | 1 |  | 0 | 1 |  | 2.26 | 2.26 | 0
| Operaio Spec. IV liv. | h | 0.5 |  | 1 | 0.5 |  | 23 | 11.5 | 11.5
[13 empty] | 11.5 | 122.03
|  | cad |  | 1 | 0.5 |  |  |  | 122.03 | 11.5 |  | 122.03 | 11.5 | 122.03
904 | tramite smartphone (utilizzando l'APP "HOME + CONTROL) e/o voce (tramite un assistente vocale. Fornito con il comando scenario master Entra&Esci wireless. Alimentazione 100-240 Va.c. - 2 moduli. Il comando scenario master Entra&Esci wireless è dotato di supporto per installazione su scatola 2m o da installazione a parete tramite sticker fornito a corredo.
| L.NOW - GATEWAY + ENTRA&ESCI | Cadauno | 1 |  | 0 | 1 |  | 108.27 | 108.27 | 0
| L.NOW - COVER ENTRA&ESCI WIRELESS BIANCA | Cadauno | 1 |  | 0 | 1 |  | 2.26 | 2.26 | 0
| Operaio Spec. IV liv. | h | 0.5 |  | 1 | 0.5 |  | 23 | 11.5 | 11.5
[13 empty] | 11.5 | 122.03
|  | cad |  | 1 | 0.5 |  |  |  | 122.03 | 11.5 |  | 122.03 | 11.5 | 122.03
905 | Compatibile con tutte le tapparelle (con finecorsa meccanico o elettronico) potenza max 500VA. Alimentazione 100-240 Va.c.. Montaggio in scatole da incasso modulari, ingombro 1 modulo. Accessori di completamento, collegamento e cablaggio per dare il tutto in opera finito e funzionante. Tipo Bticino art.K4027C
| L.NOW- COMANDO TAPPARELLE WIRELESS 1M | Cadauno | 1 |  | 0 | 8 |  | 41.82 | 41.82 | 0
| L.NOW - COVER COMANDO TAPPARELLE 1M BIAN | Cadauno | 1 |  | 0 | 8 |  | 1.5 | 1.5 | 0
| Operaio Spec. IV liv. | h | 0.1 |  | 1 | 0.8 |  | 23 | 2.3 | 2.3
[13 empty] | 18.4 | 364.96
|  | cad |  | 8 | 0.1 |  |  |  | 45.62 | 2.3 |  | 364.96 | 18.4 | 364.96
906 | Compatibile con tutte le tapparelle (con finecorsa meccanico o elettronico) potenza max 500VA. Alimentazione 100-240 Va.c.. Montaggio in scatole da incasso modulari, ingombro 1 modulo. Accessori di completamento, collegamento e cablaggio per dare il tutto in opera finito e funzionante. Tipo Bticino art.K4027C
| L.NOW- COMANDO TAPPARELLE WIRELESS 1M | Cadauno | 1 |  | 0 | 8 |  | 41.82 | 41.82 | 0
| L.NOW - COVER COMANDO TAPPARELLE 1M BIAN | Cadauno | 1 |  | 0 | 8 |  | 1.5 | 1.5 | 0
| Operaio Spec. IV liv. | h | 0.1 |  | 1 | 0.8 |  | 23 | 2.3 | 2.3
[13 empty] | 18.4 | 364.96
|  | cad |  | 8 | 0.1 |  |  |  | 45.62 | 2.3 |  | 364.96 | 18.4 | 364.96
907 | Compatibile con tutte le tipologie di carico con potenza max 250W. E' dotato di led blu per le funzionalità di localizzazione notturna e stato carico. Montaggio in scatole da incasso modulari, ingombro 1 modulo. Accessori di completamento, collegamento e cablaggio per dare il tutto in opera finito e funzionante. Tipo Bticino art.K4003C
| L.NOW - DEVIATORE CONNESSO | Cadauno | 1 |  | 0 | 5 |  | 30.65 | 30.65 | 0
| L.NOW - COVER COMANDO 1 MOD. BIANCO | Cadauno | 1 |  | 0 | 5 |  | 1.5 | 1.5 | 0
| Operaio Spec. IV liv. | h | 0.35 |  | 1 | 1.75 |  | 23 | 8.05 | 8.05
[13 empty] | 40.25 | 201
|  | cad |  | 5 | 0.35 |  |  |  | 40.2 | 8.05 |  | 201 | 40.25 | 201
908 | Compatibile con tutte le tipologie di carico con potenza max 250W. E' dotato di led blu per le funzionalità di localizzazione notturna e stato carico. Montaggio in scatole da incasso modulari, ingombro 1 modulo. Accessori di completamento, collegamento e cablaggio per dare il tutto in opera finito e funzionante. Tipo Bticino art.K4003C
| L.NOW - DEVIATORE CONNESSO | Cadauno | 1 |  | 0 | 5 |  | 30.65 | 30.65 | 0
| L.NOW - COVER COMANDO 1 MOD. BIANCO | Cadauno | 1 |  | 0 | 5 |  | 1.5 | 1.5 | 0
| Operaio Spec. IV liv. | h | 0.35 |  | 1 | 1.75 |  | 23 | 8.05 | 8.05
[13 empty] | 40.25 | 201
|  | cad |  | 5 | 0.35 |  |  |  | 40.2 | 8.05 |  | 201 | 40.25 | 201
909 | Compatibile con tutte le tipologie di carico con potenza max 250W. Montaggio in scatole di derivazione o dietro pulsante. Accessori di completamento, collegamento e cablaggio per dare il tutto in opera finito e funzionante. Tipo Bticino art.3584C
| Operaio Spec. IV liv. | h | 0.35 |  | 1 | 3.15 |  | 23 | 8.05 | 8.05
| L.NOW - MICRO-MODULE CONNESSO | Cadauno | 1 |  | 0 | 9 |  | 39 | 39 | 0
[13 empty] | 72.45 | 423.45
|  | cad |  | 9 | 0.35 |  |  |  | 47.05 | 8.05 |  | 423.45 | 72.45 | 423.45
910 | Compatibile con tutte le tipologie di carico con potenza max 250W. Montaggio in scatole di derivazione o dietro pulsante. Accessori di completamento, collegamento e cablaggio per dare il tutto in opera finito e funzionante. Tipo Bticino art.3584C
| Operaio Spec. IV liv. | h | 0.35 |  | 1 | 3.15 |  | 23 | 8.05 | 8.05
| L.NOW - MICRO-MODULE CONNESSO | Cadauno | 1 |  | 0 | 9 |  | 39 | 39 | 0
[13 empty] | 72.45 | 423.45
|  | cad |  | 9 | 0.35 |  |  |  | 47.05 | 8.05 |  | 423.45 | 72.45 | 423.45
Importo Lavori Euro | [11 empty] | 191784.25 | 90266.85 | 191784.25
Importo dei lavori soggetti a ribasso d'asta Euro | [11 empty] | 191784.25 | 90266.85 | 191784.25
Da cui detraendo il ribasso contrattuale del 21,00% su 191.784,25 Euro | [11 empty] | -40274.69 | -18956.04 | -40274.69
TOTALE AL NETTO DI RIBASSO/AUMENTO Euro | [11 empty] | 151509.56 | 71310.81 | 151509.56
Importo Netto Euro | [11 empty] | 151509.56 | 71310.81 | 151509.56
- 367 -