## Sheet
13/01/2026
0071-25 SAC Spa Riqualificazione Ex Palazzo degli Esami Roma
"N. ARTICOLO" | DESCRIZIONE | U.M. | QUANTITA COMP. | QUANTITA ART. | QUANTITA MAN. | FAB. |  | PREZZO COMP. | PREZZO ART. | PREZZO COMP. | TOT. | IMPORTO | "IMPORTO MAN." | "IMPORTO TOT."
|  |  | COMP. | ART. | MAN. | FAB. |  | COMP. | ART. | MAN.
1 | Rivelatore di movimento per comando luce, con sensore crepuscolare incorporato, uscita a relè, 1 contatto di scambio NO 10 A - 230 V c.a., soglia di intervento crepuscolare e tempo di ritardo allo spegnimento regolabili, angolo di apertura del fascio 360°, alimentazione 230 V c.a., in contenitore plastico orientabile installato a soffitto per altezze: fino a 3 m, Ø area di rilevamento 5 m
| Rivelatore presenza luminosità KNX | Cadauno | 1 |  | 0 | 24 |  | 120.36 | 120.36 | 0
| Adattatore soffitto rivelatore 01529.1 | Cadauno | 1 |  | 0 | 24 |  | 10.42 | 10.42 | 0
| Operaio specializzato 4° livello | h | 1 |  | 1 | 24 |  | 23 | 23 | 23
[13 empty] | 552.24 | 3690.72
|  | cad |  | 24 | 1 |  |  |  | 153.78 | 23.01 |  | 3690.72 | 552.24 | 3690.72
2 | Rivelatore di movimento per comando luce, con sensore crepuscolare incorporato, uscita a relè, 1 contatto di scambio NO 10 A - 230 V c.a., soglia di intervento crepuscolare e tempo di ritardo allo spegnimento regolabili, angolo di apertura del fascio 360°, alimentazione 230 V c.a., in contenitore plastico orientabile installato a soffitto per altezze: fino a 3 m, Ø area di rilevamento 5 m
| Rivelatore presenza luminosità KNX | Cadauno | 1 |  | 0 | 9 |  | 120.36 | 120.36 | 0
| Adattatore soffitto rivelatore 01529.1 | Cadauno | 1 |  | 0 | 9 |  | 10.42 | 10.42 | 0
| Operaio specializzato 4° livello | h | 1 |  | 1 | 9 |  | 23 | 23 | 23
[13 empty] | 207.09 | 1384.02
|  | cad |  | 9 | 1 |  |  |  | 153.78 | 23.01 |  | 1384.02 | 207.09 | 1384.02
3 | Rivelatore di movimento per comando luce, con sensore crepuscolare incorporato, uscita a relè, 1 contatto di scambio NO 10 A - 230 V c.a., soglia di intervento crepuscolare e tempo di ritardo allo spegnimento regolabili, angolo di apertura del fascio 360°, alimentazione 230 V c.a., in contenitore plastico orientabile installato a soffitto per altezze: fino a 3 m, Ø area di rilevamento 5 m
| Rivelatore presenza luminosità KNX | Cadauno | 1 |  | 0 | 7 |  | 120.36 | 120.36 | 0
| Adattatore soffitto rivelatore 01529.1 | Cadauno | 1 |  | 0 | 7 |  | 10.42 | 10.42 | 0
| Operaio specializzato 4° livello | h | 1 |  | 1 | 7 |  | 23 | 23 | 23
[13 empty] | 161.07 | 1076.46
|  | cad |  | 7 | 1 |  |  |  | 153.78 | 23.01 |  | 1076.46 | 161.07 | 1076.46
4 | Rivelatore di movimento per comando luce, con sensore crepuscolare incorporato, uscita a relè, 1 contatto di scambio NO 10 A - 230 V c.a., soglia di intervento crepuscolare e tempo di ritardo allo spegnimento regolabili, angolo di apertura del fascio 360°, alimentazione 230 V c.a., in contenitore plastico orientabile installato a soffitto per altezze: fino a 3 m, Ø area di rilevamento 5 m
| Rivelatore presenza luminosità KNX | Cadauno | 1 |  | 0 | 6 |  | 120.36 | 120.36 | 0
| Adattatore soffitto rivelatore 01529.1 | Cadauno | 1 |  | 0 | 6 |  | 10.42 | 10.42 | 0
| Operaio specializzato 4° livello | h | 1 |  | 1 | 6 |  | 23 | 23 | 23
[13 empty] | 138.06 | 922.68
|  | cad |  | 6 | 1 |  |  |  | 153.78 | 23.01 |  | 922.68 | 138.06 | 922.68
5 | Rivelatore di movimento per comando luce, con sensore crepuscolare incorporato, uscita a relè, 1 contatto di scambio NO 10 A - 230 V c.a., soglia di intervento crepuscolare e tempo di ritardo allo spegnimento regolabili, angolo di apertura del fascio 360°, alimentazione 230 V c.a., in contenitore plastico orientabile installato a soffitto per altezze: fino a 3 m, Ø area di rilevamento 5 m
| Rivelatore presenza luminosità KNX | Cadauno | 1 |  | 0 | 8 |  | 120.36 | 120.36 | 0
| Adattatore soffitto rivelatore 01529.1 | Cadauno | 1 |  | 0 | 8 |  | 10.42 | 10.42 | 0
| Operaio specializzato 4° livello | h | 1 |  | 1 | 8 |  | 23 | 23 | 23
[13 empty] | 184.08 | 1230.24
|  | cad |  | 8 | 1 |  |  |  | 153.78 | 23.01 |  | 1230.24 | 184.08 | 1230.24
6 | Cavo flessibile conforme CEI 20-13, isolato con gomma etilenpropilenica ad alto modulo con guaina in mescola termoplastica, tensione nominale 0,6/1 kV, a bassissima emissione di fumi, gas tossici e nocivi conforme CEI 20-38, non propagante l'incendio e la fiamma conforme EN 60332-1-2, EN 50399 e ai requisiti della Normativa Europa Regolamento UE 305/2011 - Prodotti da Costruzione CPR e alla CEI UNEL 35324, classe Cca-s1b,d1,a1: unipolare FG16M16 - 0,6/1 kV: sezione 16 mmq
| CAVO FG16M16 1x16 | m | 1 |  | 0 | 55 |  | 2.13 | 2.13 | 0
| Operaio specializzato 4° livello | h | 0.04 |  | 1 | 2.2 |  | 23 | 0.92 | 0.92
[13 empty] | 50.6 | 167.75
|  | m |  | 55 | 0.04 |  |  |  | 3.05 | 0.92 |  | 167.75 | 50.6 | 167.75
7 | Cavo flessibile conforme CEI 20-13, isolato con gomma etilenpropilenica ad alto modulo con guaina in mescola termoplastica, tensione nominale 0,6/1 kV, a bassissima emissione di fumi, gas tossici e nocivi conforme CEI 20-38, non propagante l'incendio e la fiamma conforme EN 60332-1-2, EN 50399 e ai requisiti della Normativa Europa Regolamento UE 305/2011 - Prodotti da Costruzione CPR e alla CEI UNEL 35324, classe Cca-s1b,d1,a1: unipolare FG16M16 - 0,6/1 kV: sezione 16 mmq
| CAVO FG16M16 1x16 | m | 1 |  | 0 | 55 |  | 2.13 | 2.13 | 0
| Operaio specializzato 4° livello | h | 0.04 |  | 1 | 2.2 |  | 23 | 0.92 | 0.92
[13 empty] | 50.6 | 167.75
|  | m |  | 55 | 0.04 |  |  |  | 3.05 | 0.92 |  | 167.75 | 50.6 | 167.75
8 | Cavo flessibile conforme CEI 20-13, isolato con gomma etilenpropilenica ad alto modulo con guaina in mescola termoplastica, tensione nominale 0,6/1 kV, a bassissima emissione di fumi, gas tossici e nocivi conforme CEI 20-38, non propagante l'incendio e la fiamma conforme EN 60332-1-2, EN 50399 e ai requisiti della Normativa Europa Regolamento UE 305/2011 - Prodotti da Costruzione CPR e alla CEI UNEL 35324, classe Cca-s1b,d1,a1: unipolare FG16M16 - 0,6/1 kV: sezione 16 mmq
| CAVO FG16M16 1x16 | m | 1 |  | 0 | 35 |  | 2.13 | 2.13 | 0
| Operaio specializzato 4° livello | h | 0.04 |  | 1 | 1.4 |  | 23 | 0.92 | 0.92
[13 empty] | 32.2 | 106.75
|  | m |  | 35 | 0.04 |  |  |  | 3.05 | 0.92 |  | 106.75 | 32.2 | 106.75
9 | Cavo flessibile conforme CEI 20-13, isolato con gomma etilenpropilenica ad alto modulo con guaina in mescola termoplastica, tensione nominale 0,6/1 kV, a bassissima emissione di fumi, gas tossici e nocivi conforme CEI 20-38, non propagante l'incendio e la fiamma conforme EN 60332-1-2, EN 50399 e ai requisiti della Normativa Europa Regolamento UE 305/2011 - Prodotti da Costruzione CPR e alla CEI UNEL 35324, classe Cca-s1b,d1,a1: unipolare FG16M16 - 0,6/1 kV: sezione 16 mmq
| CAVO FG16M16 1x16 | m | 1 |  | 0 | 35 |  | 2.13 | 2.13 | 0
| Operaio specializzato 4° livello | h | 0.04 |  | 1 | 1.4 |  | 23 | 0.92 | 0.92
[13 empty] | 32.2 | 106.75
|  | m |  | 35 | 0.04 |  |  |  | 3.05 | 0.92 |  | 106.75 | 32.2 | 106.75
10 | Cavo flessibile conforme CEI 20-13, isolato con gomma etilenpropilenica ad alto modulo con guaina in mescola termoplastica, tensione nominale 0,6/1 kV, a bassissima emissione di fumi, gas tossici e nocivi conforme CEI 20-38, non propagante l'incendio e la fiamma conforme EN 60332-1-2, EN 50399 e ai requisiti della Normativa Europa Regolamento UE 305/2011 - Prodotti da Costruzione CPR e alla CEI UNEL 35324, classe Cca-s1b,d1,a1: unipolare FG16M16 - 0,6/1 kV: sezione 16 mmq
| CAVO FG16M16 1x16 | m | 1 |  | 0 | 40 |  | 2.13 | 2.13 | 0
| Operaio specializzato 4° livello | h | 0.04 |  | 1 | 1.6 |  | 23 | 0.92 | 0.92
[13 empty] | 36.8 | 122
|  | m |  | 40 | 0.04 |  |  |  | 3.05 | 0.92 |  | 122 | 36.8 | 122
11 | Cavo flessibile conforme CEI 20-13, isolato con gomma etilenpropilenica ad alto modulo con guaina in mescola termoplastica, tensione nominale 0,6/1 kV, a bassissima emissione di fumi, gas tossici e nocivi conforme CEI 20-38, non propagante l'incendio e la fiamma conforme EN 60332-1-2, EN 50399 e ai requisiti della Normativa Europa Regolamento UE 305/2011 - Prodotti da Costruzione CPR e alla CEI UNEL 35324, classe Cca-s1b,d1,a1: unipolare FG16M16 - 0,6/1 kV: sezione 25 mmq
| CAVO FG16M16 1x25 | m | 1 |  | 0 | 110 |  | 3.08 | 3.08 | 0
| Operaio specializzato 4° livello | h | 0.05 |  | 1 | 5.5 |  | 23 | 1.15 | 1.15
[13 empty] | 126.5 | 465.3
|  | m |  | 110 | 0.05 |  |  |  | 4.23 | 1.15 |  | 465.3 | 126.5 | 465.3
12 | Cavo flessibile conforme CEI 20-13, isolato con gomma etilenpropilenica ad alto modulo con guaina in mescola termoplastica, tensione nominale 0,6/1 kV, a bassissima emissione di fumi, gas tossici e nocivi conforme CEI 20-38, non propagante l'incendio e la fiamma conforme EN 60332-1-2, EN 50399 e ai requisiti della Normativa Europa Regolamento UE 305/2011 - Prodotti da Costruzione CPR e alla CEI UNEL 35324, classe Cca-s1b,d1,a1: unipolare FG16M16 - 0,6/1 kV: sezione 25 mmq
| CAVO FG16M16 1x25 | m | 1 |  | 0 | 55 |  | 3.08 | 3.08 | 0
| Operaio specializzato 4° livello | h | 0.05 |  | 1 | 2.75 |  | 23 | 1.15 | 1.15
[13 empty] | 63.25 | 232.65
|  | m |  | 55 | 0.05 |  |  |  | 4.23 | 1.15 |  | 232.65 | 63.25 | 232.65
13 | Cavo flessibile conforme CEI 20-13, isolato con gomma etilenpropilenica ad alto modulo con guaina in mescola termoplastica, tensione nominale 0,6/1 kV, a bassissima emissione di fumi, gas tossici e nocivi conforme CEI 20-38, non propagante l'incendio e la fiamma conforme EN 60332-1-2, EN 50399 e ai requisiti della Normativa Europa Regolamento UE 305/2011 - Prodotti da Costruzione CPR e alla CEI UNEL 35324, classe Cca-s1b,d1,a1: unipolare FG16M16 - 0,6/1 kV: sezione 25 mmq
| CAVO FG16M16 1x25 | m | 1 |  | 0 | 70 |  | 3.08 | 3.08 | 0
| Operaio specializzato 4° livello | h | 0.05 |  | 1 | 3.5 |  | 23 | 1.15 | 1.15
[13 empty] | 80.5 | 296.1
|  | m |  | 70 | 0.05 |  |  |  | 4.23 | 1.15 |  | 296.1 | 80.5 | 296.1
14 | Cavo flessibile conforme CEI 20-13, isolato con gomma etilenpropilenica ad alto modulo con guaina in mescola termoplastica, tensione nominale 0,6/1 kV, a bassissima emissione di fumi, gas tossici e nocivi conforme CEI 20-38, non propagante l'incendio e la fiamma conforme EN 60332-1-2, EN 50399 e ai requisiti della Normativa Europa Regolamento UE 305/2011 - Prodotti da Costruzione CPR e alla CEI UNEL 35324, classe Cca-s1b,d1,a1: unipolare FG16M16 - 0,6/1 kV: sezione 25 mmq
| CAVO FG16M16 1x25 | m | 1 |  | 0 | 35 |  | 3.08 | 3.08 | 0
| Operaio specializzato 4° livello | h | 0.05 |  | 1 | 1.75 |  | 23 | 1.15 | 1.15
[13 empty] | 40.25 | 148.05
|  | m |  | 35 | 0.05 |  |  |  | 4.23 | 1.15 |  | 148.05 | 40.25 | 148.05
15 | Cavo flessibile conforme CEI 20-13, isolato con gomma etilenpropilenica ad alto modulo con guaina in mescola termoplastica, tensione nominale 0,6/1 kV, a bassissima emissione di fumi, gas tossici e nocivi conforme CEI 20-38, non propagante l'incendio e la fiamma conforme EN 60332-1-2, EN 50399 e ai requisiti della Normativa Europa Regolamento UE 305/2011 - Prodotti da Costruzione CPR e alla CEI UNEL 35324, classe Cca-s1b,d1,a1: unipolare FG16M16 - 0,6/1 kV: sezione 25 mmq
| CAVO FG16M16 1x25 | m | 1 |  | 0 | 40 |  | 3.08 | 3.08 | 0
| Operaio specializzato 4° livello | h | 0.05 |  | 1 | 2 |  | 23 | 1.15 | 1.15
[13 empty] | 46 | 169.2
|  | m |  | 40 | 0.05 |  |  |  | 4.23 | 1.15 |  | 169.2 | 46 | 169.2
16 | Cavo flessibile conforme CEI 20-13, isolato con gomma etilenpropilenica ad alto modulo con guaina in mescola termoplastica, tensione nominale 0,6/1 kV, a bassissima emissione di fumi, gas tossici e nocivi conforme CEI 20-38, non propagante l'incendio e la fiamma conforme EN 60332-1-2, EN 50399 e ai requisiti della Normativa Europa Regolamento UE 305/2011 - Prodotti da Costruzione CPR e alla CEI UNEL 35324, classe Cca-s1b,d1,a1: unipolare FG16M16 - 0,6/1 kV: sezione 35 mmq
| CAVO FG16M16 1x35 | m | 1 |  | 0 | 10 |  | 4.24 | 4.24 | 0
| Operaio specializzato 4° livello | h | 0.05 |  | 1 | 0.5 |  | 23 | 1.15 | 1.15
[13 empty] | 11.5 | 53.9
|  | m |  | 10 | 0.05 |  |  |  | 5.39 | 1.15 |  | 53.9 | 11.5 | 53.9
17 | Cavo flessibile conforme CEI 20-13, isolato con gomma etilenpropilenica ad alto modulo con guaina in mescola termoplastica, tensione nominale 0,6/1 kV, a bassissima emissione di fumi, gas tossici e nocivi conforme CEI 20-38, non propagante l'incendio e la fiamma conforme EN 60332-1-2, EN 50399 e ai requisiti della Normativa Europa Regolamento UE 305/2011 - Prodotti da Costruzione CPR e alla CEI UNEL 35324, classe Cca-s1b,d1,a1: unipolare FG16M16 - 0,6/1 kV: sezione 35 mmq
| CAVO FG16M16 1x35 | m | 1 |  | 0 | 70 |  | 4.24 | 4.24 | 0
| Operaio specializzato 4° livello | h | 0.05 |  | 1 | 3.5 |  | 23 | 1.15 | 1.15
[13 empty] | 80.5 | 377.3
|  | m |  | 70 | 0.05 |  |  |  | 5.39 | 1.15 |  | 377.3 | 80.5 | 377.3
18 | Cavo flessibile conforme CEI 20-13, isolato con gomma etilenpropilenica ad alto modulo con guaina in mescola termoplastica, tensione nominale 0,6/1 kV, a bassissima emissione di fumi, gas tossici e nocivi conforme CEI 20-38, non propagante l'incendio e la fiamma conforme EN 60332-1-2, EN 50399 e ai requisiti della Normativa Europa Regolamento UE 305/2011 - Prodotti da Costruzione CPR e alla CEI UNEL 35324, classe Cca-s1b,d1,a1: unipolare FG16M16 - 0,6/1 kV: sezione 35 mmq
| CAVO FG16M16 1x35 | m | 1 |  | 0 | 70 |  | 4.24 | 4.24 | 0
| Operaio specializzato 4° livello | h | 0.05 |  | 1 | 3.5 |  | 23 | 1.15 | 1.15
[13 empty] | 80.5 | 377.3
|  | m |  | 70 | 0.05 |  |  |  | 5.39 | 1.15 |  | 377.3 | 80.5 | 377.3
19 | Cavo flessibile conforme CEI 20-13, isolato con gomma etilenpropilenica ad alto modulo con guaina in mescola termoplastica, tensione nominale 0,6/1 kV, a bassissima emissione di fumi, gas tossici e nocivi conforme CEI 20-38, non propagante l'incendio e la fiamma conforme EN 60332-1-2, EN 50399 e ai requisiti della Normativa Europa Regolamento UE 305/2011 - Prodotti da Costruzione CPR e alla CEI UNEL 35324, classe Cca-s1b,d1,a1: unipolare FG16M16 - 0,6/1 kV: sezione 35 mmq
| CAVO FG16M16 1x35 | m | 1 |  | 0 | 140 |  | 4.24 | 4.24 | 0
| Operaio specializzato 4° livello | h | 0.05 |  | 1 | 7 |  | 23 | 1.15 | 1.15
[13 empty] | 161 | 754.6
|  | m |  | 140 | 0.05 |  |  |  | 5.39 | 1.15 |  | 754.6 | 161 | 754.6
20 | Cavo flessibile conforme CEI 20-13, isolato con gomma etilenpropilenica ad alto modulo con guaina in mescola termoplastica, tensione nominale 0,6/1 kV, a bassissima emissione di fumi, gas tossici e nocivi conforme CEI 20-38, non propagante l'incendio e la fiamma conforme EN 60332-1-2, EN 50399 e ai requisiti della Normativa Europa Regolamento UE 305/2011 - Prodotti da Costruzione CPR e alla CEI UNEL 35324, classe Cca-s1b,d1,a1: unipolare FG16M16 - 0,6/1 kV: sezione 35 mmq
| CAVO FG16M16 1x35 | m | 1 |  | 0 | 160 |  | 4.24 | 4.24 | 0
| Operaio specializzato 4° livello | h | 0.05 |  | 1 | 8 |  | 23 | 1.15 | 1.15
[13 empty] | 184 | 862.4
|  | m |  | 160 | 0.05 |  |  |  | 5.39 | 1.15 |  | 862.4 | 184 | 862.4
21 | Cavo flessibile conforme CEI 20-13, isolato con gomma etilenpropilenica ad alto modulo con guaina in mescola termoplastica, tensione nominale 0,6/1 kV, a bassissima emissione di fumi, gas tossici e nocivi conforme CEI 20-38, non propagante l'incendio e la fiamma conforme EN 60332-1-2, EN 50399 e ai requisiti della Normativa Europa Regolamento UE 305/2011 - Prodotti da Costruzione CPR e alla CEI UNEL 35324, classe Cca-s1b,d1,a1: unipolare FG16M16 - 0,6/1 kV: sezione 35 mmq
| CAVO FG16M16 1x35 | m | 1 |  | 0 | 160 |  | 4.24 | 4.24 | 0
| Operaio specializzato 4° livello | h | 0.05 |  | 1 | 8 |  | 23 | 1.15 | 1.15
[13 empty] | 184 | 862.4
|  | m |  | 160 | 0.05 |  |  |  | 5.39 | 1.15 |  | 862.4 | 184 | 862.4
22 | Cavo flessibile conforme CEI 20-13, isolato con gomma etilenpropilenica ad alto modulo con guaina in mescola termoplastica, tensione nominale 0,6/1 kV, a bassissima emissione di fumi, gas tossici e nocivi conforme CEI 20-38, non propagante l'incendio e la fiamma conforme EN 60332-1-2, EN 50399 e ai requisiti della Normativa Europa Regolamento UE 305/2011 - Prodotti da Costruzione CPR e alla CEI UNEL 35324, classe Cca-s1b,d1,a1: unipolare FG16M16 - 0,6/1 kV: sezione 35 mmq
| CAVO FG16M16 1x35 | m | 1 |  | 0 | 165 |  | 4.24 | 4.24 | 0
| Operaio specializzato 4° livello | h | 0.05 |  | 1 | 8.25 |  | 23 | 1.15 | 1.15
[13 empty] | 189.75 | 889.35
|  | m |  | 165 | 0.05 |  |  |  | 5.39 | 1.15 |  | 889.35 | 189.75 | 889.35
23 | Cavo flessibile conforme CEI 20-13, isolato con gomma etilenpropilenica ad alto modulo con guaina in mescola termoplastica, tensione nominale 0,6/1 kV, a bassissima emissione di fumi, gas tossici e nocivi conforme CEI 20-38, non propagante l'incendio e la fiamma conforme EN 60332-1-2, EN 50399 e ai requisiti della Normativa Europa Regolamento UE 305/2011 - Prodotti da Costruzione CPR e alla CEI UNEL 35324, classe Cca-s1b,d1,a1: unipolare FG16M16 - 0,6/1 kV: sezione 35 mmq
| CAVO FG16M16 1x35 | m | 1 |  | 0 | 105 |  | 4.24 | 4.24 | 0
| Operaio specializzato 4° livello | h | 0.05 |  | 1 | 5.25 |  | 23 | 1.15 | 1.15
[13 empty] | 120.75 | 565.95
|  | m |  | 105 | 0.05 |  |  |  | 5.39 | 1.15 |  | 565.95 | 120.75 | 565.95
24 | Cavo flessibile conforme CEI 20-13, isolato con gomma etilenpropilenica ad alto modulo con guaina in mescola termoplastica, tensione nominale 0,6/1 kV, a bassissima emissione di fumi, gas tossici e nocivi conforme CEI 20-38, non propagante l'incendio e la fiamma conforme EN 60332-1-2, EN 50399 e ai requisiti della Normativa Europa Regolamento UE 305/2011 - Prodotti da Costruzione CPR e alla CEI UNEL 35324, classe Cca-s1b,d1,a1: unipolare FG16M16 - 0,6/1 kV: sezione 35 mmq
| CAVO FG16M16 1x35 | m | 1 |  | 0 | 10 |  | 4.24 | 4.24 | 0
| Operaio specializzato 4° livello | h | 0.05 |  | 1 | 0.5 |  | 23 | 1.15 | 1.15
[13 empty] | 11.5 | 53.9
|  | m |  | 10 | 0.05 |  |  |  | 5.39 | 1.15 |  | 53.9 | 11.5 | 53.9
25 | Cavo flessibile conforme CEI 20-13, isolato con gomma etilenpropilenica ad alto modulo con guaina in mescola termoplastica, tensione nominale 0,6/1 kV, a bassissima emissione di fumi, gas tossici e nocivi conforme CEI 20-38, non propagante l'incendio e la fiamma conforme EN 60332-1-2, EN 50399 e ai requisiti della Normativa Europa Regolamento UE 305/2011 - Prodotti da Costruzione CPR e alla CEI UNEL 35324, classe Cca-s1b,d1,a1: unipolare FG16M16 - 0,6/1 kV: sezione 35 mmq
| CAVO FG16M16 1x35 | m | 1 |  | 0 | 120 |  | 4.24 | 4.24 | 0
| Operaio specializzato 4° livello | h | 0.05 |  | 1 | 6 |  | 23 | 1.15 | 1.15
[13 empty] | 138 | 646.8
|  | m |  | 120 | 0.05 |  |  |  | 5.39 | 1.15 |  | 646.8 | 138 | 646.8
26 | Cavo flessibile conforme CEI 20-13, isolato con gomma etilenpropilenica ad alto modulo con guaina in mescola termoplastica, tensione nominale 0,6/1 kV, a bassissima emissione di fumi, gas tossici e nocivi conforme CEI 20-38, non propagante l'incendio e la fiamma conforme EN 60332-1-2, EN 50399 e ai requisiti della Normativa Europa Regolamento UE 305/2011 - Prodotti da Costruzione CPR e alla CEI UNEL 35324, classe Cca-s1b,d1,a1: unipolare FG16M16 - 0,6/1 kV: sezione 35 mmq
| CAVO FG16M16 1x35 | m | 1 |  | 0 | 110 |  | 4.24 | 4.24 | 0
| Operaio specializzato 4° livello | h | 0.05 |  | 1 | 5.5 |  | 23 | 1.15 | 1.15
[13 empty] | 126.5 | 592.9
|  | m |  | 110 | 0.05 |  |  |  | 5.39 | 1.15 |  | 592.9 | 126.5 | 592.9
27 | Cavo flessibile conforme CEI 20-13, isolato con gomma etilenpropilenica ad alto modulo con guaina in mescola termoplastica, tensione nominale 0,6/1 kV, a bassissima emissione di fumi, gas tossici e nocivi conforme CEI 20-38, non propagante l'incendio e la fiamma conforme EN 60332-1-2, EN 50399 e ai requisiti della Normativa Europa Regolamento UE 305/2011 - Prodotti da Costruzione CPR e alla CEI UNEL 35324, classe Cca-s1b,d1,a1: unipolare FG16M16 - 0,6/1 kV: sezione 35 mmq
| CAVO FG16M16 1x35 | m | 1 |  | 0 | 120 |  | 4.24 | 4.24 | 0
| Operaio specializzato 4° livello | h | 0.05 |  | 1 | 6 |  | 23 | 1.15 | 1.15
[13 empty] | 138 | 646.8
|  | m |  | 120 | 0.05 |  |  |  | 5.39 | 1.15 |  | 646.8 | 138 | 646.8
28 | Cavo flessibile conforme CEI 20-13, isolato con gomma etilenpropilenica ad alto modulo con guaina in mescola termoplastica, tensione nominale 0,6/1 kV, a bassissima emissione di fumi, gas tossici e nocivi conforme CEI 20-38, non propagante l'incendio e la fiamma conforme EN 60332-1-2, EN 50399 e ai requisiti della Normativa Europa Regolamento UE 305/2011 - Prodotti da Costruzione CPR e alla CEI UNEL 35324, classe Cca-s1b,d1,a1: unipolare FG16M16 - 0,6/1 kV: sezione 35 mmq
| CAVO FG16M16 1x35 | m | 1 |  | 0 | 60 |  | 4.24 | 4.24 | 0
| Operaio specializzato 4° livello | h | 0.05 |  | 1 | 3 |  | 23 | 1.15 | 1.15
[13 empty] | 69 | 323.4
|  | m |  | 60 | 0.05 |  |  |  | 5.39 | 1.15 |  | 323.4 | 69 | 323.4
29 | Cavo flessibile conforme CEI 20-13, isolato con gomma etilenpropilenica ad alto modulo con guaina in mescola termoplastica, tensione nominale 0,6/1 kV, a bassissima emissione di fumi, gas tossici e nocivi conforme CEI 20-38, non propagante l'incendio e la fiamma conforme EN 60332-1-2, EN 50399 e ai requisiti della Normativa Europa Regolamento UE 305/2011 - Prodotti da Costruzione CPR e alla CEI UNEL 35324, classe Cca-s1b,d1,a1: unipolare FG16M16 - 0,6/1 kV: sezione 70 mmq
| CAVO FG16M16 1x70 | m | 1 |  | 0 | 40 |  | 8.16 | 8.16 | 0
| Operaio specializzato 4° livello | h | 0.07 |  | 1 | 2.8 |  | 23 | 1.61 | 1.61
[13 empty] | 64.4 | 390.8
|  | m |  | 40 | 0.07 |  |  |  | 9.77 | 1.61 |  | 390.8 | 64.4 | 390.8
30 | Cavo flessibile conforme CEI 20-13, isolato con gomma etilenpropilenica ad alto modulo con guaina in mescola termoplastica, tensione nominale 0,6/1 kV, a bassissima emissione di fumi, gas tossici e nocivi conforme CEI 20-38, non propagante l'incendio e la fiamma conforme EN 60332-1-2, EN 50399 e ai requisiti della Normativa Europa Regolamento UE 305/2011 - Prodotti da Costruzione CPR e alla CEI UNEL 35324, classe Cca-s1b,d1,a1: unipolare FG16M16 - 0,6/1 kV: sezione 70 mmq
| CAVO FG16M16 1x70 | m | 1 |  | 0 | 105 |  | 8.16 | 8.16 | 0
| Operaio specializzato 4° livello | h | 0.07 |  | 1 | 7.35 |  | 23 | 1.61 | 1.61
[13 empty] | 169.05 | 1025.85
|  | m |  | 105 | 0.07 |  |  |  | 9.77 | 1.61 |  | 1025.85 | 169.05 | 1025.85
31 | Cavo flessibile conforme CEI 20-13, isolato con gomma etilenpropilenica ad alto modulo con guaina in mescola termoplastica, tensione nominale 0,6/1 kV, a bassissima emissione di fumi, gas tossici e nocivi conforme CEI 20-38, non propagante l'incendio e la fiamma conforme EN 60332-1-2, EN 50399 e ai requisiti della Normativa Europa Regolamento UE 305/2011 - Prodotti da Costruzione CPR e alla CEI UNEL 35324, classe Cca-s1b,d1,a1: unipolare FG16M16 - 0,6/1 kV: sezione 70 mmq
| CAVO FG16M16 1x70 | m | 1 |  | 0 | 105 |  | 8.16 | 8.16 | 0
| Operaio specializzato 4° livello | h | 0.07 |  | 1 | 7.35 |  | 23 | 1.61 | 1.61
[13 empty] | 169.05 | 1025.85
|  | m |  | 105 | 0.07 |  |  |  | 9.77 | 1.61 |  | 1025.85 | 169.05 | 1025.85
32 | Cavo flessibile conforme CEI 20-13, isolato con gomma etilenpropilenica ad alto modulo con guaina in mescola termoplastica, tensione nominale 0,6/1 kV, a bassissima emissione di fumi, gas tossici e nocivi conforme CEI 20-38, non propagante l'incendio e la fiamma conforme EN 60332-1-2, EN 50399 e ai requisiti della Normativa Europa Regolamento UE 305/2011 - Prodotti da Costruzione CPR e alla CEI UNEL 35324, classe Cca-s1b,d1,a1: unipolare FG16M16 - 0,6/1 kV: sezione 70 mmq
| CAVO FG16M16 1x70 | m | 1 |  | 0 | 210 |  | 8.16 | 8.16 | 0
| Operaio specializzato 4° livello | h | 0.07 |  | 1 | 14.7 |  | 23 | 1.61 | 1.61
[13 empty] | 338.1 | 2051.7
|  | m |  | 210 | 0.07 |  |  |  | 9.77 | 1.61 |  | 2051.7 | 338.1 | 2051.7
33 | Cavo flessibile conforme CEI 20-13, isolato con gomma etilenpropilenica ad alto modulo con guaina in mescola termoplastica, tensione nominale 0,6/1 kV, a bassissima emissione di fumi, gas tossici e nocivi conforme CEI 20-38, non propagante l'incendio e la fiamma conforme EN 60332-1-2, EN 50399 e ai requisiti della Normativa Europa Regolamento UE 305/2011 - Prodotti da Costruzione CPR e alla CEI UNEL 35324, classe Cca-s1b,d1,a1: unipolare FG16M16 - 0,6/1 kV: sezione 70 mmq
| CAVO FG16M16 1x70 | m | 1 |  | 0 | 240 |  | 8.16 | 8.16 | 0
| Operaio specializzato 4° livello | h | 0.07 |  | 1 | 16.8 |  | 23 | 1.61 | 1.61
[13 empty] | 386.4 | 2344.8
|  | m |  | 240 | 0.07 |  |  |  | 9.77 | 1.61 |  | 2344.8 | 386.4 | 2344.8
34 | Cavo flessibile conforme CEI 20-13, isolato con gomma etilenpropilenica ad alto modulo con guaina in mescola termoplastica, tensione nominale 0,6/1 kV, a bassissima emissione di fumi, gas tossici e nocivi conforme CEI 20-38, non propagante l'incendio e la fiamma conforme EN 60332-1-2, EN 50399 e ai requisiti della Normativa Europa Regolamento UE 305/2011 - Prodotti da Costruzione CPR e alla CEI UNEL 35324, classe Cca-s1b,d1,a1: unipolare FG16M16 - 0,6/1 kV: sezione 70 mmq
| CAVO FG16M16 1x70 | m | 1 |  | 0 | 240 |  | 8.16 | 8.16 | 0
| Operaio specializzato 4° livello | h | 0.07 |  | 1 | 16.8 |  | 23 | 1.61 | 1.61
[13 empty] | 386.4 | 2344.8
|  | m |  | 240 | 0.07 |  |  |  | 9.77 | 1.61 |  | 2344.8 | 386.4 | 2344.8
35 | Cavo flessibile conforme CEI 20-13, isolato con gomma etilenpropilenica ad alto modulo con guaina in mescola termoplastica, tensione nominale 0,6/1 kV, a bassissima emissione di fumi, gas tossici e nocivi conforme CEI 20-38, non propagante l'incendio e la fiamma conforme EN 60332-1-2, EN 50399 e ai requisiti della Normativa Europa Regolamento UE 305/2011 - Prodotti da Costruzione CPR e alla CEI UNEL 35324, classe Cca-s1b,d1,a1: unipolare FG16M16 - 0,6/1 kV: sezione 70 mmq
| CAVO FG16M16 1x70 | m | 1 |  | 0 | 40 |  | 8.16 | 8.16 | 0
| Operaio specializzato 4° livello | h | 0.07 |  | 1 | 2.8 |  | 23 | 1.61 | 1.61
[13 empty] | 64.4 | 390.8
|  | m |  | 40 | 0.07 |  |  |  | 9.77 | 1.61 |  | 390.8 | 64.4 | 390.8
36 | Cavo flessibile conforme CEI 20-13, isolato con gomma etilenpropilenica ad alto modulo con guaina in mescola termoplastica, tensione nominale 0,6/1 kV, a bassissima emissione di fumi, gas tossici e nocivi conforme CEI 20-38, non propagante l'incendio e la fiamma conforme EN 60332-1-2, EN 50399 e ai requisiti della Normativa Europa Regolamento UE 305/2011 - Prodotti da Costruzione CPR e alla CEI UNEL 35324, classe Cca-s1b,d1,a1: unipolare FG16M16 - 0,6/1 kV: sezione 70 mmq
| CAVO FG16M16 1x70 | m | 1 |  | 0 | 165 |  | 8.16 | 8.16 | 0
| Operaio specializzato 4° livello | h | 0.07 |  | 1 | 11.55 |  | 23 | 1.61 | 1.61
[13 empty] | 265.65 | 1612.05
|  | m |  | 165 | 0.07 |  |  |  | 9.77 | 1.61 |  | 1612.05 | 265.65 | 1612.05
37 | Cavo flessibile conforme CEI 20-13, isolato con gomma etilenpropilenica ad alto modulo con guaina in mescola termoplastica, tensione nominale 0,6/1 kV, a bassissima emissione di fumi, gas tossici e nocivi conforme CEI 20-38, non propagante l'incendio e la fiamma conforme EN 60332-1-2, EN 50399 e ai requisiti della Normativa Europa Regolamento UE 305/2011 - Prodotti da Costruzione CPR e alla CEI UNEL 35324, classe Cca-s1b,d1,a1: unipolare FG16M16 - 0,6/1 kV: sezione 70 mmq
| CAVO FG16M16 1x70 | m | 1 |  | 0 | 180 |  | 8.16 | 8.16 | 0
| Operaio specializzato 4° livello | h | 0.07 |  | 1 | 12.6 |  | 23 | 1.61 | 1.61
[13 empty] | 289.8 | 1758.6
|  | m |  | 180 | 0.07 |  |  |  | 9.77 | 1.61 |  | 1758.6 | 289.8 | 1758.6
38 | Cavo flessibile conforme CEI 20-13, isolato con gomma etilenpropilenica ad alto modulo con guaina in mescola termoplastica, tensione nominale 0,6/1 kV, a bassissima emissione di fumi, gas tossici e nocivi conforme CEI 20-38, non propagante l'incendio e la fiamma conforme EN 60332-1-2, EN 50399 e ai requisiti della Normativa Europa Regolamento UE 305/2011 - Prodotti da Costruzione CPR e alla CEI UNEL 35324, classe Cca-s1b,d1,a1: unipolare FG16M16 - 0,6/1 kV: sezione 70 mmq
| CAVO FG16M16 1x70 | m | 1 |  | 0 | 90 |  | 8.16 | 8.16 | 0
| Operaio specializzato 4° livello | h | 0.07 |  | 1 | 6.3 |  | 23 | 1.61 | 1.61
[13 empty] | 144.9 | 879.3
|  | m |  | 90 | 0.07 |  |  |  | 9.77 | 1.61 |  | 879.3 | 144.9 | 879.3
39 | Cavo flessibile conforme CEI 20-13, isolato con gomma etilenpropilenica ad alto modulo con guaina in mescola termoplastica, tensione nominale 0,6/1 kV, a bassissima emissione di fumi, gas tossici e nocivi conforme CEI 20-38, non propagante l'incendio e la fiamma conforme EN 60332-1-2, EN 50399 e ai requisiti della Normativa Europa Regolamento UE 305/2011 - Prodotti da Costruzione CPR e alla CEI UNEL 35324, classe Cca-s1b,d1,a1: unipolare FG16M16 - 0,6/1 kV: sezione 95 mmq
| CAVO FG16M16 1x95 | m | 1 |  | 0 | 50 |  | 10.62 | 10.62 | 0
| Operaio specializzato 4° livello | h | 0.09 |  | 1 | 4.5 |  | 23 | 2.07 | 2.07
[13 empty] | 103.5 | 634.5
|  | m |  | 50 | 0.09 |  |  |  | 12.69 | 2.07 |  | 634.5 | 103.5 | 634.5
40 | Cavo flessibile conforme CEI 20-13, isolato con gomma etilenpropilenica ad alto modulo con guaina in mescola termoplastica, tensione nominale 0,6/1 kV, a bassissima emissione di fumi, gas tossici e nocivi conforme CEI 20-38, non propagante l'incendio e la fiamma conforme EN 60332-1-2, EN 50399 e ai requisiti della Normativa Europa Regolamento UE 305/2011 - Prodotti da Costruzione CPR e alla CEI UNEL 35324, classe Cca-s1b,d1,a1: unipolare FG16M16 - 0,6/1 kV: sezione 95 mmq
| CAVO FG16M16 1x95 | m | 1 |  | 0 | 180 |  | 10.62 | 10.62 | 0
| Operaio specializzato 4° livello | h | 0.09 |  | 1 | 16.2 |  | 23 | 2.07 | 2.07
[13 empty] | 372.6 | 2284.2
|  | m |  | 180 | 0.09 |  |  |  | 12.69 | 2.07 |  | 2284.2 | 372.6 | 2284.2
41 | Cavo flessibile conforme CEI 20-13, isolato con gomma etilenpropilenica ad alto modulo con guaina in mescola termoplastica, tensione nominale 0,6/1 kV, a bassissima emissione di fumi, gas tossici e nocivi conforme CEI 20-38, non propagante l'incendio e la fiamma conforme EN 60332-1-2, EN 50399 e ai requisiti della Normativa Europa Regolamento UE 305/2011 - Prodotti da Costruzione CPR e alla CEI UNEL 35324, classe Cca-s1b,d1,a1: unipolare FG16M16 - 0,6/1 kV: sezione 120 mmq
| CAVO FG16M16 1x120 | m | 1 |  | 0 | 15 |  | 13.52 | 13.52 | 0
| Operaio specializzato 4° livello | h | 0.09 |  | 1 | 1.35 |  | 23 | 2.07 | 2.07
[13 empty] | 31.05 | 233.85
|  | m |  | 15 | 0.09 |  |  |  | 15.59 | 2.07 |  | 233.85 | 31.05 | 233.85
42 | Cavo flessibile conforme CEI 20-13, isolato con gomma etilenpropilenica ad alto modulo con guaina in mescola termoplastica, tensione nominale 0,6/1 kV, a bassissima emissione di fumi, gas tossici e nocivi conforme CEI 20-38, non propagante l'incendio e la fiamma conforme EN 60332-1-2, EN 50399 e ai requisiti della Normativa Europa Regolamento UE 305/2011 - Prodotti da Costruzione CPR e alla CEI UNEL 35324, classe Cca-s1b,d1,a1: unipolare FG16M16 - 0,6/1 kV: sezione 150 mmq
| CAVO FG16M16 1x150 | m | 1 |  | 0 | 270 |  | 16.87 | 16.87 | 0
| Operaio specializzato 4° livello | h | 0.1 |  | 1 | 27 |  | 23 | 2.3 | 2.3
[13 empty] | 621 | 5175.9
|  | m |  | 270 | 0.1 |  |  |  | 19.17 | 2.3 |  | 5175.9 | 621 | 5175.9
43 | Cavo flessibile conforme CEI 20-13, isolato con gomma etilenpropilenica ad alto modulo con guaina in mescola termoplastica, tensione nominale 0,6/1 kV, a bassissima emissione di fumi, gas tossici e nocivi conforme CEI 20-38, non propagante l'incendio e la fiamma conforme EN 60332-1-2, EN 50399 e ai requisiti della Normativa Europa Regolamento UE 305/2011 - Prodotti da Costruzione CPR e alla CEI UNEL 35324, classe Cca-s1b,d1,a1: unipolare FG16M16 - 0,6/1 kV: sezione 185 mmq
| CAVO FG16M16 1x185 | m | 1 |  | 0 | 75 |  | 20.46 | 20.46 | 0
| Operaio specializzato 4° livello | h | 0.12 |  | 1 | 9 |  | 23 | 2.76 | 2.76
[13 empty] | 207 | 1741.5
|  | m |  | 75 | 0.12 |  |  |  | 23.22 | 2.76 |  | 1741.5 | 207 | 1741.5
44 | Cavo flessibile conforme CEI 20-13, isolato con gomma etilenpropilenica ad alto modulo con guaina in mescola termoplastica, tensione nominale 0,6/1 kV, a bassissima emissione di fumi, gas tossici e nocivi conforme CEI 20-38, non propagante l'incendio e la fiamma conforme EN 60332-1-2, EN 50399 e ai requisiti della Normativa Europa Regolamento UE 305/2011 - Prodotti da Costruzione CPR e alla CEI UNEL 35324, classe Cca-s1b,d1,a1: unipolare FG16M16 - 0,6/1 kV: sezione 240 mmq
| CAVO FG16M16 1x240 | m | 1 |  | 0 | 45 |  | 24.81 | 24.81 | 0
| Operaio specializzato 4° livello | h | 0.14 |  | 1 | 6.3 |  | 23 | 3.22 | 3.22
[13 empty] | 144.9 | 1261.35
|  | m |  | 45 | 0.14 |  |  |  | 28.03 | 3.22 |  | 1261.35 | 144.9 | 1261.35
45 | Cavo flessibile conforme CEI 20-13, isolato con gomma etilenpropilenica ad alto modulo con guaina in mescola termoplastica, tensione nominale 0,6/1 kV, a bassissima emissione di fumi, gas tossici e nocivi conforme CEI 20-38, non propagante l'incendio e la fiamma conforme EN 60332-1-2, EN 50399 e ai requisiti della Normativa Europa Regolamento UE 305/2011 - Prodotti da Costruzione CPR e alla CEI UNEL 35324, classe Cca-s1b,d1,a1: unipolare FG16M16 - 0,6/1 kV: sezione 240 mmq
| CAVO FG16M16 1x240 | m | 1 |  | 0 | 600 |  | 24.81 | 24.81 | 0
| Operaio specializzato 4° livello | h | 0.14 |  | 1 | 84 |  | 23 | 3.22 | 3.22
[13 empty] | 1932 | 16818
|  | m |  | 600 | 0.14 |  |  |  | 28.03 | 3.22 |  | 16818 | 1932 | 16818
46 | Cavo flessibile conforme CEI 20-13, isolato con gomma etilenpropilenica ad alto modulo con guaina in mescola termoplastica, tensione nominale 0,6/1 kV, a bassissima emissione di fumi, gas tossici e nocivi conforme CEI 20-38, non propagante l'incendio e la fiamma conforme EN 60332-1-2, EN 50399 e ai requisiti della Normativa Europa Regolamento UE 305/2011 - Prodotti da Costruzione CPR e alla CEI UNEL 35324, classe Cca-s1b,d1,a1: bipolare FG16OM16 - 0,6/1 kV: sezione 1,5 mmq
| CAVO FG16OM16 2x1,5 | m | 1 |  | 0 | 420 |  | 0.67 | 0.67 | 0
| Operaio specializzato 4° livello | h | 0.04 |  | 1 | 16.8 |  | 23 | 0.92 | 0.92
[13 empty] | 386.4 | 667.8
|  | m |  | 420 | 0.04 |  |  |  | 1.59 | 0.92 |  | 667.8 | 386.4 | 667.8
47 | Cavo flessibile conforme CEI 20-13, isolato con gomma etilenpropilenica ad alto modulo con guaina in mescola termoplastica, tensione nominale 0,6/1 kV, a bassissima emissione di fumi, gas tossici e nocivi conforme CEI 20-38, non propagante l'incendio e la fiamma conforme EN 60332-1-2, EN 50399 e ai requisiti della Normativa Europa Regolamento UE 305/2011 - Prodotti da Costruzione CPR e alla CEI UNEL 35324, classe Cca-s1b,d1,a1: tripolare FG16OM16 - 0,6/1 kV: sezione 2,5 mmq
| CAVO FG16OM16 3G2,5 | m | 1 |  | 0 | 20 |  | 1.18 | 1.18 | 0
| Operaio specializzato 4° livello | h | 0.04 |  | 1 | 0.8 |  | 23 | 0.92 | 0.92
[13 empty] | 18.4 | 42
|  | m |  | 20 | 0.04 |  |  |  | 2.1 | 0.92 |  | 42 | 18.4 | 42
48 | Cavo flessibile conforme CEI 20-13, isolato con gomma etilenpropilenica ad alto modulo con guaina in mescola termoplastica, tensione nominale 0,6/1 kV, a bassissima emissione di fumi, gas tossici e nocivi conforme CEI 20-38, non propagante l'incendio e la fiamma conforme EN 60332-1-2, EN 50399 e ai requisiti della Normativa Europa Regolamento UE 305/2011 - Prodotti da Costruzione CPR e alla CEI UNEL 35324, classe Cca-s1b,d1,a1: tripolare FG16OM16 - 0,6/1 kV: sezione 2,5 mmq
| CAVO FG16OM16 3G2,5 | m | 1 |  | 0 | 20 |  | 1.18 | 1.18 | 0
| Operaio specializzato 4° livello | h | 0.04 |  | 1 | 0.8 |  | 23 | 0.92 | 0.92
[13 empty] | 18.4 | 42
|  | m |  | 20 | 0.04 |  |  |  | 2.1 | 0.92 |  | 42 | 18.4 | 42
49 | Cavo flessibile conforme CEI 20-13, isolato con gomma etilenpropilenica ad alto modulo con guaina in mescola termoplastica, tensione nominale 0,6/1 kV, a bassissima emissione di fumi, gas tossici e nocivi conforme CEI 20-38, non propagante l'incendio e la fiamma conforme EN 60332-1-2, EN 50399 e ai requisiti della Normativa Europa Regolamento UE 305/2011 - Prodotti da Costruzione CPR e alla CEI UNEL 35324, classe Cca-s1b,d1,a1: tripolare FG16OM16 - 0,6/1 kV: sezione 2,5 mmq
| CAVO FG16OM16 3G2,5 | m | 1 |  | 0 | 1390 |  | 1.18 | 1.18 | 0
| Operaio specializzato 4° livello | h | 0.04 |  | 1 | 55.6 |  | 23 | 0.92 | 0.92
[13 empty] | 1278.8 | 2919
|  | m |  | 1390 | 0.04 |  |  |  | 2.1 | 0.92 |  | 2919 | 1278.8 | 2919
50 | Cavo flessibile conforme CEI 20-13, isolato con gomma etilenpropilenica ad alto modulo con guaina in mescola termoplastica, tensione nominale 0,6/1 kV, a bassissima emissione di fumi, gas tossici e nocivi conforme CEI 20-38, non propagante l'incendio e la fiamma conforme EN 60332-1-2, EN 50399 e ai requisiti della Normativa Europa Regolamento UE 305/2011 - Prodotti da Costruzione CPR e alla CEI UNEL 35324, classe Cca-s1b,d1,a1: tripolare FG16OM16 - 0,6/1 kV: sezione 2,5 mmq
| CAVO FG16OM16 3G2,5 | m | 1 |  | 0 | 195 |  | 1.18 | 1.18 | 0
| Operaio specializzato 4° livello | h | 0.04 |  | 1 | 7.8 |  | 23 | 0.92 | 0.92
[13 empty] | 179.4 | 409.5
|  | m |  | 195 | 0.04 |  |  |  | 2.1 | 0.92 |  | 409.5 | 179.4 | 409.5
51 | Cavo flessibile conforme CEI 20-13, isolato con gomma etilenpropilenica ad alto modulo con guaina in mescola termoplastica, tensione nominale 0,6/1 kV, a bassissima emissione di fumi, gas tossici e nocivi conforme CEI 20-38, non propagante l'incendio e la fiamma conforme EN 60332-1-2, EN 50399 e ai requisiti della Normativa Europa Regolamento UE 305/2011 - Prodotti da Costruzione CPR e alla CEI UNEL 35324, classe Cca-s1b,d1,a1: tripolare FG16OM16 - 0,6/1 kV: sezione 2,5 mmq
| CAVO FG16OM16 3G2,5 | m | 1 |  | 0 | 1545 |  | 1.18 | 1.18 | 0
| Operaio specializzato 4° livello | h | 0.04 |  | 1 | 61.8 |  | 23 | 0.92 | 0.92
[13 empty] | 1421.4 | 3244.5
|  | m |  | 1545 | 0.04 |  |  |  | 2.1 | 0.92 |  | 3244.5 | 1421.4 | 3244.5
52 | Cavo flessibile conforme CEI 20-13, isolato con gomma etilenpropilenica ad alto modulo con guaina in mescola termoplastica, tensione nominale 0,6/1 kV, a bassissima emissione di fumi, gas tossici e nocivi conforme CEI 20-38, non propagante l'incendio e la fiamma conforme EN 60332-1-2, EN 50399 e ai requisiti della Normativa Europa Regolamento UE 305/2011 - Prodotti da Costruzione CPR e alla CEI UNEL 35324, classe Cca-s1b,d1,a1: tripolare FG16OM16 - 0,6/1 kV: sezione 2,5 mmq
| CAVO FG16OM16 3G2,5 | m | 1 |  | 0 | 140 |  | 1.18 | 1.18 | 0
| Operaio specializzato 4° livello | h | 0.04 |  | 1 | 5.6 |  | 23 | 0.92 | 0.92
[13 empty] | 128.8 | 294
|  | m |  | 140 | 0.04 |  |  |  | 2.1 | 0.92 |  | 294 | 128.8 | 294
53 | Cavo flessibile conforme CEI 20-13, isolato con gomma etilenpropilenica ad alto modulo con guaina in mescola termoplastica, tensione nominale 0,6/1 kV, a bassissima emissione di fumi, gas tossici e nocivi conforme CEI 20-38, non propagante l'incendio e la fiamma conforme EN 60332-1-2, EN 50399 e ai requisiti della Normativa Europa Regolamento UE 305/2011 - Prodotti da Costruzione CPR e alla CEI UNEL 35324, classe Cca-s1b,d1,a1: tripolare FG16OM16 - 0,6/1 kV: sezione 2,5 mmq
| CAVO FG16OM16 3G2,5 | m | 1 |  | 0 | 1802 |  | 1.18 | 1.18 | 0
| Operaio specializzato 4° livello | h | 0.04 |  | 1 | 72.08 |  | 23 | 0.92 | 0.92
[13 empty] | 1657.84 | 3784.2
|  | m |  | 1802 | 0.04 |  |  |  | 2.1 | 0.92 |  | 3784.2 | 1657.84 | 3784.2
54 | Cavo flessibile conforme CEI 20-13, isolato con gomma etilenpropilenica ad alto modulo con guaina in mescola termoplastica, tensione nominale 0,6/1 kV, a bassissima emissione di fumi, gas tossici e nocivi conforme CEI 20-38, non propagante l'incendio e la fiamma conforme EN 60332-1-2, EN 50399 e ai requisiti della Normativa Europa Regolamento UE 305/2011 - Prodotti da Costruzione CPR e alla CEI UNEL 35324, classe Cca-s1b,d1,a1: tripolare FG16OM16 - 0,6/1 kV: sezione 2,5 mmq
| CAVO FG16OM16 3G2,5 | m | 1 |  | 0 | 140 |  | 1.18 | 1.18 | 0
| Operaio specializzato 4° livello | h | 0.04 |  | 1 | 5.6 |  | 23 | 0.92 | 0.92
[13 empty] | 128.8 | 294
|  | m |  | 140 | 0.04 |  |  |  | 2.1 | 0.92 |  | 294 | 128.8 | 294
55 | Cavo flessibile conforme CEI 20-13, isolato con gomma etilenpropilenica ad alto modulo con guaina in mescola termoplastica, tensione nominale 0,6/1 kV, a bassissima emissione di fumi, gas tossici e nocivi conforme CEI 20-38, non propagante l'incendio e la fiamma conforme EN 60332-1-2, EN 50399 e ai requisiti della Normativa Europa Regolamento UE 305/2011 - Prodotti da Costruzione CPR e alla CEI UNEL 35324, classe Cca-s1b,d1,a1: tripolare FG16OM16 - 0,6/1 kV: sezione 2,5 mmq
| CAVO FG16OM16 3G2,5 | m | 1 |  | 0 | 1797 |  | 1.18 | 1.18 | 0
| Operaio specializzato 4° livello | h | 0.04 |  | 1 | 71.88 |  | 23 | 0.92 | 0.92
[13 empty] | 1653.24 | 3773.7
|  | m |  | 1797 | 0.04 |  |  |  | 2.1 | 0.92 |  | 3773.7 | 1653.24 | 3773.7
56 | Cavo flessibile conforme CEI 20-13, isolato con gomma etilenpropilenica ad alto modulo con guaina in mescola termoplastica, tensione nominale 0,6/1 kV, a bassissima emissione di fumi, gas tossici e nocivi conforme CEI 20-38, non propagante l'incendio e la fiamma conforme EN 60332-1-2, EN 50399 e ai requisiti della Normativa Europa Regolamento UE 305/2011 - Prodotti da Costruzione CPR e alla CEI UNEL 35324, classe Cca-s1b,d1,a1: tripolare FG16OM16 - 0,6/1 kV: sezione 2,5 mmq
| CAVO FG16OM16 3G2,5 | m | 1 |  | 0 | 140 |  | 1.18 | 1.18 | 0
| Operaio specializzato 4° livello | h | 0.04 |  | 1 | 5.6 |  | 23 | 0.92 | 0.92
[13 empty] | 128.8 | 294
|  | m |  | 140 | 0.04 |  |  |  | 2.1 | 0.92 |  | 294 | 128.8 | 294
57 | Cavo flessibile conforme CEI 20-13, isolato con gomma etilenpropilenica ad alto modulo con guaina in mescola termoplastica, tensione nominale 0,6/1 kV, a bassissima emissione di fumi, gas tossici e nocivi conforme CEI 20-38, non propagante l'incendio e la fiamma conforme EN 60332-1-2, EN 50399 e ai requisiti della Normativa Europa Regolamento UE 305/2011 - Prodotti da Costruzione CPR e alla CEI UNEL 35324, classe Cca-s1b,d1,a1: tripolare FG16OM16 - 0,6/1 kV: sezione 2,5 mmq
| CAVO FG16OM16 3G2,5 | m | 1 |  | 0 | 930 |  | 1.18 | 1.18 | 0
| Operaio specializzato 4° livello | h | 0.04 |  | 1 | 37.2 |  | 23 | 0.92 | 0.92
[13 empty] | 855.6 | 1953
|  | m |  | 930 | 0.04 |  |  |  | 2.1 | 0.92 |  | 1953 | 855.6 | 1953
58 | Cavo flessibile conforme CEI 20-13, isolato con gomma etilenpropilenica ad alto modulo con guaina in mescola termoplastica, tensione nominale 0,6/1 kV, a bassissima emissione di fumi, gas tossici e nocivi conforme CEI 20-38, non propagante l'incendio e la fiamma conforme EN 60332-1-2, EN 50399 e ai requisiti della Normativa Europa Regolamento UE 305/2011 - Prodotti da Costruzione CPR e alla CEI UNEL 35324, classe Cca-s1b,d1,a1: tripolare FG16OM16 - 0,6/1 kV: sezione 2,5 mmq
| CAVO FG16OM16 3G2,5 | m | 1 |  | 0 | 90 |  | 1.18 | 1.18 | 0
| Operaio specializzato 4° livello | h | 0.04 |  | 1 | 3.6 |  | 23 | 0.92 | 0.92
[13 empty] | 82.8 | 189
|  | m |  | 90 | 0.04 |  |  |  | 2.1 | 0.92 |  | 189 | 82.8 | 189
59 | Cavo flessibile conforme CEI 20-13, isolato con gomma etilenpropilenica ad alto modulo con guaina in mescola termoplastica, tensione nominale 0,6/1 kV, a bassissima emissione di fumi, gas tossici e nocivi conforme CEI 20-38, non propagante l'incendio e la fiamma conforme EN 60332-1-2, EN 50399 e ai requisiti della Normativa Europa Regolamento UE 305/2011 - Prodotti da Costruzione CPR e alla CEI UNEL 35324, classe Cca-s1b,d1,a1: tripolare FG16OM16 - 0,6/1 kV: sezione 4 mmq
| CAVO FG16OM16 3G4 | m | 1 |  | 0 | 252 |  | 1.76 | 1.76 | 0
| Operaio specializzato 4° livello | h | 0.04 |  | 1 | 10.08 |  | 23 | 0.92 | 0.92
[13 empty] | 231.84 | 675.36
|  | m |  | 252 | 0.04 |  |  |  | 2.68 | 0.92 |  | 675.36 | 231.84 | 675.36
60 | Cavo flessibile conforme CEI 20-13, isolato con gomma etilenpropilenica ad alto modulo con guaina in mescola termoplastica, tensione nominale 0,6/1 kV, a bassissima emissione di fumi, gas tossici e nocivi conforme CEI 20-38, non propagante l'incendio e la fiamma conforme EN 60332-1-2, EN 50399 e ai requisiti della Normativa Europa Regolamento UE 305/2011 - Prodotti da Costruzione CPR e alla CEI UNEL 35324, classe Cca-s1b,d1,a1: tripolare FG16OM16 - 0,6/1 kV: sezione 4 mmq
| CAVO FG16OM16 3G4 | m | 1 |  | 0 | 130 |  | 1.76 | 1.76 | 0
| Operaio specializzato 4° livello | h | 0.04 |  | 1 | 5.2 |  | 23 | 0.92 | 0.92
[13 empty] | 119.6 | 348.4
|  | m |  | 130 | 0.04 |  |  |  | 2.68 | 0.92 |  | 348.4 | 119.6 | 348.4
61 | Cavo flessibile conforme CEI 20-13, isolato con gomma etilenpropilenica ad alto modulo con guaina in mescola termoplastica, tensione nominale 0,6/1 kV, a bassissima emissione di fumi, gas tossici e nocivi conforme CEI 20-38, non propagante l'incendio e la fiamma conforme EN 60332-1-2, EN 50399 e ai requisiti della Normativa Europa Regolamento UE 305/2011 - Prodotti da Costruzione CPR e alla CEI UNEL 35324, classe Cca-s1b,d1,a1: tripolare FG16OM16 - 0,6/1 kV: sezione 4 mmq
| CAVO FG16OM16 3G4 | m | 1 |  | 0 | 1000 |  | 1.76 | 1.76 | 0
| Operaio specializzato 4° livello | h | 0.04 |  | 1 | 40 |  | 23 | 0.92 | 0.92
[13 empty] | 920 | 2680
|  | m |  | 1000 | 0.04 |  |  |  | 2.68 | 0.92 |  | 2680 | 920 | 2680
62 | Cavo flessibile conforme CEI 20-13, isolato con gomma etilenpropilenica ad alto modulo con guaina in mescola termoplastica, tensione nominale 0,6/1 kV, a bassissima emissione di fumi, gas tossici e nocivi conforme CEI 20-38, non propagante l'incendio e la fiamma conforme EN 60332-1-2, EN 50399 e ai requisiti della Normativa Europa Regolamento UE 305/2011 - Prodotti da Costruzione CPR e alla CEI UNEL 35324, classe Cca-s1b,d1,a1: tripolare FG16OM16 - 0,6/1 kV: sezione 4 mmq
| CAVO FG16OM16 3G4 | m | 1 |  | 0 | 1545 |  | 1.76 | 1.76 | 0
| Operaio specializzato 4° livello | h | 0.04 |  | 1 | 61.8 |  | 23 | 0.92 | 0.92
[13 empty] | 1421.4 | 4140.6
|  | m |  | 1545 | 0.04 |  |  |  | 2.68 | 0.92 |  | 4140.6 | 1421.4 | 4140.6
63 | Cavo flessibile conforme CEI 20-13, isolato con gomma etilenpropilenica ad alto modulo con guaina in mescola termoplastica, tensione nominale 0,6/1 kV, a bassissima emissione di fumi, gas tossici e nocivi conforme CEI 20-38, non propagante l'incendio e la fiamma conforme EN 60332-1-2, EN 50399 e ai requisiti della Normativa Europa Regolamento UE 305/2011 - Prodotti da Costruzione CPR e alla CEI UNEL 35324, classe Cca-s1b,d1,a1: tripolare FG16OM16 - 0,6/1 kV: sezione 4 mmq
| CAVO FG16OM16 3G4 | m | 1 |  | 0 | 810 |  | 1.76 | 1.76 | 0
| Operaio specializzato 4° livello | h | 0.04 |  | 1 | 32.4 |  | 23 | 0.92 | 0.92
[13 empty] | 745.2 | 2170.8
|  | m |  | 810 | 0.04 |  |  |  | 2.68 | 0.92 |  | 2170.8 | 745.2 | 2170.8
64 | Cavo flessibile conforme CEI 20-13, isolato con gomma etilenpropilenica ad alto modulo con guaina in mescola termoplastica, tensione nominale 0,6/1 kV, a bassissima emissione di fumi, gas tossici e nocivi conforme CEI 20-38, non propagante l'incendio e la fiamma conforme EN 60332-1-2, EN 50399 e ai requisiti della Normativa Europa Regolamento UE 305/2011 - Prodotti da Costruzione CPR e alla CEI UNEL 35324, classe Cca-s1b,d1,a1: tripolare FG16OM16 - 0,6/1 kV: sezione 4 mmq
| CAVO FG16OM16 3G4 | m | 1 |  | 0 | 1802 |  | 1.76 | 1.76 | 0
| Operaio specializzato 4° livello | h | 0.04 |  | 1 | 72.08 |  | 23 | 0.92 | 0.92
[13 empty] | 1657.84 | 4829.36
|  | m |  | 1802 | 0.04 |  |  |  | 2.68 | 0.92 |  | 4829.36 | 1657.84 | 4829.36
65 | Cavo flessibile conforme CEI 20-13, isolato con gomma etilenpropilenica ad alto modulo con guaina in mescola termoplastica, tensione nominale 0,6/1 kV, a bassissima emissione di fumi, gas tossici e nocivi conforme CEI 20-38, non propagante l'incendio e la fiamma conforme EN 60332-1-2, EN 50399 e ai requisiti della Normativa Europa Regolamento UE 305/2011 - Prodotti da Costruzione CPR e alla CEI UNEL 35324, classe Cca-s1b,d1,a1: tripolare FG16OM16 - 0,6/1 kV: sezione 4 mmq
| CAVO FG16OM16 3G4 | m | 1 |  | 0 | 570 |  | 1.76 | 1.76 | 0
| Operaio specializzato 4° livello | h | 0.04 |  | 1 | 22.8 |  | 23 | 0.92 | 0.92
[13 empty] | 524.4 | 1527.6
|  | m |  | 570 | 0.04 |  |  |  | 2.68 | 0.92 |  | 1527.6 | 524.4 | 1527.6
66 | Cavo flessibile conforme CEI 20-13, isolato con gomma etilenpropilenica ad alto modulo con guaina in mescola termoplastica, tensione nominale 0,6/1 kV, a bassissima emissione di fumi, gas tossici e nocivi conforme CEI 20-38, non propagante l'incendio e la fiamma conforme EN 60332-1-2, EN 50399 e ai requisiti della Normativa Europa Regolamento UE 305/2011 - Prodotti da Costruzione CPR e alla CEI UNEL 35324, classe Cca-s1b,d1,a1: tripolare FG16OM16 - 0,6/1 kV: sezione 4 mmq
| CAVO FG16OM16 3G4 | m | 1 |  | 0 | 1797 |  | 1.76 | 1.76 | 0
| Operaio specializzato 4° livello | h | 0.04 |  | 1 | 71.88 |  | 23 | 0.92 | 0.92
[13 empty] | 1653.24 | 4815.96
|  | m |  | 1797 | 0.04 |  |  |  | 2.68 | 0.92 |  | 4815.96 | 1653.24 | 4815.96
67 | Cavo flessibile conforme CEI 20-13, isolato con gomma etilenpropilenica ad alto modulo con guaina in mescola termoplastica, tensione nominale 0,6/1 kV, a bassissima emissione di fumi, gas tossici e nocivi conforme CEI 20-38, non propagante l'incendio e la fiamma conforme EN 60332-1-2, EN 50399 e ai requisiti della Normativa Europa Regolamento UE 305/2011 - Prodotti da Costruzione CPR e alla CEI UNEL 35324, classe Cca-s1b,d1,a1: tripolare FG16OM16 - 0,6/1 kV: sezione 4 mmq
| CAVO FG16OM16 3G4 | m | 1 |  | 0 | 580 |  | 1.76 | 1.76 | 0
| Operaio specializzato 4° livello | h | 0.04 |  | 1 | 23.2 |  | 23 | 0.92 | 0.92
[13 empty] | 533.6 | 1554.4
|  | m |  | 580 | 0.04 |  |  |  | 2.68 | 0.92 |  | 1554.4 | 533.6 | 1554.4
68 | Cavo flessibile conforme CEI 20-13, isolato con gomma etilenpropilenica ad alto modulo con guaina in mescola termoplastica, tensione nominale 0,6/1 kV, a bassissima emissione di fumi, gas tossici e nocivi conforme CEI 20-38, non propagante l'incendio e la fiamma conforme EN 60332-1-2, EN 50399 e ai requisiti della Normativa Europa Regolamento UE 305/2011 - Prodotti da Costruzione CPR e alla CEI UNEL 35324, classe Cca-s1b,d1,a1: tripolare FG16OM16 - 0,6/1 kV: sezione 4 mmq
| CAVO FG16OM16 3G4 | m | 1 |  | 0 | 1215 |  | 1.76 | 1.76 | 0
| Operaio specializzato 4° livello | h | 0.04 |  | 1 | 48.6 |  | 23 | 0.92 | 0.92
[13 empty] | 1117.8 | 3256.2
|  | m |  | 1215 | 0.04 |  |  |  | 2.68 | 0.92 |  | 3256.2 | 1117.8 | 3256.2
69 | Cavo flessibile conforme CEI 20-13, isolato con gomma etilenpropilenica ad alto modulo con guaina in mescola termoplastica, tensione nominale 0,6/1 kV, a bassissima emissione di fumi, gas tossici e nocivi conforme CEI 20-38, non propagante l'incendio e la fiamma conforme EN 60332-1-2, EN 50399 e ai requisiti della Normativa Europa Regolamento UE 305/2011 - Prodotti da Costruzione CPR e alla CEI UNEL 35324, classe Cca-s1b,d1,a1: tripolare FG16OM16 - 0,6/1 kV: sezione 4 mmq
| CAVO FG16OM16 3G4 | m | 1 |  | 0 | 195 |  | 1.76 | 1.76 | 0
| Operaio specializzato 4° livello | h | 0.04 |  | 1 | 7.8 |  | 23 | 0.92 | 0.92
[13 empty] | 179.4 | 522.6
|  | m |  | 195 | 0.04 |  |  |  | 2.68 | 0.92 |  | 522.6 | 179.4 | 522.6
70 | Cavo flessibile conforme CEI 20-13, isolato con gomma etilenpropilenica ad alto modulo con guaina in mescola termoplastica, tensione nominale 0,6/1 kV, a bassissima emissione di fumi, gas tossici e nocivi conforme CEI 20-38, non propagante l'incendio e la fiamma conforme EN 60332-1-2, EN 50399 e ai requisiti della Normativa Europa Regolamento UE 305/2011 - Prodotti da Costruzione CPR e alla CEI UNEL 35324, classe Cca-s1b,d1,a1: tripolare FG16OM16 - 0,6/1 kV: sezione 6 mmq
| CAVO FG16OM16 3G6 | m | 1 |  | 0 | 20 |  | 2.42 | 2.42 | 0
| Operaio specializzato 4° livello | h | 0.06 |  | 1 | 1.2 |  | 23 | 1.38 | 1.38
[13 empty] | 27.6 | 76
|  | m |  | 20 | 0.06 |  |  |  | 3.8 | 1.38 |  | 76 | 27.6 | 76
71 | Cavo flessibile conforme CEI 20-13, isolato con gomma etilenpropilenica ad alto modulo con guaina in mescola termoplastica, tensione nominale 0,6/1 kV, a bassissima emissione di fumi, gas tossici e nocivi conforme CEI 20-38, non propagante l'incendio e la fiamma conforme EN 60332-1-2, EN 50399 e ai requisiti della Normativa Europa Regolamento UE 305/2011 - Prodotti da Costruzione CPR e alla CEI UNEL 35324, classe Cca-s1b,d1,a1: tripolare FG16OM16 - 0,6/1 kV: sezione 6 mmq
| CAVO FG16OM16 3G6 | m | 1 |  | 0 | 60 |  | 2.42 | 2.42 | 0
| Operaio specializzato 4° livello | h | 0.06 |  | 1 | 3.6 |  | 23 | 1.38 | 1.38
[13 empty] | 82.8 | 228
|  | m |  | 60 | 0.06 |  |  |  | 3.8 | 1.38 |  | 228 | 82.8 | 228
72 | Cavo flessibile conforme CEI 20-13, isolato con gomma etilenpropilenica ad alto modulo con guaina in mescola termoplastica, tensione nominale 0,6/1 kV, a bassissima emissione di fumi, gas tossici e nocivi conforme CEI 20-38, non propagante l'incendio e la fiamma conforme EN 60332-1-2, EN 50399 e ai requisiti della Normativa Europa Regolamento UE 305/2011 - Prodotti da Costruzione CPR e alla CEI UNEL 35324, classe Cca-s1b,d1,a1: tripolare FG16OM16 - 0,6/1 kV: sezione 16 mmq
| FG16OM16 FLEX 3G16 VE | m | 1 |  | 0 | 70 |  | 6.69 | 6.69 | 0
| Operaio specializzato 4° livello | h | 0.09 |  | 1 | 6.3 |  | 23 | 2.07 | 2.07
[13 empty] | 144.9 | 613.2
|  | m |  | 70 | 0.09 |  |  |  | 8.76 | 2.07 |  | 613.2 | 144.9 | 613.2
73 | Cavo flessibile conforme CEI 20-13, isolato con gomma etilenpropilenica ad alto modulo con guaina in mescola termoplastica, tensione nominale 0,6/1 kV, a bassissima emissione di fumi, gas tossici e nocivi conforme CEI 20-38, non propagante l'incendio e la fiamma conforme EN 60332-1-2, EN 50399 e ai requisiti della Normativa Europa Regolamento UE 305/2011 - Prodotti da Costruzione CPR e alla CEI UNEL 35324, classe Cca-s1b,d1,a1: tripolare FG16OM16 - 0,6/1 kV: sezione 16 mmq
| FG16OM16 FLEX 3G16 VE | m | 1 |  | 0 | 80 |  | 6.69 | 6.69 | 0
| Operaio specializzato 4° livello | h | 0.09 |  | 1 | 7.2 |  | 23 | 2.07 | 2.07
[13 empty] | 165.6 | 700.8
|  | m |  | 80 | 0.09 |  |  |  | 8.76 | 2.07 |  | 700.8 | 165.6 | 700.8
74 | Cavo flessibile conforme CEI 20-13, isolato con gomma etilenpropilenica ad alto modulo con guaina in mescola termoplastica, tensione nominale 0,6/1 kV, a bassissima emissione di fumi, gas tossici e nocivi conforme CEI 20-38, non propagante l'incendio e la fiamma conforme EN 60332-1-2, EN 50399 e ai requisiti della Normativa Europa Regolamento UE 305/2011 - Prodotti da Costruzione CPR e alla CEI UNEL 35324, classe Cca-s1b,d1,a1: tripolare FG16OM16 - 0,6/1 kV: sezione 16 mmq
| FG16OM16 FLEX 3G16 VE | m | 1 |  | 0 | 80 |  | 6.69 | 6.69 | 0
| Operaio specializzato 4° livello | h | 0.09 |  | 1 | 7.2 |  | 23 | 2.07 | 2.07
[13 empty] | 165.6 | 700.8
|  | m |  | 80 | 0.09 |  |  |  | 8.76 | 2.07 |  | 700.8 | 165.6 | 700.8
75 | Cavo flessibile conforme CEI 20-13, isolato con gomma etilenpropilenica ad alto modulo con guaina in mescola termoplastica, tensione nominale 0,6/1 kV, a bassissima emissione di fumi, gas tossici e nocivi conforme CEI 20-38, non propagante l'incendio e la fiamma conforme EN 60332-1-2, EN 50399 e ai requisiti della Normativa Europa Regolamento UE 305/2011 - Prodotti da Costruzione CPR e alla CEI UNEL 35324, classe Cca-s1b,d1,a1: tripolare FG16OM16 - 0,6/1 kV: sezione 16 mmq
| FG16OM16 FLEX 3G16 VE | m | 1 |  | 0 | 55 |  | 6.69 | 6.69 | 0
| Operaio specializzato 4° livello | h | 0.09 |  | 1 | 4.95 |  | 23 | 2.07 | 2.07
[13 empty] | 113.85 | 481.8
|  | m |  | 55 | 0.09 |  |  |  | 8.76 | 2.07 |  | 481.8 | 113.85 | 481.8
76 | Cavo flessibile conforme CEI 20-13, isolato con gomma etilenpropilenica ad alto modulo con guaina in mescola termoplastica, tensione nominale 0,6/1 kV, a bassissima emissione di fumi, gas tossici e nocivi conforme CEI 20-38, non propagante l'incendio e la fiamma conforme EN 60332-1-2, EN 50399 e ai requisiti della Normativa Europa Regolamento UE 305/2011 - Prodotti da Costruzione CPR e alla CEI UNEL 35324, classe Cca-s1b,d1,a1: tripolare FG16OM16 - 0,6/1 kV: sezione 16 mmq
| FG16OM16 FLEX 3G16 VE | m | 1 |  | 0 | 60 |  | 6.69 | 6.69 | 0
| Operaio specializzato 4° livello | h | 0.09 |  | 1 | 5.4 |  | 23 | 2.07 | 2.07
[13 empty] | 124.2 | 525.6
|  | m |  | 60 | 0.09 |  |  |  | 8.76 | 2.07 |  | 525.6 | 124.2 | 525.6
77 | Cavo flessibile conforme CEI 20-13, isolato con gomma etilenpropilenica ad alto modulo con guaina in mescola termoplastica, tensione nominale 0,6/1 kV, a bassissima emissione di fumi, gas tossici e nocivi conforme CEI 20-38, non propagante l'incendio e la fiamma conforme EN 60332-1-2, EN 50399 e ai requisiti della Normativa Europa Regolamento UE 305/2011 - Prodotti da Costruzione CPR e alla CEI UNEL 35324, classe Cca-s1b,d1,a1: tripolare FG16OM16 - 0,6/1 kV: sezione 25 mmq
| CAVO FG16OM16 3G25 | m | 1 |  | 0 | 70 |  | 10.16 | 10.16 | 0
| Operaio specializzato 4° livello | h | 0.09 |  | 1 | 6.3 |  | 23 | 2.07 | 2.07
[13 empty] | 144.9 | 856.1
|  | m |  | 70 | 0.09 |  |  |  | 12.23 | 2.07 |  | 856.1 | 144.9 | 856.1
78 | Cavo flessibile conforme CEI 20-13, isolato con gomma etilenpropilenica ad alto modulo con guaina in mescola termoplastica, tensione nominale 0,6/1 kV, a bassissima emissione di fumi, gas tossici e nocivi conforme CEI 20-38, non propagante l'incendio e la fiamma conforme EN 60332-1-2, EN 50399 e ai requisiti della Normativa Europa Regolamento UE 305/2011 - Prodotti da Costruzione CPR e alla CEI UNEL 35324, classe Cca-s1b,d1,a1: tripolare FG16OM16 - 0,6/1 kV: sezione 25 mmq
| CAVO FG16OM16 3G25 | m | 1 |  | 0 | 80 |  | 10.16 | 10.16 | 0
| Operaio specializzato 4° livello | h | 0.09 |  | 1 | 7.2 |  | 23 | 2.07 | 2.07
[13 empty] | 165.6 | 978.4
|  | m |  | 80 | 0.09 |  |  |  | 12.23 | 2.07 |  | 978.4 | 165.6 | 978.4
79 | Cavo flessibile conforme CEI 20-13, isolato con gomma etilenpropilenica ad alto modulo con guaina in mescola termoplastica, tensione nominale 0,6/1 kV, a bassissima emissione di fumi, gas tossici e nocivi conforme CEI 20-38, non propagante l'incendio e la fiamma conforme EN 60332-1-2, EN 50399 e ai requisiti della Normativa Europa Regolamento UE 305/2011 - Prodotti da Costruzione CPR e alla CEI UNEL 35324, classe Cca-s1b,d1,a1: tripolare FG16OM16 - 0,6/1 kV: sezione 25 mmq
| CAVO FG16OM16 3G25 | m | 1 |  | 0 | 80 |  | 10.16 | 10.16 | 0
| Operaio specializzato 4° livello | h | 0.09 |  | 1 | 7.2 |  | 23 | 2.07 | 2.07
[13 empty] | 165.6 | 978.4
|  | m |  | 80 | 0.09 |  |  |  | 12.23 | 2.07 |  | 978.4 | 165.6 | 978.4
80 | Cavo flessibile conforme CEI 20-13, isolato con gomma etilenpropilenica ad alto modulo con guaina in mescola termoplastica, tensione nominale 0,6/1 kV, a bassissima emissione di fumi, gas tossici e nocivi conforme CEI 20-38, non propagante l'incendio e la fiamma conforme EN 60332-1-2, EN 50399 e ai requisiti della Normativa Europa Regolamento UE 305/2011 - Prodotti da Costruzione CPR e alla CEI UNEL 35324, classe Cca-s1b,d1,a1: tripolare FG16OM16 - 0,6/1 kV: sezione 25 mmq
| CAVO FG16OM16 3G25 | m | 1 |  | 0 | 55 |  | 10.16 | 10.16 | 0
| Operaio specializzato 4° livello | h | 0.09 |  | 1 | 4.95 |  | 23 | 2.07 | 2.07
[13 empty] | 113.85 | 672.65
|  | m |  | 55 | 0.09 |  |  |  | 12.23 | 2.07 |  | 672.65 | 113.85 | 672.65
81 | Cavo flessibile conforme CEI 20-13, isolato con gomma etilenpropilenica ad alto modulo con guaina in mescola termoplastica, tensione nominale 0,6/1 kV, a bassissima emissione di fumi, gas tossici e nocivi conforme CEI 20-38, non propagante l'incendio e la fiamma conforme EN 60332-1-2, EN 50399 e ai requisiti della Normativa Europa Regolamento UE 305/2011 - Prodotti da Costruzione CPR e alla CEI UNEL 35324, classe Cca-s1b,d1,a1: tripolare FG16OM16 - 0,6/1 kV: sezione 25 mmq
| CAVO FG16OM16 3G25 | m | 1 |  | 0 | 60 |  | 10.16 | 10.16 | 0
| Operaio specializzato 4° livello | h | 0.09 |  | 1 | 5.4 |  | 23 | 2.07 | 2.07
[13 empty] | 124.2 | 733.8
|  | m |  | 60 | 0.09 |  |  |  | 12.23 | 2.07 |  | 733.8 | 124.2 | 733.8
82 | Cavo flessibile conforme CEI 20-13, isolato con gomma etilenpropilenica ad alto modulo con guaina in mescola termoplastica, tensione nominale 0,6/1 kV, a bassissima emissione di fumi, gas tossici e nocivi conforme CEI 20-38, non propagante l'incendio e la fiamma conforme EN 60332-1-2, EN 50399 e ai requisiti della Normativa Europa Regolamento UE 305/2011 - Prodotti da Costruzione CPR e alla CEI UNEL 35324, classe Cca-s1b,d1,a1: tripolare FG16OM16 - 0,6/1 kV: sezione 35 mmq
| CAVO FG16OM16 3G35 | m | 1 |  | 0 | 210 |  | 13.35 | 13.35 | 0
| Operaio specializzato 4° livello | h | 0.12 |  | 1 | 25.2 |  | 23 | 2.76 | 2.76
[13 empty] | 579.6 | 3383.1
|  | m |  | 210 | 0.12 |  |  |  | 16.11 | 2.76 |  | 3383.1 | 579.6 | 3383.1
83 | Cavo flessibile conforme CEI 20-13, isolato con gomma etilenpropilenica ad alto modulo con guaina in mescola termoplastica, tensione nominale 0,6/1 kV, a bassissima emissione di fumi, gas tossici e nocivi conforme CEI 20-38, non propagante l'incendio e la fiamma conforme EN 60332-1-2, EN 50399 e ai requisiti della Normativa Europa Regolamento UE 305/2011 - Prodotti da Costruzione CPR e alla CEI UNEL 35324, classe Cca-s1b,d1,a1: tripolare FG16OM16 - 0,6/1 kV: sezione 35 mmq
| CAVO FG16OM16 3G35 | m | 1 |  | 0 | 240 |  | 13.35 | 13.35 | 0
| Operaio specializzato 4° livello | h | 0.12 |  | 1 | 28.8 |  | 23 | 2.76 | 2.76
[13 empty] | 662.4 | 3866.4
|  | m |  | 240 | 0.12 |  |  |  | 16.11 | 2.76 |  | 3866.4 | 662.4 | 3866.4
84 | Cavo flessibile conforme CEI 20-13, isolato con gomma etilenpropilenica ad alto modulo con guaina in mescola termoplastica, tensione nominale 0,6/1 kV, a bassissima emissione di fumi, gas tossici e nocivi conforme CEI 20-38, non propagante l'incendio e la fiamma conforme EN 60332-1-2, EN 50399 e ai requisiti della Normativa Europa Regolamento UE 305/2011 - Prodotti da Costruzione CPR e alla CEI UNEL 35324, classe Cca-s1b,d1,a1: tripolare FG16OM16 - 0,6/1 kV: sezione 35 mmq
| CAVO FG16OM16 3G35 | m | 1 |  | 0 | 240 |  | 13.35 | 13.35 | 0
| Operaio specializzato 4° livello | h | 0.12 |  | 1 | 28.8 |  | 23 | 2.76 | 2.76
[13 empty] | 662.4 | 3866.4
|  | m |  | 240 | 0.12 |  |  |  | 16.11 | 2.76 |  | 3866.4 | 662.4 | 3866.4
85 | Cavo flessibile conforme CEI 20-13, isolato con gomma etilenpropilenica ad alto modulo con guaina in mescola termoplastica, tensione nominale 0,6/1 kV, a bassissima emissione di fumi, gas tossici e nocivi conforme CEI 20-38, non propagante l'incendio e la fiamma conforme EN 60332-1-2, EN 50399 e ai requisiti della Normativa Europa Regolamento UE 305/2011 - Prodotti da Costruzione CPR e alla CEI UNEL 35324, classe Cca-s1b,d1,a1: tripolare FG16OM16 - 0,6/1 kV: sezione 35 mmq
| CAVO FG16OM16 3G35 | m | 1 |  | 0 | 165 |  | 13.35 | 13.35 | 0
| Operaio specializzato 4° livello | h | 0.12 |  | 1 | 19.8 |  | 23 | 2.76 | 2.76
[13 empty] | 455.4 | 2658.15
|  | m |  | 165 | 0.12 |  |  |  | 16.11 | 2.76 |  | 2658.15 | 455.4 | 2658.15
86 | Cavo flessibile conforme CEI 20-13, isolato con gomma etilenpropilenica ad alto modulo con guaina in mescola termoplastica, tensione nominale 0,6/1 kV, a bassissima emissione di fumi, gas tossici e nocivi conforme CEI 20-38, non propagante l'incendio e la fiamma conforme EN 60332-1-2, EN 50399 e ai requisiti della Normativa Europa Regolamento UE 305/2011 - Prodotti da Costruzione CPR e alla CEI UNEL 35324, classe Cca-s1b,d1,a1: tripolare FG16OM16 - 0,6/1 kV: sezione 35 mmq
| CAVO FG16OM16 3G35 | m | 1 |  | 0 | 105 |  | 13.35 | 13.35 | 0
| Operaio specializzato 4° livello | h | 0.12 |  | 1 | 12.6 |  | 23 | 2.76 | 2.76
[13 empty] | 289.8 | 1691.55
|  | m |  | 105 | 0.12 |  |  |  | 16.11 | 2.76 |  | 1691.55 | 289.8 | 1691.55
87 | Cavo flessibile conforme CEI 20-13, isolato con gomma etilenpropilenica ad alto modulo con guaina in mescola termoplastica, tensione nominale 0,6/1 kV, a bassissima emissione di fumi, gas tossici e nocivi conforme CEI 20-38, non propagante l'incendio e la fiamma conforme EN 60332-1-2, EN 50399 e ai requisiti della Normativa Europa Regolamento UE 305/2011 - Prodotti da Costruzione CPR e alla CEI UNEL 35324, classe Cca-s1b,d1,a1: tripolare FG16OM16 - 0,6/1 kV: sezione 35 mmq
| CAVO FG16OM16 3G35 | m | 1 |  | 0 | 165 |  | 13.35 | 13.35 | 0
| Operaio specializzato 4° livello | h | 0.12 |  | 1 | 19.8 |  | 23 | 2.76 | 2.76
[13 empty] | 455.4 | 2658.15
|  | m |  | 165 | 0.12 |  |  |  | 16.11 | 2.76 |  | 2658.15 | 455.4 | 2658.15
88 | Cavo flessibile conforme CEI 20-13, isolato con gomma etilenpropilenica ad alto modulo con guaina in mescola termoplastica, tensione nominale 0,6/1 kV, a bassissima emissione di fumi, gas tossici e nocivi conforme CEI 20-38, non propagante l'incendio e la fiamma conforme EN 60332-1-2, EN 50399 e ai requisiti della Normativa Europa Regolamento UE 305/2011 - Prodotti da Costruzione CPR e alla CEI UNEL 35324, classe Cca-s1b,d1,a1: tripolare FG16OM16 - 0,6/1 kV: sezione 35 mmq
| CAVO FG16OM16 3G35 | m | 1 |  | 0 | 180 |  | 13.35 | 13.35 | 0
| Operaio specializzato 4° livello | h | 0.12 |  | 1 | 21.6 |  | 23 | 2.76 | 2.76
[13 empty] | 496.8 | 2899.8
|  | m |  | 180 | 0.12 |  |  |  | 16.11 | 2.76 |  | 2899.8 | 496.8 | 2899.8
89 | Cavo flessibile conforme CEI 20-13, isolato con gomma etilenpropilenica ad alto modulo con guaina in mescola termoplastica, tensione nominale 0,6/1 kV, a bassissima emissione di fumi, gas tossici e nocivi conforme CEI 20-38, non propagante l'incendio e la fiamma conforme EN 60332-1-2, EN 50399 e ai requisiti della Normativa Europa Regolamento UE 305/2011 - Prodotti da Costruzione CPR e alla CEI UNEL 35324, classe Cca-s1b,d1,a1: pentapolare FG16OM16 - 0,6/1 kV: sezione 4 mmq
| CAVO FG16OM16 5G4 | m | 1 |  | 0 | 465 |  | 2.75 | 2.75 | 0
| Operaio specializzato 4° livello | h | 0.06 |  | 1 | 27.9 |  | 23 | 1.38 | 1.38
[13 empty] | 641.7 | 1920.45
|  | m |  | 465 | 0.06 |  |  |  | 4.13 | 1.38 |  | 1920.45 | 641.7 | 1920.45
90 | Cavo flessibile conforme CEI 20-13, isolato con gomma etilenpropilenica ad alto modulo con guaina in mescola termoplastica, tensione nominale 0,6/1 kV, a bassissima emissione di fumi, gas tossici e nocivi conforme CEI 20-38, non propagante l'incendio e la fiamma conforme EN 60332-1-2, EN 50399 e ai requisiti della Normativa Europa Regolamento UE 305/2011 - Prodotti da Costruzione CPR e alla CEI UNEL 35324, classe Cca-s1b,d1,a1: pentapolare FG16OM16 - 0,6/1 kV: sezione 4 mmq
| CAVO FG16OM16 5G4 | m | 1 |  | 0 | 40 |  | 2.75 | 2.75 | 0
| Operaio specializzato 4° livello | h | 0.06 |  | 1 | 2.4 |  | 23 | 1.38 | 1.38
[13 empty] | 55.2 | 165.2
|  | m |  | 40 | 0.06 |  |  |  | 4.13 | 1.38 |  | 165.2 | 55.2 | 165.2
91 | Cavo flessibile conforme CEI 20-13, isolato con gomma etilenpropilenica ad alto modulo con guaina in mescola termoplastica, tensione nominale 0,6/1 kV, a bassissima emissione di fumi, gas tossici e nocivi conforme CEI 20-38, non propagante l'incendio e la fiamma conforme EN 60332-1-2, EN 50399 e ai requisiti della Normativa Europa Regolamento UE 305/2011 - Prodotti da Costruzione CPR e alla CEI UNEL 35324, classe Cca-s1b,d1,a1: pentapolare FG16OM16 - 0,6/1 kV: sezione 4 mmq
| CAVO FG16OM16 5G4 | m | 1 |  | 0 | 40 |  | 2.75 | 2.75 | 0
| Operaio specializzato 4° livello | h | 0.06 |  | 1 | 2.4 |  | 23 | 1.38 | 1.38
[13 empty] | 55.2 | 165.2
|  | m |  | 40 | 0.06 |  |  |  | 4.13 | 1.38 |  | 165.2 | 55.2 | 165.2
92 | Cavo flessibile conforme CEI 20-13, isolato con gomma etilenpropilenica ad alto modulo con guaina in mescola termoplastica, tensione nominale 0,6/1 kV, a bassissima emissione di fumi, gas tossici e nocivi conforme CEI 20-38, non propagante l'incendio e la fiamma conforme EN 60332-1-2, EN 50399 e ai requisiti della Normativa Europa Regolamento UE 305/2011 - Prodotti da Costruzione CPR e alla CEI UNEL 35324, classe Cca-s1b,d1,a1: pentapolare FG16OM16 - 0,6/1 kV: sezione 4 mmq
| CAVO FG16OM16 5G4 | m | 1 |  | 0 | 160 |  | 2.75 | 2.75 | 0
| Operaio specializzato 4° livello | h | 0.06 |  | 1 | 9.6 |  | 23 | 1.38 | 1.38
[13 empty] | 220.8 | 660.8
|  | m |  | 160 | 0.06 |  |  |  | 4.13 | 1.38 |  | 660.8 | 220.8 | 660.8
93 | Cavo flessibile conforme CEI 20-13, isolato con gomma etilenpropilenica ad alto modulo con guaina in mescola termoplastica, tensione nominale 0,6/1 kV, a bassissima emissione di fumi, gas tossici e nocivi conforme CEI 20-38, non propagante l'incendio e la fiamma conforme EN 60332-1-2, EN 50399 e ai requisiti della Normativa Europa Regolamento UE 305/2011 - Prodotti da Costruzione CPR e alla CEI UNEL 35324, classe Cca-s1b,d1,a1: pentapolare FG16OM16 - 0,6/1 kV: sezione 4 mmq
| CAVO FG16OM16 5G4 | m | 1 |  | 0 | 80 |  | 2.75 | 2.75 | 0
| Operaio specializzato 4° livello | h | 0.06 |  | 1 | 4.8 |  | 23 | 1.38 | 1.38
[13 empty] | 110.4 | 330.4
|  | m |  | 80 | 0.06 |  |  |  | 4.13 | 1.38 |  | 330.4 | 110.4 | 330.4
94 | Cavo flessibile conforme CEI 20-13, isolato con gomma etilenpropilenica ad alto modulo con guaina in mescola termoplastica, tensione nominale 0,6/1 kV, a bassissima emissione di fumi, gas tossici e nocivi conforme CEI 20-38, non propagante l'incendio e la fiamma conforme EN 60332-1-2, EN 50399 e ai requisiti della Normativa Europa Regolamento UE 305/2011 - Prodotti da Costruzione CPR e alla CEI UNEL 35324, classe Cca-s1b,d1,a1: pentapolare FG16OM16 - 0,6/1 kV: sezione 4 mmq
| CAVO FG16OM16 5G4 | m | 1 |  | 0 | 80 |  | 2.75 | 2.75 | 0
| Operaio specializzato 4° livello | h | 0.06 |  | 1 | 4.8 |  | 23 | 1.38 | 1.38
[13 empty] | 110.4 | 330.4
|  | m |  | 80 | 0.06 |  |  |  | 4.13 | 1.38 |  | 330.4 | 110.4 | 330.4
95 | Cavo flessibile conforme CEI 20-13, isolato con gomma etilenpropilenica ad alto modulo con guaina in mescola termoplastica, tensione nominale 0,6/1 kV, a bassissima emissione di fumi, gas tossici e nocivi conforme CEI 20-38, non propagante l'incendio e la fiamma conforme EN 60332-1-2, EN 50399 e ai requisiti della Normativa Europa Regolamento UE 305/2011 - Prodotti da Costruzione CPR e alla CEI UNEL 35324, classe Cca-s1b,d1,a1: pentapolare FG16OM16 - 0,6/1 kV: sezione 4 mmq
| CAVO FG16OM16 5G4 | m | 1 |  | 0 | 80 |  | 2.75 | 2.75 | 0
| Operaio specializzato 4° livello | h | 0.06 |  | 1 | 4.8 |  | 23 | 1.38 | 1.38
[13 empty] | 110.4 | 330.4
|  | m |  | 80 | 0.06 |  |  |  | 4.13 | 1.38 |  | 330.4 | 110.4 | 330.4
96 | Cavo flessibile conforme CEI 20-13, isolato con gomma etilenpropilenica ad alto modulo con guaina in mescola termoplastica, tensione nominale 0,6/1 kV, a bassissima emissione di fumi, gas tossici e nocivi conforme CEI 20-38, non propagante l'incendio e la fiamma conforme EN 60332-1-2, EN 50399 e ai requisiti della Normativa Europa Regolamento UE 305/2011 - Prodotti da Costruzione CPR e alla CEI UNEL 35324, classe Cca-s1b,d1,a1: pentapolare FG16OM16 - 0,6/1 kV: sezione 4 mmq
| CAVO FG16OM16 5G4 | m | 1 |  | 0 | 20 |  | 2.75 | 2.75 | 0
| Operaio specializzato 4° livello | h | 0.06 |  | 1 | 1.2 |  | 23 | 1.38 | 1.38
[13 empty] | 27.6 | 82.6
|  | m |  | 20 | 0.06 |  |  |  | 4.13 | 1.38 |  | 82.6 | 27.6 | 82.6
97 | Cavo flessibile conforme CEI 20-13, isolato con gomma etilenpropilenica ad alto modulo con guaina in mescola termoplastica, tensione nominale 0,6/1 kV, a bassissima emissione di fumi, gas tossici e nocivi conforme CEI 20-38, non propagante l'incendio e la fiamma conforme EN 60332-1-2, EN 50399 e ai requisiti della Normativa Europa Regolamento UE 305/2011 - Prodotti da Costruzione CPR e alla CEI UNEL 35324, classe Cca-s1b,d1,a1: pentapolare FG16OM16 - 0,6/1 kV: sezione 4 mmq
| CAVO FG16OM16 5G4 | m | 1 |  | 0 | 30 |  | 2.75 | 2.75 | 0
| Operaio specializzato 4° livello | h | 0.06 |  | 1 | 1.8 |  | 23 | 1.38 | 1.38
[13 empty] | 41.4 | 123.9
|  | m |  | 30 | 0.06 |  |  |  | 4.13 | 1.38 |  | 123.9 | 41.4 | 123.9
98 | Cavo flessibile conforme CEI 20-13, isolato con gomma etilenpropilenica ad alto modulo con guaina in mescola termoplastica, tensione nominale 0,6/1 kV, a bassissima emissione di fumi, gas tossici e nocivi conforme CEI 20-38, non propagante l'incendio e la fiamma conforme EN 60332-1-2, EN 50399 e ai requisiti della Normativa Europa Regolamento UE 305/2011 - Prodotti da Costruzione CPR e alla CEI UNEL 35324, classe Cca-s1b,d1,a1: pentapolare FG16OM16 - 0,6/1 kV: sezione 10 mmq
| CAVO FG16OM16 5G10 | m | 1 |  | 0 | 30 |  | 6.43 | 6.43 | 0
| Operaio specializzato 4° livello | h | 0.1 |  | 1 | 3 |  | 23 | 2.3 | 2.3
[13 empty] | 69 | 261.9
|  | m |  | 30 | 0.1 |  |  |  | 8.73 | 2.3 |  | 261.9 | 69 | 261.9
99 | Cavo flessibile conforme CEI 20-13, isolato con gomma etilenpropilenica ad alto modulo con guaina in mescola termoplastica, tensione nominale 0,6/1 kV, a bassissima emissione di fumi, gas tossici e nocivi conforme CEI 20-38, non propagante l'incendio e la fiamma conforme EN 60332-1-2, EN 50399 e ai requisiti della Normativa Europa Regolamento UE 305/2011 - Prodotti da Costruzione CPR e alla CEI UNEL 35324, classe Cca-s1b,d1,a1: pentapolare FG16OM16 - 0,6/1 kV: sezione 10 mmq
| CAVO FG16OM16 5G10 | m | 1 |  | 0 | 60 |  | 6.43 | 6.43 | 0
| Operaio specializzato 4° livello | h | 0.1 |  | 1 | 6 |  | 23 | 2.3 | 2.3
[13 empty] | 138 | 523.8
|  | m |  | 60 | 0.1 |  |  |  | 8.73 | 2.3 |  | 523.8 | 138 | 523.8
100 | Cavo flessibile conforme CEI 20-13, isolato con gomma etilenpropilenica ad alto modulo con guaina in mescola termoplastica, tensione nominale 0,6/1 kV, a bassissima emissione di fumi, gas tossici e nocivi conforme CEI 20-38, non propagante l'incendio e la fiamma conforme EN 60332-1-2, EN 50399 e ai requisiti della Normativa Europa Regolamento UE 305/2011 - Prodotti da Costruzione CPR e alla CEI UNEL 35324, classe Cca-s1b,d1,a1: pentapolare FG16OM16 - 0,6/1 kV: sezione 10 mmq
| CAVO FG16OM16 5G10 | m | 1 |  | 0 | 10 |  | 6.43 | 6.43 | 0
| Operaio specializzato 4° livello | h | 0.1 |  | 1 | 1 |  | 23 | 2.3 | 2.3
[13 empty] | 23 | 87.3
|  | m |  | 10 | 0.1 |  |  |  | 8.73 | 2.3 |  | 87.3 | 23 | 87.3
101 | Cavo flessibile conforme CEI 20-13, isolato con gomma etilenpropilenica ad alto modulo con guaina in mescola termoplastica, tensione nominale 0,6/1 kV, a bassissima emissione di fumi, gas tossici e nocivi conforme CEI 20-38, non propagante l'incendio e la fiamma conforme EN 60332-1-2, EN 50399 e ai requisiti della Normativa Europa Regolamento UE 305/2011 - Prodotti da Costruzione CPR e alla CEI UNEL 35324, classe Cca-s1b,d1,a1: pentapolare FG16OM16 - 0,6/1 kV: sezione 10 mmq
| CAVO FG16OM16 5G10 | m | 1 |  | 0 | 50 |  | 6.43 | 6.43 | 0
| Operaio specializzato 4° livello | h | 0.1 |  | 1 | 5 |  | 23 | 2.3 | 2.3
[13 empty] | 115 | 436.5
|  | m |  | 50 | 0.1 |  |  |  | 8.73 | 2.3 |  | 436.5 | 115 | 436.5
102 | Cavo flessibile conforme CEI 20-13, isolato con gomma etilenpropilenica ad alto modulo con guaina in mescola termoplastica, tensione nominale 0,6/1 kV, a bassissima emissione di fumi, gas tossici e nocivi conforme CEI 20-38, non propagante l'incendio e la fiamma conforme EN 60332-1-2, EN 50399 e ai requisiti della Normativa Europa Regolamento UE 305/2011 - Prodotti da Costruzione CPR e alla CEI UNEL 35324, classe Cca-s1b,d1,a1: pentapolare FG16OM16 - 0,6/1 kV: sezione 10 mmq
| CAVO FG16OM16 5G10 | m | 1 |  | 0 | 40 |  | 6.43 | 6.43 | 0
| Operaio specializzato 4° livello | h | 0.1 |  | 1 | 4 |  | 23 | 2.3 | 2.3
[13 empty] | 92 | 349.2
|  | m |  | 40 | 0.1 |  |  |  | 8.73 | 2.3 |  | 349.2 | 92 | 349.2
103 | Cavo flessibile conforme CEI 20-13, isolato con gomma etilenpropilenica ad alto modulo con guaina in mescola termoplastica, tensione nominale 0,6/1 kV, a bassissima emissione di fumi, gas tossici e nocivi conforme CEI 20-38, non propagante l'incendio e la fiamma conforme EN 60332-1-2, EN 50399 e ai requisiti della Normativa Europa Regolamento UE 305/2011 - Prodotti da Costruzione CPR e alla CEI UNEL 35324, classe Cca-s1b,d1,a1: pentapolare FG16OM16 - 0,6/1 kV: sezione 16 mmq
| CAVO FG16OM16 5G16 | m | 1 |  | 0 | 60 |  | 10.85 | 10.85 | 0
| Operaio specializzato 4° livello | h | 0.1 |  | 1 | 6 |  | 23 | 2.3 | 2.3
[13 empty] | 138 | 789
|  | m |  | 60 | 0.1 |  |  |  | 13.15 | 2.3 |  | 789 | 138 | 789
104 | Cavo flessibile conforme CEI 20-13, isolato con gomma etilenpropilenica ad alto modulo con guaina in mescola termoplastica, tensione nominale 0,6/1 kV, a bassissima emissione di fumi, gas tossici e nocivi conforme CEI 20-38, non propagante l'incendio e la fiamma conforme EN 60332-1-2, EN 50399 e ai requisiti della Normativa Europa Regolamento UE 305/2011 - Prodotti da Costruzione CPR e alla CEI UNEL 35324, classe Cca-s1b,d1,a1: pentapolare FG16OM16 - 0,6/1 kV: sezione 16 mmq
| CAVO FG16OM16 5G16 | m | 1 |  | 0 | 70 |  | 10.85 | 10.85 | 0
| Operaio specializzato 4° livello | h | 0.1 |  | 1 | 7 |  | 23 | 2.3 | 2.3
[13 empty] | 161 | 920.5
|  | m |  | 70 | 0.1 |  |  |  | 13.15 | 2.3 |  | 920.5 | 161 | 920.5
105 | Cavo flessibile, isolato con mescola elastomerica reticolata G18 con guaina speciale termoplastica, barriera ignifuga nastro mica/vetro, tensione nominale 0,6/1 kV, a bassissima emissione di fumi e gas tossici CEI 20-38, non propagante l'incendio e la fiamma conforme EN 60332-1-2, EN 50399 e ai requisiti della Normativa Europa Regolamento UE 305/2011- Prodotti da Costruzione CPR (classe B2ca-s1a, d1, a1) e alle norme CEI UNEL 35016, classe B2ca-s1a,d1,a1: unipolare FTG18M1: sezione 25 mmq
| CAVO FTG18M16 1x25 | m | 1 |  | 0 | 110 |  | 4.05 | 4.05 | 0
| Operaio specializzato 4° livello | h | 0.05 |  | 1 | 5.5 |  | 23 | 1.15 | 1.15
[13 empty] | 126.5 | 572
|  | m |  | 110 | 0.05 |  |  |  | 5.2 | 1.15 |  | 572 | 126.5 | 572
106 | Cavo flessibile, isolato con mescola elastomerica reticolata G18 con guaina speciale termoplastica, barriera ignifuga nastro mica/vetro, tensione nominale 0,6/1 kV, a bassissima emissione di fumi e gas tossici CEI 20-38, non propagante l'incendio e la fiamma conforme EN 60332-1-2, EN 50399 e ai requisiti della Normativa Europa Regolamento UE 305/2011- Prodotti da Costruzione CPR (classe B2ca-s1a, d1, a1) e alle norme CEI UNEL 35016, classe B2ca-s1a,d1,a1: unipolare FTG18M1: sezione 35 mmq
| CAVO FTG18M16 1x35 | m | 1 |  | 0 | 440 |  | 5.36 | 5.36 | 0
| Operaio specializzato 4° livello | h | 0.05 |  | 1 | 22 |  | 23 | 1.15 | 1.15
[13 empty] | 506 | 2864.4
|  | m |  | 440 | 0.05 |  |  |  | 6.51 | 1.15 |  | 2864.4 | 506 | 2864.4
107 | Cavo flessibile, isolato con mescola elastomerica reticolata G18 con guaina speciale termoplastica, barriera ignifuga nastro mica/vetro, tensione nominale 0,6/1 kV, a bassissima emissione di fumi e gas tossici CEI 20-38, non propagante l'incendio e la fiamma conforme EN 60332-1-2, EN 50399 e ai requisiti della Normativa Europa Regolamento UE 305/2011- Prodotti da Costruzione CPR (classe B2ca-s1a, d1, a1) e alle norme CEI UNEL 35016, classe B2ca-s1a,d1,a1: unipolare FTG18M1: sezione 120 mmq
| CAVO FTG18M16 1x120 | m | 1 |  | 0 | 40 |  | 15.73 | 15.73 | 0
| Operaio specializzato 4° livello | h | 0.09 |  | 1 | 3.6 |  | 23 | 2.07 | 2.07
[13 empty] | 82.8 | 712
|  | m |  | 40 | 0.09 |  |  |  | 17.8 | 2.07 |  | 712 | 82.8 | 712
108 | Cavo flessibile, isolato con mescola elastomerica reticolata G18 con guaina speciale termoplastica, barriera ignifuga nastro mica/vetro, tensione nominale 0,6/1 kV, a bassissima emissione di fumi e gas tossici CEI 20-38, non propagante l'incendio e la fiamma conforme EN 60332-1-2, EN 50399 e ai requisiti della Normativa Europa Regolamento UE 305/2011- Prodotti da Costruzione CPR (classe B2ca-s1a, d1, a1) e alle norme CEI UNEL 35016, classe B2ca-s1a,d1,a1: unipolare FTG18M1: sezione 150 mmq
| CAVO FTG18M16 1x150 | m | 1 |  | 0 | 160 |  | 19.98 | 19.98 | 0
| Operaio specializzato 4° livello | h | 0.1 |  | 1 | 16 |  | 23 | 2.3 | 2.3
[13 empty] | 368 | 3564.8
|  | m |  | 160 | 0.1 |  |  |  | 22.28 | 2.3 |  | 3564.8 | 368 | 3564.8
109 | Cavo flessibile, isolato con mescola elastomerica reticolata G18 con guaina speciale termoplastica, barriera ignifuga nastro mica/vetro, tensione nominale 0,6/1 kV, a bassissima emissione di fumi e gas tossici CEI 20-38, non propagante l'incendio e la fiamma conforme EN 60332-1-2, EN 50399 e ai requisiti della Normativa Europa Regolamento UE 305/2011- Prodotti da Costruzione CPR (classe B2ca-s1a, d1, a1) e alle norme CEI UNEL 35016, classe B2ca-s1a,d1,a1: pentapolare FTG18OM1: sezione 10 mmq
| CAVO FTG18OM16 5G10 | m | 1 |  | 0 | 20 |  | 8.87 | 8.87 | 0
| Operaio specializzato 4° livello | h | 0.1 |  | 1 | 2 |  | 23 | 2.3 | 2.3
[13 empty] | 46 | 223.4
|  | m |  | 20 | 0.1 |  |  |  | 11.17 | 2.3 |  | 223.4 | 46 | 223.4
110 | Cavo flessibile, isolato con mescola elastomerica reticolata G18 con guaina speciale termoplastica, barriera ignifuga nastro mica/vetro, tensione nominale 0,6/1 kV, a bassissima emissione di fumi e gas tossici CEI 20-38, non propagante l'incendio e la fiamma conforme EN 60332-1-2, EN 50399 e ai requisiti della Normativa Europa Regolamento UE 305/2011- Prodotti da Costruzione CPR (classe B2ca-s1a, d1, a1) e alle norme CEI UNEL 35016, classe B2ca-s1a,d1,a1: pentapolare FTG18OM1: sezione 10 mmq
| CAVO FTG18OM16 5G10 | m | 1 |  | 0 | 70 |  | 8.87 | 8.87 | 0
| Operaio specializzato 4° livello | h | 0.1 |  | 1 | 7 |  | 23 | 2.3 | 2.3
[13 empty] | 161 | 781.9
|  | m |  | 70 | 0.1 |  |  |  | 11.17 | 2.3 |  | 781.9 | 161 | 781.9
111 | Canale in acciaio zincato con processo Sendzimir, conforme UNI EN 10346, lunghezza del singolo elemento 3 m, a fondo cieco o forato coperchio escluso, compresi accessori di fissaggio: sezione 100 x 75 mm, spessore 8/10
| Operaio specializzato 4° livello | h | 0.25 |  | 1 | 56.75 |  | 23 | 5.75 | 5.75
| P31-BASE FORATA M/F L=3M 100X75 Z | m | 1 |  | 0 | 227 |  | 7.22 | 7.22 | 0
| P31-CURVA IN DISCESA 90D 100X75 Z | Cadauno | 0.3 |  | 0 | 68.1 |  | 17.91 | 5.37 | 0
| P31-DERIVAZIONE PIANA A T SLIDE-IN 100X75 | Cadauno | 0.3 |  | 0 | 68.1 |  | 24.56 | 7.37 | 0
| SIST. SUPPORTO-Bullone + dado M6x10 z | Cadauno | 4 |  | 0 | 908 |  | 0.13 | 0.52 | 0
| P31-GIUNTO ACCESSORI H75/H100 Z | Cadauno | 2 |  | 0 | 454 |  | 0.94 | 1.88 | 0
| MENSOLA MQK-41/450 | Cadauno | 0.4 |  | 0 | 90.8 |  | 15.31 | 6.12 | 0
| BINARIO DI MONTAGGIO MQ-41 3 MT | m | 0.08 |  | 0 | 18.16 |  | 8.16 | 0.65 | 0
| ANGOLARE 4-FORI MQW-4 | Cadauno | 0.4 |  | 0 | 90.8 |  | 6.71 | 2.68 | 0
| BULLONE DI COLLEGAMENTO MQN-C | Cadauno | 0.8 |  | 0 | 181.6 |  | 2.69 | 2.15 | 0
| Tassello a prigioniero HST3 M12x85 10/- | Cadauno | 0.8 |  | 0 | 181.6 |  | 1.25 | 1 | 0
| Barra filettata AM10x3000 4.8 zinc. (20) | Cadauno | 1.3333 |  | 0 | 302.66 |  | 2 | 2.67 | 0
| BINARIO DI MONTAGGIO MQ-41 3 MT | m | 0.2167 |  | 0 | 49.19 |  | 8.16 | 1.77 | 0
| Tassello a prigioniero HST3 M10x90 30/10 | Cadauno | 1.3333 |  | 0 | 302.66 |  | 2.35 | 3.13 | 0
[13 empty] | 1305.25 | 10959.56
|  | m² |  | 227 | 0.25 |  |  |  | 48.28 | 5.75 |  | 10959.56 | 1305.25 | 10959.56
112 | Canale in acciaio zincato con processo Sendzimir, conforme UNI EN 10346, lunghezza del singolo elemento 3 m, a fondo cieco o forato coperchio escluso, compresi accessori di fissaggio: sezione 100 x 75 mm, spessore 8/10
| Operaio specializzato 4° livello | h | 0.25 |  | 1 | 62.5 |  | 23 | 5.75 | 5.75
| P31-BASE FORATA M/F L=3M 100X75 Z | m | 1 |  | 0 | 250 |  | 7.22 | 7.22 | 0
| P31-CURVA IN DISCESA 90D 100X75 Z | Cadauno | 0.3 |  | 0 | 75 |  | 17.91 | 5.37 | 0
| P31-DERIVAZIONE PIANA A T SLIDE-IN 100X75 | Cadauno | 0.3 |  | 0 | 75 |  | 24.56 | 7.37 | 0
| SIST. SUPPORTO-Bullone + dado M6x10 z | Cadauno | 4 |  | 0 | 1000 |  | 0.13 | 0.52 | 0
| P31-GIUNTO ACCESSORI H75/H100 Z | Cadauno | 2 |  | 0 | 500 |  | 0.94 | 1.88 | 0
| MENSOLA MQK-41/450 | Cadauno | 0.4 |  | 0 | 100 |  | 15.31 | 6.12 | 0
| BINARIO DI MONTAGGIO MQ-41 3 MT | m | 0.08 |  | 0 | 20 |  | 8.16 | 0.65 | 0
| ANGOLARE 4-FORI MQW-4 | Cadauno | 0.4 |  | 0 | 100 |  | 6.71 | 2.68 | 0
| BULLONE DI COLLEGAMENTO MQN-C | Cadauno | 0.8 |  | 0 | 200 |  | 2.69 | 2.15 | 0
| Tassello a prigioniero HST3 M12x85 10/- | Cadauno | 0.8 |  | 0 | 200 |  | 1.25 | 1 | 0
| Barra filettata AM10x3000 4.8 zinc. (20) | Cadauno | 1.3333 |  | 0 | 333.33 |  | 2 | 2.67 | 0
| BINARIO DI MONTAGGIO MQ-41 3 MT | m | 0.2167 |  | 0 | 54.18 |  | 8.16 | 1.77 | 0
| Tassello a prigioniero HST3 M10x90 30/10 | Cadauno | 1.3333 |  | 0 | 333.33 |  | 2.35 | 3.13 | 0
[13 empty] | 1437.5 | 12070
|  | m² |  | 250 | 0.25 |  |  |  | 48.28 | 5.75 |  | 12070 | 1437.5 | 12070
113 | Canale in acciaio zincato con processo Sendzimir, conforme UNI EN 10346, lunghezza del singolo elemento 3 m, a fondo cieco o forato coperchio escluso, compresi accessori di fissaggio: sezione 150 x 75 mm, spessore 10/10
| Operaio specializzato 4° livello | h | 0.25 |  | 1 | 39.25 |  | 23 | 5.75 | 5.75
| P31-BASE FORATA M/F L=3M 150X75 Z | m | 1 |  | 0 | 157 |  | 8.5 | 8.5 | 0
| P31-CURVA IN DISCESA 90D 150X75 Z | Cadauno | 0.3 |  | 0 | 47.1 |  | 21.23 | 6.37 | 0
| P31-DERIVAZIONE PIANA A T SLIDE-IN 150X75 Z | Cadauno | 0.3 |  | 0 | 47.1 |  | 26.96 | 8.09 | 0
| SIST. SUPPORTO-Bullone + dado M6x10 z | Cadauno | 4 |  | 0 | 628 |  | 0.13 | 0.52 | 0
| P31-GIUNTO ACCESSORI H75/H100 Z | Cadauno | 2 |  | 0 | 314 |  | 0.94 | 1.88 | 0
| MENSOLA MQK-41/450 | Cadauno | 0.4 |  | 0 | 62.8 |  | 15.31 | 6.12 | 0
| BINARIO DI MONTAGGIO MQ-41 3 MT | m | 0.08 |  | 0 | 12.56 |  | 8.16 | 0.65 | 0
| ANGOLARE 4-FORI MQW-4 | Cadauno | 0.4 |  | 0 | 62.8 |  | 6.71 | 2.68 | 0
| BULLONE DI COLLEGAMENTO MQN-C | Cadauno | 0.8 |  | 0 | 125.6 |  | 2.69 | 2.15 | 0
| Tassello a prigioniero HST3 M12x85 10/- | Cadauno | 0.8 |  | 0 | 125.6 |  | 1.25 | 1 | 0
| Barra filettata AM10x3000 4.8 zinc. (20) | Cadauno | 1.3333 |  | 0 | 209.33 |  | 2 | 2.67 | 0
| BINARIO DI MONTAGGIO MQ-41 3 MT | m | 0.2167 |  | 0 | 34.02 |  | 8.16 | 1.77 | 0
| Tassello a prigioniero HST3 M10x90 30/10 | Cadauno | 1.3333 |  | 0 | 209.33 |  | 2.35 | 3.13 | 0
[13 empty] | 902.75 | 8050.96
|  | m² |  | 157 | 0.25 |  |  |  | 51.28 | 5.75 |  | 8050.96 | 902.75 | 8050.96
114 | Canale in acciaio zincato con processo Sendzimir, conforme UNI EN 10346, lunghezza del singolo elemento 3 m, a fondo cieco o forato coperchio escluso, compresi accessori di fissaggio: sezione 150 x 75 mm, spessore 10/10
| Operaio specializzato 4° livello | h | 0.25 |  | 1 | 57.5 |  | 23 | 5.75 | 5.75
| P31-BASE FORATA M/F L=3M 150X75 Z | m | 1 |  | 0 | 230 |  | 8.5 | 8.5 | 0
| P31-CURVA IN DISCESA 90D 150X75 Z | Cadauno | 0.3 |  | 0 | 69 |  | 21.23 | 6.37 | 0
| P31-DERIVAZIONE PIANA A T SLIDE-IN 150X75 Z | Cadauno | 0.3 |  | 0 | 69 |  | 26.96 | 8.09 | 0
| SIST. SUPPORTO-Bullone + dado M6x10 z | Cadauno | 4 |  | 0 | 920 |  | 0.13 | 0.52 | 0
| P31-GIUNTO ACCESSORI H75/H100 Z | Cadauno | 2 |  | 0 | 460 |  | 0.94 | 1.88 | 0
| MENSOLA MQK-41/450 | Cadauno | 0.4 |  | 0 | 92 |  | 15.31 | 6.12 | 0
| BINARIO DI MONTAGGIO MQ-41 3 MT | m | 0.08 |  | 0 | 18.4 |  | 8.16 | 0.65 | 0
| ANGOLARE 4-FORI MQW-4 | Cadauno | 0.4 |  | 0 | 92 |  | 6.71 | 2.68 | 0
| BULLONE DI COLLEGAMENTO MQN-C | Cadauno | 0.8 |  | 0 | 184 |  | 2.69 | 2.15 | 0
| Tassello a prigioniero HST3 M12x85 10/- | Cadauno | 0.8 |  | 0 | 184 |  | 1.25 | 1 | 0
| Barra filettata AM10x3000 4.8 zinc. (20) | Cadauno | 1.3333 |  | 0 | 306.66 |  | 2 | 2.67 | 0
| BINARIO DI MONTAGGIO MQ-41 3 MT | m | 0.2167 |  | 0 | 49.84 |  | 8.16 | 1.77 | 0
| Tassello a prigioniero HST3 M10x90 30/10 | Cadauno | 1.3333 |  | 0 | 306.66 |  | 2.35 | 3.13 | 0
[13 empty] | 1322.5 | 11794.4
|  | m² |  | 230 | 0.25 |  |  |  | 51.28 | 5.75 |  | 11794.4 | 1322.5 | 11794.4
115 | Canale in acciaio zincato con processo Sendzimir, conforme UNI EN 10346, lunghezza del singolo elemento 3 m, a fondo cieco o forato coperchio escluso, compresi accessori di fissaggio: sezione 150 x 75 mm, spessore 10/10
| Operaio specializzato 4° livello | h | 0.25 |  | 1 | 43.25 |  | 23 | 5.75 | 5.75
| P31-BASE FORATA M/F L=3M 150X75 Z | m | 1 |  | 0 | 173 |  | 8.5 | 8.5 | 0
| P31-CURVA IN DISCESA 90D 150X75 Z | Cadauno | 0.3 |  | 0 | 51.9 |  | 21.23 | 6.37 | 0
| P31-DERIVAZIONE PIANA A T SLIDE-IN 150X75 Z | Cadauno | 0.3 |  | 0 | 51.9 |  | 26.96 | 8.09 | 0
| SIST. SUPPORTO-Bullone + dado M6x10 z | Cadauno | 4 |  | 0 | 692 |  | 0.13 | 0.52 | 0
| P31-GIUNTO ACCESSORI H75/H100 Z | Cadauno | 2 |  | 0 | 346 |  | 0.94 | 1.88 | 0
| MENSOLA MQK-41/450 | Cadauno | 0.4 |  | 0 | 69.2 |  | 15.31 | 6.12 | 0
| BINARIO DI MONTAGGIO MQ-41 3 MT | m | 0.08 |  | 0 | 13.84 |  | 8.16 | 0.65 | 0
| ANGOLARE 4-FORI MQW-4 | Cadauno | 0.4 |  | 0 | 69.2 |  | 6.71 | 2.68 | 0
| BULLONE DI COLLEGAMENTO MQN-C | Cadauno | 0.8 |  | 0 | 138.4 |  | 2.69 | 2.15 | 0
| Tassello a prigioniero HST3 M12x85 10/- | Cadauno | 0.8 |  | 0 | 138.4 |  | 1.25 | 1 | 0
| Barra filettata AM10x3000 4.8 zinc. (20) | Cadauno | 1.3333 |  | 0 | 230.66 |  | 2 | 2.67 | 0
| BINARIO DI MONTAGGIO MQ-41 3 MT | m | 0.2167 |  | 0 | 37.49 |  | 8.16 | 1.77 | 0
| Tassello a prigioniero HST3 M10x90 30/10 | Cadauno | 1.3333 |  | 0 | 230.66 |  | 2.35 | 3.13 | 0
[13 empty] | 994.75 | 8871.44
|  | m² |  | 173 | 0.25 |  |  |  | 51.28 | 5.75 |  | 8871.44 | 994.75 | 8871.44
116 | Canale in acciaio zincato con processo Sendzimir, conforme UNI EN 10346, lunghezza del singolo elemento 3 m, a fondo cieco o forato coperchio escluso, compresi accessori di fissaggio: sezione 200 x 75 mm, spessore 10/10
| Operaio specializzato 4° livello | h | 0.3 |  | 1 | 72 |  | 23 | 6.9 | 6.9
| P31-BASE FORATA M/F L=3M 200X75 Z | m | 1 |  | 0 | 240 |  | 10.57 | 10.57 | 0
| P31-CURVA IN DISCESA 90D 200X75 Z | Cadauno | 0.3 |  | 0 | 72 |  | 24.34 | 7.3 | 0
| P31-DERIVAZIONE PIANA A T SLIDE-IN 200X75 Z | Cadauno | 0.3 |  | 0 | 72 |  | 31.99 | 9.6 | 0
| SIST. SUPPORTO-Bullone + dado M6x10 z | Cadauno | 4 |  | 0 | 960 |  | 0.13 | 0.52 | 0
| P31-GIUNTO ACCESSORI H75/H100 Z | Cadauno | 2 |  | 0 | 480 |  | 0.94 | 1.88 | 0
| MENSOLA MQK-41/450 | Cadauno | 0.4 |  | 0 | 96 |  | 15.31 | 6.12 | 0
| BINARIO DI MONTAGGIO MQ-41 3 MT | m | 0.08 |  | 0 | 19.2 |  | 8.16 | 0.65 | 0
| ANGOLARE 4-FORI MQW-4 | Cadauno | 0.4 |  | 0 | 96 |  | 6.71 | 2.68 | 0
| BULLONE DI COLLEGAMENTO MQN-C | Cadauno | 0.8 |  | 0 | 192 |  | 2.69 | 2.15 | 0
| Tassello a prigioniero HST3 M12x85 10/- | Cadauno | 0.8 |  | 0 | 192 |  | 1.25 | 1 | 0
| Barra filettata AM10x3000 4.8 zinc. (20) | Cadauno | 1.3333 |  | 0 | 319.99 |  | 2 | 2.67 | 0
| BINARIO DI MONTAGGIO MQ-41 3 MT | m | 0.2167 |  | 0 | 52.01 |  | 8.16 | 1.77 | 0
| Tassello a prigioniero HST3 M10x90 30/10 | Cadauno | 1.3333 |  | 0 | 319.99 |  | 2.35 | 3.13 | 0
[13 empty] | 1656 | 13665.6
|  | m² |  | 240 | 0.3 |  |  |  | 56.94 | 6.9 |  | 13665.6 | 1656 | 13665.6
117 | Canale in acciaio zincato con processo Sendzimir, conforme UNI EN 10346, lunghezza del singolo elemento 3 m, a fondo cieco o forato coperchio escluso, compresi accessori di fissaggio: sezione 200 x 75 mm, spessore 10/10
| Operaio specializzato 4° livello | h | 0.3 |  | 1 | 49.8 |  | 23 | 6.9 | 6.9
| P31-BASE FORATA M/F L=3M 200X75 Z | m | 1 |  | 0 | 166 |  | 10.57 | 10.57 | 0
| P31-CURVA IN DISCESA 90D 200X75 Z | Cadauno | 0.3 |  | 0 | 49.8 |  | 24.34 | 7.3 | 0
| P31-DERIVAZIONE PIANA A T SLIDE-IN 200X75 Z | Cadauno | 0.3 |  | 0 | 49.8 |  | 31.99 | 9.6 | 0
| SIST. SUPPORTO-Bullone + dado M6x10 z | Cadauno | 4 |  | 0 | 664 |  | 0.13 | 0.52 | 0
| P31-GIUNTO ACCESSORI H75/H100 Z | Cadauno | 2 |  | 0 | 332 |  | 0.94 | 1.88 | 0
| MENSOLA MQK-41/450 | Cadauno | 0.4 |  | 0 | 66.4 |  | 15.31 | 6.12 | 0
| BINARIO DI MONTAGGIO MQ-41 3 MT | m | 0.08 |  | 0 | 13.28 |  | 8.16 | 0.65 | 0
| ANGOLARE 4-FORI MQW-4 | Cadauno | 0.4 |  | 0 | 66.4 |  | 6.71 | 2.68 | 0
| BULLONE DI COLLEGAMENTO MQN-C | Cadauno | 0.8 |  | 0 | 132.8 |  | 2.69 | 2.15 | 0
| Tassello a prigioniero HST3 M12x85 10/- | Cadauno | 0.8 |  | 0 | 132.8 |  | 1.25 | 1 | 0
| Barra filettata AM10x3000 4.8 zinc. (20) | Cadauno | 1.3333 |  | 0 | 221.33 |  | 2 | 2.67 | 0
| BINARIO DI MONTAGGIO MQ-41 3 MT | m | 0.2167 |  | 0 | 35.97 |  | 8.16 | 1.77 | 0
| Tassello a prigioniero HST3 M10x90 30/10 | Cadauno | 1.3333 |  | 0 | 221.33 |  | 2.35 | 3.13 | 0
[13 empty] | 1145.4 | 9452.04
|  | m² |  | 166 | 0.3 |  |  |  | 56.94 | 6.9 |  | 9452.04 | 1145.4 | 9452.04
118 | Canale in acciaio zincato con processo Sendzimir, conforme UNI EN 10346, lunghezza del singolo elemento 3 m, a fondo cieco o forato coperchio escluso, compresi accessori di fissaggio: sezione 300 x 75 mm, spessore 12/10
| Operaio specializzato 4° livello | h | 0.3333 |  | 1 | 56.66 |  | 23 | 7.67 | 7.67
| P31-BASE FORATA M/F L=3M 300X75 Z | m | 1 |  | 0 | 170 |  | 14.22 | 14.22 | 0
| P31-CURVA IN DISCESA 90D 300X75 Z | Cadauno | 0.3 |  | 0 | 51 |  | 31.2 | 9.36 | 0
| P31-DERIVAZIONE PIANA A T SLIDE-IN 300X75 Z | Cadauno | 0.3 |  | 0 | 51 |  | 41.96 | 12.59 | 0
| SIST. SUPPORTO-Bullone + dado M6x10 z | Cadauno | 4 |  | 0 | 680 |  | 0.13 | 0.52 | 0
| P31-GIUNTO ACCESSORI H75/H100 Z | Cadauno | 2 |  | 0 | 340 |  | 0.94 | 1.88 | 0
| MENSOLA MQK-41/450 | Cadauno | 0.4 |  | 0 | 68 |  | 15.31 | 6.12 | 0
| BINARIO DI MONTAGGIO MQ-41 3 MT | m | 0.08 |  | 0 | 13.6 |  | 8.16 | 0.65 | 0
| ANGOLARE 4-FORI MQW-4 | Cadauno | 0.4 |  | 0 | 68 |  | 6.71 | 2.68 | 0
| BULLONE DI COLLEGAMENTO MQN-C | Cadauno | 0.8 |  | 0 | 136 |  | 2.69 | 2.15 | 0
| Tassello a prigioniero HST3 M12x85 10/- | Cadauno | 0.8 |  | 0 | 136 |  | 1.25 | 1 | 0
| Barra filettata AM10x3000 4.8 zinc. (20) | Cadauno | 1.3333 |  | 0 | 226.66 |  | 2 | 2.67 | 0
| BINARIO DI MONTAGGIO MQ-41 3 MT | m | 0.2167 |  | 0 | 36.84 |  | 8.16 | 1.77 | 0
| Tassello a prigioniero HST3 M10x90 30/10 | Cadauno | 1.3333 |  | 0 | 226.66 |  | 2.35 | 3.13 | 0
[13 empty] | 1303.9 | 11289.7
|  | m² |  | 170 | 0.33 |  |  |  | 66.41 | 7.67 |  | 11289.7 | 1303.9 | 11289.7
119 | Canale in acciaio zincato con processo Sendzimir, conforme UNI EN 10346, lunghezza del singolo elemento 3 m, a fondo cieco o forato coperchio escluso, compresi accessori di fissaggio: sezione 200 x 100 mm, spessore 10/10
| Operaio specializzato 4° livello | h | 0.3 |  | 1 | 78.6 |  | 23 | 6.9 | 6.9
| P31-BASE FORATA M/F L=3M 200X75 Z | m | 1 |  | 0 | 262 |  | 10.57 | 10.57 | 0
| P31-CURVA IN DISCESA 90D 200X75 Z | Cadauno | 0.3 |  | 0 | 78.6 |  | 24.34 | 7.3 | 0
| P31-DERIVAZIONE PIANA A T SLIDE-IN 200X75 Z | Cadauno | 0.3 |  | 0 | 78.6 |  | 31.99 | 9.6 | 0
| SIST. SUPPORTO-Bullone + dado M6x10 z | Cadauno | 4 |  | 0 | 1048 |  | 0.13 | 0.52 | 0
| P31-GIUNTO ACCESSORI H75/H100 Z | Cadauno | 2 |  | 0 | 524 |  | 0.94 | 1.88 | 0
| MENSOLA MQK-41/450 | Cadauno | 0.4 |  | 0 | 104.8 |  | 15.31 | 6.12 | 0
| BINARIO DI MONTAGGIO MQ-41 3 MT | m | 0.08 |  | 0 | 20.96 |  | 8.16 | 0.65 | 0
| ANGOLARE 4-FORI MQW-4 | Cadauno | 0.4 |  | 0 | 104.8 |  | 6.71 | 2.68 | 0
| BULLONE DI COLLEGAMENTO MQN-C | Cadauno | 0.8 |  | 0 | 209.6 |  | 2.69 | 2.15 | 0
| Tassello a prigioniero HST3 M12x85 10/- | Cadauno | 0.8 |  | 0 | 209.6 |  | 1.25 | 1 | 0
| Barra filettata AM10x3000 4.8 zinc. (20) | Cadauno | 1.3333 |  | 0 | 349.32 |  | 2 | 2.67 | 0
| BINARIO DI MONTAGGIO MQ-41 3 MT | m | 0.2167 |  | 0 | 56.78 |  | 8.16 | 1.77 | 0
| Tassello a prigioniero HST3 M10x90 30/10 | Cadauno | 1.3333 |  | 0 | 349.32 |  | 2.35 | 3.13 | 0
[13 empty] | 1807.8 | 14918.28
|  | m² |  | 262 | 0.3 |  |  |  | 56.94 | 6.9 |  | 14918.28 | 1807.8 | 14918.28
120 | Canale in acciaio zincato con processo Sendzimir, conforme UNI EN 10346, lunghezza del singolo elemento 3 m, a fondo cieco o forato coperchio escluso, compresi accessori di fissaggio: sezione 300 x 100 mm, spessore 10/10
| Operaio specializzato 4° livello | h | 0.3333 |  | 1 | 1.67 |  | 23 | 7.67 | 7.67
| P31-BASE FORATA M/F L=3M 300X75 Z | m | 1 |  | 0 | 5 |  | 14.22 | 14.22 | 0
| P31-CURVA IN DISCESA 90D 300X75 Z | Cadauno | 0.3 |  | 0 | 1.5 |  | 31.2 | 9.36 | 0
| P31-DERIVAZIONE PIANA A T SLIDE-IN 300X75 Z | Cadauno | 0.3 |  | 0 | 1.5 |  | 41.96 | 12.59 | 0
| SIST. SUPPORTO-Bullone + dado M6x10 z | Cadauno | 4 |  | 0 | 20 |  | 0.13 | 0.52 | 0
| P31-GIUNTO ACCESSORI H75/H100 Z | Cadauno | 2 |  | 0 | 10 |  | 0.94 | 1.88 | 0
| MENSOLA MQK-41/450 | Cadauno | 0.4 |  | 0 | 2 |  | 15.31 | 6.12 | 0
| BINARIO DI MONTAGGIO MQ-41 3 MT | m | 0.08 |  | 0 | 0.4 |  | 8.16 | 0.65 | 0
| ANGOLARE 4-FORI MQW-4 | Cadauno | 0.4 |  | 0 | 2 |  | 6.71 | 2.68 | 0
| BULLONE DI COLLEGAMENTO MQN-C | Cadauno | 0.8 |  | 0 | 4 |  | 2.69 | 2.15 | 0
| Tassello a prigioniero HST3 M12x85 10/- | Cadauno | 0.8 |  | 0 | 4 |  | 1.25 | 1 | 0
| Barra filettata AM10x3000 4.8 zinc. (20) | Cadauno | 1.3333 |  | 0 | 6.67 |  | 2 | 2.67 | 0
| BINARIO DI MONTAGGIO MQ-41 3 MT | m | 0.2167 |  | 0 | 1.08 |  | 8.16 | 1.77 | 0
| Tassello a prigioniero HST3 M10x90 30/10 | Cadauno | 1.3333 |  | 0 | 6.67 |  | 2.35 | 3.13 | 0
[13 empty] | 38.35 | 332.05
|  | m² |  | 5 | 0.33 |  |  |  | 66.41 | 7.67 |  | 332.05 | 38.35 | 332.05
121 | Canale in acciaio zincato con processo Sendzimir, conforme UNI EN 10346, lunghezza del singolo elemento 3 m, a fondo cieco o forato coperchio escluso, compresi accessori di fissaggio: sezione 300 x 100 mm, spessore 10/10
| Operaio specializzato 4° livello | h | 0.3333 |  | 1 | 17.33 |  | 23 | 7.67 | 7.67
| P31-BASE FORATA M/F L=3M 300X75 Z | m | 1 |  | 0 | 52 |  | 14.22 | 14.22 | 0
| P31-CURVA IN DISCESA 90D 300X75 Z | Cadauno | 0.3 |  | 0 | 15.6 |  | 31.2 | 9.36 | 0
| P31-DERIVAZIONE PIANA A T SLIDE-IN 300X75 Z | Cadauno | 0.3 |  | 0 | 15.6 |  | 41.96 | 12.59 | 0
| SIST. SUPPORTO-Bullone + dado M6x10 z | Cadauno | 4 |  | 0 | 208 |  | 0.13 | 0.52 | 0
| P31-GIUNTO ACCESSORI H75/H100 Z | Cadauno | 2 |  | 0 | 104 |  | 0.94 | 1.88 | 0
| MENSOLA MQK-41/450 | Cadauno | 0.4 |  | 0 | 20.8 |  | 15.31 | 6.12 | 0
| BINARIO DI MONTAGGIO MQ-41 3 MT | m | 0.08 |  | 0 | 4.16 |  | 8.16 | 0.65 | 0
| ANGOLARE 4-FORI MQW-4 | Cadauno | 0.4 |  | 0 | 20.8 |  | 6.71 | 2.68 | 0
| BULLONE DI COLLEGAMENTO MQN-C | Cadauno | 0.8 |  | 0 | 41.6 |  | 2.69 | 2.15 | 0
| Tassello a prigioniero HST3 M12x85 10/- | Cadauno | 0.8 |  | 0 | 41.6 |  | 1.25 | 1 | 0
| Barra filettata AM10x3000 4.8 zinc. (20) | Cadauno | 1.3333 |  | 0 | 69.33 |  | 2 | 2.67 | 0
| BINARIO DI MONTAGGIO MQ-41 3 MT | m | 0.2167 |  | 0 | 11.27 |  | 8.16 | 1.77 | 0
| Tassello a prigioniero HST3 M10x90 30/10 | Cadauno | 1.3333 |  | 0 | 69.33 |  | 2.35 | 3.13 | 0
[13 empty] | 398.84 | 3453.32
|  | m² |  | 52 | 0.33 |  |  |  | 66.41 | 7.67 |  | 3453.32 | 398.84 | 3453.32
122 | Canale in acciaio zincato con processo Sendzimir, conforme UNI EN 10346, lunghezza del singolo elemento 3 m, a fondo cieco o forato coperchio escluso, compresi accessori di fissaggio: sezione 400 x 100 mm, spessore 12/10
| P31-BASE FORATA IMBUTITA M/F L=3M 400X75 Z | m | 1 |  | 0 | 198 |  | 17.38 | 17.38 | 0
| P31-CURVA IN DISCESA 90D 400X75 Z | Cadauno | 0.3 |  | 0 | 59.4 |  | 35.88 | 10.76 | 0
| P31-DERIVAZIONE PIANA A T TASCA 400X75 Z | Cadauno | 0.3 |  | 0 | 59.4 |  | 61.35 | 18.41 | 0
| SIST. SUPPORTO-Bullone + dado M6x10 z | Cadauno | 4 |  | 0 | 792 |  | 0.13 | 0.52 | 0
| P31-GIUNTO ACCESSORI H75/H100 Z | Cadauno | 2 |  | 0 | 396 |  | 0.94 | 1.88 | 0
| MENSOLA MQK-41/450 | Cadauno | 0.4 |  | 0 | 79.2 |  | 15.31 | 6.12 | 0
| BINARIO DI MONTAGGIO MQ-41 3 MT | m | 0.08 |  | 0 | 15.84 |  | 8.16 | 0.65 | 0
| ANGOLARE 4-FORI MQW-4 | Cadauno | 0.4 |  | 0 | 79.2 |  | 6.71 | 2.68 | 0
| BULLONE DI COLLEGAMENTO MQN-C | Cadauno | 0.8 |  | 0 | 158.4 |  | 2.69 | 2.15 | 0
| Tassello a prigioniero HST3 M12x85 10/- | Cadauno | 0.8 |  | 0 | 158.4 |  | 1.25 | 1 | 0
| Barra filettata AM10x3000 4.8 zinc. (20) | Cadauno | 1.3333 |  | 0 | 263.99 |  | 2 | 2.67 | 0
| BINARIO DI MONTAGGIO MQ-41 3 MT | m | 0.2167 |  | 0 | 42.91 |  | 8.16 | 1.77 | 0
| Tassello a prigioniero HST3 M10x90 30/10 | Cadauno | 1.3333 |  | 0 | 263.99 |  | 2.35 | 3.13 | 0
| Operaio specializzato 4° livello | h | 0.4167 |  | 1 | 82.51 |  | 23 | 9.58 | 9.58
[13 empty] | 1896.84 | 15582.6
|  | m² |  | 198 | 0.42 |  |  |  | 78.7 | 9.58 |  | 15582.6 | 1896.84 | 15582.6
123 | Canale in acciaio zincato con processo Sendzimir, conforme UNI EN 10346, lunghezza del singolo elemento 3 m, a fondo cieco o forato coperchio escluso, compresi accessori di fissaggio: sezione 500 x 100 mm, spessore 12/10
| P31-BASE FORATA IMBUTITA M/F L=3M 500X75 Z | m | 1 |  | 0 | 5 |  | 19.68 | 19.68 | 0
| P31-CURVA IN DISCESA 90D 500X75 Z | Cadauno | 0.3 |  | 0 | 1.5 |  | 43.1 | 12.93 | 0
| P31-DERIVAZIONE PIANA A T TASCA 500X75 Z | Cadauno | 0.3 |  | 0 | 1.5 |  | 69.85 | 20.96 | 0
| SIST. SUPPORTO-Bullone + dado M6x10 z | Cadauno | 4 |  | 0 | 20 |  | 0.13 | 0.52 | 0
| P31-GIUNTO ACCESSORI H75/H100 Z | Cadauno | 2 |  | 0 | 10 |  | 0.94 | 1.88 | 0
| MENSOLA MQK-41/450 | Cadauno | 0.4 |  | 0 | 2 |  | 15.31 | 6.12 | 0
| BINARIO DI MONTAGGIO MQ-41 3 MT | m | 0.08 |  | 0 | 0.4 |  | 8.16 | 0.65 | 0
| ANGOLARE 4-FORI MQW-4 | Cadauno | 0.4 |  | 0 | 2 |  | 6.71 | 2.68 | 0
| BULLONE DI COLLEGAMENTO MQN-C | Cadauno | 0.8 |  | 0 | 4 |  | 2.69 | 2.15 | 0
| Tassello a prigioniero HST3 M12x85 10/- | Cadauno | 0.8 |  | 0 | 4 |  | 1.25 | 1 | 0
| Barra filettata AM10x3000 4.8 zinc. (20) | Cadauno | 1.3333 |  | 0 | 6.67 |  | 2 | 2.67 | 0
| BINARIO DI MONTAGGIO MQ-41 3 MT | m | 0.2167 |  | 0 | 1.08 |  | 8.16 | 1.77 | 0
| Tassello a prigioniero HST3 M10x90 30/10 | Cadauno | 1.3333 |  | 0 | 6.67 |  | 2.35 | 3.13 | 0
| Operaio specializzato 4° livello | h | 0.4167 |  | 1 | 2.08 |  | 23 | 9.58 | 9.58
[13 empty] | 47.9 | 428.6
|  | m² |  | 5 | 0.42 |  |  |  | 85.72 | 9.58 |  | 428.6 | 47.9 | 428.6
124 | Canale in acciaio zincato con processo Sendzimir, conforme UNI EN 10346, lunghezza del singolo elemento 3 m, a fondo cieco o forato coperchio escluso, compresi accessori di fissaggio: sezione 500 x 100 mm, spessore 12/10
| P31-BASE FORATA IMBUTITA M/F L=3M 500X75 Z | m | 1 |  | 0 | 306 |  | 19.68 | 19.68 | 0
| P31-CURVA IN DISCESA 90D 500X75 Z | Cadauno | 0.3 |  | 0 | 91.8 |  | 43.1 | 12.93 | 0
| P31-DERIVAZIONE PIANA A T TASCA 500X75 Z | Cadauno | 0.3 |  | 0 | 91.8 |  | 69.85 | 20.96 | 0
| SIST. SUPPORTO-Bullone + dado M6x10 z | Cadauno | 4 |  | 0 | 1224 |  | 0.13 | 0.52 | 0
| P31-GIUNTO ACCESSORI H75/H100 Z | Cadauno | 2 |  | 0 | 612 |  | 0.94 | 1.88 | 0
| MENSOLA MQK-41/450 | Cadauno | 0.4 |  | 0 | 122.4 |  | 15.31 | 6.12 | 0
| BINARIO DI MONTAGGIO MQ-41 3 MT | m | 0.08 |  | 0 | 24.48 |  | 8.16 | 0.65 | 0
| ANGOLARE 4-FORI MQW-4 | Cadauno | 0.4 |  | 0 | 122.4 |  | 6.71 | 2.68 | 0
| BULLONE DI COLLEGAMENTO MQN-C | Cadauno | 0.8 |  | 0 | 244.8 |  | 2.69 | 2.15 | 0
| Tassello a prigioniero HST3 M12x85 10/- | Cadauno | 0.8 |  | 0 | 244.8 |  | 1.25 | 1 | 0
| Barra filettata AM10x3000 4.8 zinc. (20) | Cadauno | 1.3333 |  | 0 | 407.99 |  | 2 | 2.67 | 0
| BINARIO DI MONTAGGIO MQ-41 3 MT | m | 0.2167 |  | 0 | 66.31 |  | 8.16 | 1.77 | 0
| Tassello a prigioniero HST3 M10x90 30/10 | Cadauno | 1.3333 |  | 0 | 407.99 |  | 2.35 | 3.13 | 0
| Operaio specializzato 4° livello | h | 0.4167 |  | 1 | 127.51 |  | 23 | 9.58 | 9.58
[13 empty] | 2931.48 | 26230.32
|  | m² |  | 306 | 0.42 |  |  |  | 85.72 | 9.58 |  | 26230.32 | 2931.48 | 26230.32
125 | Canale in acciaio zincato con processo Sendzimir, conforme UNI EN 10346, lunghezza del singolo elemento 3 m, a fondo cieco o forato coperchio escluso, compresi accessori di fissaggio: sezione 500 x 100 mm, spessore 12/10
| P31-BASE FORATA IMBUTITA M/F L=3M 500X75 Z | m | 1 |  | 0 | 52 |  | 19.68 | 19.68 | 0
| P31-CURVA IN DISCESA 90D 500X75 Z | Cadauno | 0.3 |  | 0 | 15.6 |  | 43.1 | 12.93 | 0
| P31-DERIVAZIONE PIANA A T TASCA 500X75 Z | Cadauno | 0.3 |  | 0 | 15.6 |  | 69.85 | 20.96 | 0
| SIST. SUPPORTO-Bullone + dado M6x10 z | Cadauno | 4 |  | 0 | 208 |  | 0.13 | 0.52 | 0
| P31-GIUNTO ACCESSORI H75/H100 Z | Cadauno | 2 |  | 0 | 104 |  | 0.94 | 1.88 | 0
| MENSOLA MQK-41/450 | Cadauno | 0.4 |  | 0 | 20.8 |  | 15.31 | 6.12 | 0
| BINARIO DI MONTAGGIO MQ-41 3 MT | m | 0.08 |  | 0 | 4.16 |  | 8.16 | 0.65 | 0
| ANGOLARE 4-FORI MQW-4 | Cadauno | 0.4 |  | 0 | 20.8 |  | 6.71 | 2.68 | 0
| BULLONE DI COLLEGAMENTO MQN-C | Cadauno | 0.8 |  | 0 | 41.6 |  | 2.69 | 2.15 | 0
| Tassello a prigioniero HST3 M12x85 10/- | Cadauno | 0.8 |  | 0 | 41.6 |  | 1.25 | 1 | 0
| Barra filettata AM10x3000 4.8 zinc. (20) | Cadauno | 1.3333 |  | 0 | 69.33 |  | 2 | 2.67 | 0
| BINARIO DI MONTAGGIO MQ-41 3 MT | m | 0.2167 |  | 0 | 11.27 |  | 8.16 | 1.77 | 0
| Tassello a prigioniero HST3 M10x90 30/10 | Cadauno | 1.3333 |  | 0 | 69.33 |  | 2.35 | 3.13 | 0
| Operaio specializzato 4° livello | h | 0.4167 |  | 1 | 21.67 |  | 23 | 9.58 | 9.58
[13 empty] | 498.16 | 4457.44
|  | m² |  | 52 | 0.42 |  |  |  | 85.72 | 9.58 |  | 4457.44 | 498.16 | 4457.44
126 | Setto separatore in acciaio zincato con processo Sendzimir, conforme UNI EN 10346, in elementi dello spessore di 8/10 mm preforati, per canale di altezza: 100 mm
| P31-SEPARATORE CIRCUITI L=3M H=100MM Z | m | 1 |  | 0 | 30 |  | 5.58 | 5.58 | 0
| Operaio specializzato 4° livello | h | 0.15 |  | 1 | 4.5 |  | 23 | 3.45 | 3.45
[13 empty] | 103.5 | 270.9
|  | m² |  | 30 | 0.15 |  |  |  | 9.03 | 3.45 |  | 270.9 | 103.5 | 270.9
127 | Setto separatore in acciaio zincato con processo Sendzimir, conforme UNI EN 10346, in elementi dello spessore di 8/10 mm preforati, per canale di altezza: 100 mm
| P31-SEPARATORE CIRCUITI L=3M H=100MM Z | m | 1 |  | 0 | 19.5 |  | 5.58 | 5.58 | 0
| Operaio specializzato 4° livello | h | 0.15 |  | 1 | 2.93 |  | 23 | 3.45 | 3.45
[13 empty] | 67.28 | 176.09
|  | m² |  | 19.5 | 0.15 |  |  |  | 9.03 | 3.45 |  | 176.09 | 67.28 | 176.09
128 | Setto separatore in acciaio zincato con processo Sendzimir, conforme UNI EN 10346, in elementi dello spessore di 8/10 mm preforati, per canale di altezza: 100 mm
| P31-SEPARATORE CIRCUITI L=3M H=100MM Z | m | 1 |  | 0 | 19.5 |  | 5.58 | 5.58 | 0
| Operaio specializzato 4° livello | h | 0.15 |  | 1 | 2.93 |  | 23 | 3.45 | 3.45
[13 empty] | 67.28 | 176.09
|  | m² |  | 19.5 | 0.15 |  |  |  | 9.03 | 3.45 |  | 176.09 | 67.28 | 176.09
129 | Setto separatore in acciaio zincato con processo Sendzimir, conforme UNI EN 10346, in elementi dello spessore di 8/10 mm preforati, per canale di altezza: 100 mm
| P31-SEPARATORE CIRCUITI L=3M H=100MM Z | m | 1 |  | 0 | 26 |  | 5.58 | 5.58 | 0
| Operaio specializzato 4° livello | h | 0.15 |  | 1 | 3.9 |  | 23 | 3.45 | 3.45
[13 empty] | 89.7 | 234.78
|  | m² |  | 26 | 0.15 |  |  |  | 9.03 | 3.45 |  | 234.78 | 89.7 | 234.78
130 | Setto separatore in acciaio zincato con processo Sendzimir, conforme UNI EN 10346, in elementi dello spessore di 8/10 mm preforati, per canale di altezza: 100 mm
| P31-SEPARATORE CIRCUITI L=3M H=100MM Z | m | 1 |  | 0 | 52 |  | 5.58 | 5.58 | 0
| Operaio specializzato 4° livello | h | 0.15 |  | 1 | 7.8 |  | 23 | 3.45 | 3.45
[13 empty] | 179.4 | 469.56
|  | m² |  | 52 | 0.15 |  |  |  | 9.03 | 3.45 |  | 469.56 | 179.4 | 469.56
131 | Colonna porta apparecchi a pavimento, in alluminio anodizzato, predisposta per l'installazione di accessori e dispositivi componibili: bifacciale, dimensioni 130 x 130 mm, altezza 2.700 mm
| BIS2700 AN COLONNA BIFACC. | Cadauno | 1 |  | 0 | 38 |  | 727.63 | 727.63 | 0
| Operaio specializzato 4° livello | h | 6 |  | 1 | 228 |  | 23 | 138 | 138
[13 empty] | 5243.24 | 32893.94
|  | cad |  | 38 | 6 |  |  |  | 865.63 | 137.98 |  | 32893.94 | 5243.24 | 32893.94
132 | Colonna porta apparecchi a pavimento, in alluminio anodizzato, predisposta per l'installazione di accessori e dispositivi componibili: bifacciale, dimensioni 130 x 130 mm, altezza 2.700 mm
| BIS2700 AN COLONNA BIFACC. | Cadauno | 1 |  | 0 | 44 |  | 727.63 | 727.63 | 0
| Operaio specializzato 4° livello | h | 6 |  | 1 | 264 |  | 23 | 138 | 138
[13 empty] | 6071.12 | 38087.72
|  | cad |  | 44 | 6 |  |  |  | 865.63 | 137.98 |  | 38087.72 | 6071.12 | 38087.72
133 | Cavidotto flessibile in polietilene a doppia parete, per canalizzazioni interrate, corrugato esternamente e liscio internamente, inclusi manicotti di giunzione e selle distanziali in materiale plastico, conforme norme CEI EN 50086, con resistenza allo schiacciamento > 450 N, escluse tutte le opere provvisionali e di scavo, Ø esterno: 160 mm
| CAV. DWP BLACKCOR 50 MT. DN.160 | m | 1 |  | 0 | 75 |  | 5.29 | 5.29 | 0
| Operaio specializzato 4° livello | h | 0.12 |  | 1 | 9 |  | 23 | 2.76 | 2.76
[13 empty] | 207 | 603.75
|  | m |  | 75 | 0.12 |  |  |  | 8.05 | 2.76 |  | 603.75 | 207 | 603.75
134 | Cavidotto flessibile in polietilene a doppia parete, per canalizzazioni interrate, corrugato esternamente e liscio internamente, inclusi manicotti di giunzione e selle distanziali in materiale plastico, conforme norme CEI EN 50086, con resistenza allo schiacciamento > 450 N, escluse tutte le opere provvisionali e di scavo, Ø esterno: 160 mm
| CAV. DWP BLACKCOR 50 MT. DN.160 | m | 1 |  | 0 | 18 |  | 5.29 | 5.29 | 0
| Operaio specializzato 4° livello | h | 0.12 |  | 1 | 2.16 |  | 23 | 2.76 | 2.76
[13 empty] | 49.68 | 144.9
|  | m |  | 18 | 0.12 |  |  |  | 8.05 | 2.76 |  | 144.9 | 49.68 | 144.9
135 | Pozzetto in polipropilene, con sagomature concentriche pretranciate sulle pareti verticali e fondo asportabile, con esclusione delle opere di scavo e rinfianco, dimensioni nominali: 40 x 40 x 40 cm
| POZZETTO 40x40x40 COMPLETI DI COPERCHIO | Cadauno | 1 |  | 0 | 2 |  | 18.83 | 18.83 | 0
| Operaio specializzato 4° livello | h | 0.3 |  | 1 | 0.6 |  | 23 | 6.9 | 6.9
[13 empty] | 13.8 | 51.46
|  | cad |  | 2 | 0.3 |  |  |  | 25.73 | 6.9 |  | 51.46 | 13.8 | 51.46
136 | Collettore di terra in bandella di rame, installato: a vista su isolatori: sezione 30 x 3 mm
| BARRA RAME 30X3 L=2MT. | Cadauno | 0.25 |  | 0 | 10.75 |  | 56.83 | 14.21 | 0
| ISOL DIST ID 045 H45 M8 | Cadauno | 2 |  | 0 | 86 |  | 4.27 | 8.54 | 0
| Operaio specializzato 4° livello | h | 0.5 |  | 1 | 21.5 |  | 23 | 11.5 | 11.5
[13 empty] | 494.5 | 1472.75
|  | m² |  | 43 | 0.5 |  |  |  | 34.25 | 11.5 |  | 1472.75 | 494.5 | 1472.75
137 | Barra equipotenziale industriale nuda, con viteria in acciaio inossidabile per serraggio capicorda, installata a muro completa di isolatori in duroplastico ed accessori di fissaggio: in acciaio inossidabile, dimensioni: 500 x 40 x 5 mm, per 12 collegamenti
| 1805 6 FT PIASTRA EQUIPOTENZIALE | Cadauno | 1 |  | 0 | 2 |  | 43.69 | 43.69 | 0
| ISOL DIST ID 045 H45 M8 | Cadauno | 2 |  | 0 | 4 |  | 4.27 | 8.54 | 0
| Operaio specializzato 4° livello | h | 0.5 |  | 1 | 1 |  | 23 | 11.5 | 11.5
[13 empty] | 23 | 127.46
|  | cad |  | 2 | 0.5 |  |  |  | 63.73 | 11.5 |  | 127.46 | 23 | 127.46
138 | Dispersore a croce in profilato di acciaio dolce zincato a caldo in accordo alle norme CEI 7-6, munito di bandierina con 2 fori Ø 13 mm per allacciamento conduttori tondi e bandelle alloggiato in pozzetto di materiale plastico delle dimensioni di 400 x 400 x 400 mm, comprensivo dello scavo e del rinterro per la posa di quest'ultimo: lunghezza 1,5 m
| POZZETTO 40x40x40 COMPLETI DI COPERCHIO | Cadauno | 1 |  | 0 | 16 |  | 18.83 | 18.83 | 0
| DISPERSORE DI TERRA A CROCE PESANTE 1,5 MT SP | Cadauno | 1 |  | 0 | 16 |  | 11.26 | 11.26 | 0
| MORSETTO DOPPIO NICHELATO | Cadauno | 1 |  | 0 | 16 |  | 2.14 | 2.14 | 0
| Operaio specializzato 4° livello | h | 1 |  | 1 | 16 |  | 23 | 23 | 23
[13 empty] | 368 | 883.68
|  | cad |  | 16 | 1 |  |  |  | 55.23 | 23 |  | 883.68 | 368 | 883.68
139 | Cartello in alluminio per segnalare le prese di terra a sfondo blu, dimensioni 200 x 300 mm, inclusi gli accessori di fissaggio
| CART.200X300MM DISP.T N. -DIST.CART | Cadauno | 1 |  | 0 | 16 |  | 4.92 | 4.92 | 0
| Operaio specializzato 4° livello | h | 0.1 |  | 1 | 1.6 |  | 23 | 2.3 | 2.3
[13 empty] | 36.8 | 115.52
|  | cad |  | 16 | 0.1 |  |  |  | 7.22 | 2.3 |  | 115.52 | 36.8 | 115.52
140 | Telaio modulare per posti esterni citofonici o videocitofonici componibili, in alluminio pressofuso verniciato, completo di cornice color antracite per: 1 modulo
| Kit video 2F+ mono Tab 4,3 vivavoce (quota parte 4 monitor+ posto esterno) | Cadauno | 0.1 |  | 0 | 0.1 |  | 767.7 | 76.77 | 0
| Operaio specializzato 4° livello | h | 2 |  | 1 | 2 |  | 23 | 46 | 46
[13 empty] | 46 | 122.77
|  | cad |  | 1 | 2 |  |  |  | 122.77 | 46 |  | 122.77 | 46 | 122.77
141 | Videocitofono interno, per impianti tradizionali, corpo in materiale termoplastico per installazione a parete, altoparlante mobile, funzione viva-voce, regolazione volume contrasto e luminosità, pulsante apri-porta, pulsante con led di abilitazione fonica e serie di pulsanti ausiliari, schermo a colori 4,3"
| Kit video 2F+ mono Tab 4,3 vivavoce (quota parte 4 monitor+ posto esterno) | Cadauno | 0.225 |  | 0 | 0.9 |  | 767.7 | 172.73 | 0
| Operaio specializzato 4° livello | h | 1 |  | 1 | 4 |  | 23 | 23 | 23
[13 empty] | 92 | 782.92
|  | cad |  | 4 | 1 |  |  |  | 195.73 | 23 |  | 782.92 | 92 | 782.92
142 | Cavo unipolare RG7H1R rigido isolato con gomma etilenpropilenica, tensione d'esercizio 12 kV - 20 kV: sezione 95 mmq
| CAVO RG26H1M16 1x95 | m | 1 |  | 0 | 30 |  | 18.71 | 18.71 | 0
| Operaio specializzato 4° livello | h | 0.09 |  | 1 | 2.7 |  | 23 | 2.07 | 2.07
[13 empty] | 62.1 | 623.4
|  | m |  | 30 | 0.09 |  |  |  | 20.78 | 2.07 |  | 623.4 | 62.1 | 623.4
143 | Cavo unipolare RG7H1R rigido isolato con gomma etilenpropilenica, tensione d'esercizio 12 kV - 20 kV: sezione 95 mmq
| CAVO RG26H1M16 1x95 | m | 1 |  | 0 | 180 |  | 18.71 | 18.71 | 0
| Operaio specializzato 4° livello | h | 0.09 |  | 1 | 16.2 |  | 23 | 2.07 | 2.07
[13 empty] | 372.6 | 3740.4
|  | m |  | 180 | 0.09 |  |  |  | 20.78 | 2.07 |  | 3740.4 | 372.6 | 3740.4
144 | Quadro fisso di rifasamento per bassa tensione, tensione nominale 400 V/ 50 Hz trifase, sezionatore generale e fusibili di protezione, condensatori trifase con dielettrico in polipropilene metallizzato autorigenerabile, resistenze di scarica incorporate e dispositivo di sicurezza di protezione a sovrapressione, contenitore in lamiera di acciaio preverniciata alle polveri epossidiche, grado di protezione IP 30, conformità norme CEI EN 60831-1/2 e CEI EN 60439-1: potenza reattiva 20 kVAR
| MICROFIX HP10 415V 22KVAR 50HZ | Cadauno | 1 |  | 0 | 1 |  | 295.8 | 295.8 | 0
| Operaio specializzato 4° livello | h | 3 |  | 1 | 3 |  | 23 | 69 | 69
[13 empty] | 68.98 | 364.8
|  | cad |  | 1 | 3 |  |  |  | 364.8 | 68.98 |  | 364.8 | 68.98 | 364.8
145 | Quadro automatico di rifasamento per bassa tensione, tensione nominale 400 V/ 50 Hz trifase, completo di regolatore automatico per inserzione di batterie di rifasamento a gradini tramite contattori, sistema di misura varmetrico da trasformatore amperometrico, sezionatore generale e fusibili di protezione, condensatori trifase con dielettrico in polipropilene metallizzato autorigenerabile, resistenze di scarica incorporate e dispositivo di sicurezza di protezione a sovrapressione, contenitore in lamiera di acciaio preverniciata alle polveri epossidiche, grado di protezione IP 30, conformità norme CEI EN 60831-1/2 e CEI EN 60439-1: potenza reattiva oltre 100 kVAR: 200 kVAR (10 gradini)
| 200KVAR415V50HZA.AUTOM.LONGLIFEDCT200M | Cadauno | 1 |  | 0 | 1 |  | 1953.93 | 1953.93 | 0
| Operaio specializzato 4° livello | h | 8 |  | 1 | 8 |  | 23 | 184 | 184
[13 empty] | 184.08 | 2137.93
|  | cad |  | 1 | 8 |  |  |  | 2137.93 | 184.08 |  | 2137.93 | 184.08 | 2137.93
146 | Pulsante di emergenza a rottura di vetro con pressione, completo di telaio da incasso e martelletto per rottura vetro; compresa l'attivazione dell'impianto: per esterno, grado di protezione IP 67
| CENTRALINO ST.SISTEMI EMERG.CON PULSANTE | Cadauno | 1 |  | 0 | 9 |  | 23.13 | 23.13 | 0
| Operaio specializzato 4° livello | h | 0.3 |  | 1 | 2.7 |  | 23 | 6.9 | 6.9
[13 empty] | 62.1 | 270.27
|  | cad |  | 9 | 0.3 |  |  |  | 30.03 | 6.9 |  | 270.27 | 62.1 | 270.27
147 | Cavo antincendio schermato FG29OHM16, tensione nominale 100/100 V, isolamento in mescola termoplastica di qualità G29, conduttore interno in rame rosso ricotto in classe 5, schermo con nastro Al/Pet, guaina esterna in mescola LSZH di qualità M16, a bassa emissione di di fumi e gas tossici secondo EN 61034, non propagante l'incendio e la fiamma conforme EN 60332, EN 50399 e ai requisiti della Normativa Europea Regolamento UE 305/2011 - Prodotti da Costruzione CPR, classe Cca - s1b,d1,a1, resistenza al fuoco PH 120 secondo norma CEI EN 50200: 2 x 1,5 mmq
| FG29OHM16 2X1,50 MM2 CCA-S1B,D0,A1 PH120 | m | 1 |  | 0 | 900 |  | 0.99 | 0.99 | 0
| Operaio specializzato 4° livello | h | 0.04 |  | 1 | 36 |  | 23 | 0.92 | 0.92
[13 empty] | 828 | 1719
|  | m |  | 900 | 0.04 |  |  |  | 1.91 | 0.92 |  | 1719 | 828 | 1719
148 | Cavo antincendio schermato FG29OHM16, tensione nominale 100/100 V, isolamento in mescola termoplastica di qualità G29, conduttore interno in rame rosso ricotto in classe 5, schermo con nastro Al/Pet, guaina esterna in mescola LSZH di qualità M16, a bassa emissione di di fumi e gas tossici secondo EN 61034, non propagante l'incendio e la fiamma conforme EN 60332, EN 50399 e ai requisiti della Normativa Europea Regolamento UE 305/2011 - Prodotti da Costruzione CPR, classe Cca - s1b,d1,a1, resistenza al fuoco PH 120 secondo norma CEI EN 50200: 2 x 1,5 mmq
| FG29OHM16 2X1,50 MM2 CCA-S1B,D0,A1 PH120 | m | 1 |  | 0 | 1000 |  | 0.99 | 0.99 | 0
| Operaio specializzato 4° livello | h | 0.04 |  | 1 | 40 |  | 23 | 0.92 | 0.92
[13 empty] | 920 | 1910
|  | m |  | 1000 | 0.04 |  |  |  | 1.91 | 0.92 |  | 1910 | 920 | 1910
149 | Cavo antincendio schermato FG29OHM16, tensione nominale 100/100 V, isolamento in mescola termoplastica di qualità G29, conduttore interno in rame rosso ricotto in classe 5, schermo con nastro Al/Pet, guaina esterna in mescola LSZH di qualità M16, a bassa emissione di di fumi e gas tossici secondo EN 61034, non propagante l'incendio e la fiamma conforme EN 60332, EN 50399 e ai requisiti della Normativa Europea Regolamento UE 305/2011 - Prodotti da Costruzione CPR, classe Cca - s1b,d1,a1, resistenza al fuoco PH 120 secondo norma CEI EN 50200: 2 x 1,5 mmq
| FG29OHM16 2X1,50 MM2 CCA-S1B,D0,A1 PH120 | m | 1 |  | 0 | 1100 |  | 0.99 | 0.99 | 0
| Operaio specializzato 4° livello | h | 0.04 |  | 1 | 44 |  | 23 | 0.92 | 0.92
[13 empty] | 1012 | 2101
|  | m |  | 1100 | 0.04 |  |  |  | 1.91 | 0.92 |  | 2101 | 1012 | 2101
150 | Cavo antincendio schermato FG29OHM16, tensione nominale 100/100 V, isolamento in mescola termoplastica di qualità G29, conduttore interno in rame rosso ricotto in classe 5, schermo con nastro Al/Pet, guaina esterna in mescola LSZH di qualità M16, a bassa emissione di di fumi e gas tossici secondo EN 61034, non propagante l'incendio e la fiamma conforme EN 60332, EN 50399 e ai requisiti della Normativa Europea Regolamento UE 305/2011 - Prodotti da Costruzione CPR, classe Cca - s1b,d1,a1, resistenza al fuoco PH 120 secondo norma CEI EN 50200: 2 x 1,5 mmq
| FG29OHM16 2X1,50 MM2 CCA-S1B,D0,A1 PH120 | m | 1 |  | 0 | 1300 |  | 0.99 | 0.99 | 0
| Operaio specializzato 4° livello | h | 0.04 |  | 1 | 52 |  | 23 | 0.92 | 0.92
[13 empty] | 1196 | 2483
|  | m |  | 1300 | 0.04 |  |  |  | 1.91 | 0.92 |  | 2483 | 1196 | 2483
151 | Cavo antincendio schermato FG29OHM16, tensione nominale 100/100 V, isolamento in mescola termoplastica di qualità G29, conduttore interno in rame rosso ricotto in classe 5, schermo con nastro Al/Pet, guaina esterna in mescola LSZH di qualità M16, a bassa emissione di di fumi e gas tossici secondo EN 61034, non propagante l'incendio e la fiamma conforme EN 60332, EN 50399 e ai requisiti della Normativa Europea Regolamento UE 305/2011 - Prodotti da Costruzione CPR, classe Cca - s1b,d1,a1, resistenza al fuoco PH 120 secondo norma CEI EN 50200: 2 x 1,5 mmq
| FG29OHM16 2X1,50 MM2 CCA-S1B,D0,A1 PH120 | m | 1 |  | 0 | 600 |  | 0.99 | 0.99 | 0
| Operaio specializzato 4° livello | h | 0.04 |  | 1 | 24 |  | 23 | 0.92 | 0.92
[13 empty] | 552 | 1146
|  | m |  | 600 | 0.04 |  |  |  | 1.91 | 0.92 |  | 1146 | 552 | 1146
152 | Cavo antincendio schermato FG29OHM16, tensione nominale 100/100 V, isolamento in mescola termoplastica di qualità G29, conduttore interno in rame rosso ricotto in classe 5, schermo con nastro Al/Pet, guaina esterna in mescola LSZH di qualità M16, a bassa emissione di di fumi e gas tossici secondo EN 61034, non propagante l'incendio e la fiamma conforme EN 60332, EN 50399 e ai requisiti della Normativa Europea Regolamento UE 305/2011 - Prodotti da Costruzione CPR, classe Cca - s1b,d1,a1, resistenza al fuoco PH 120 secondo norma CEI EN 50200: 2 x 2,5 mmq
| FG29OHM16 2X2,5 MM2 CCA-S1B,D0,A1 PH120 | m | 1 |  | 0 | 200 |  | 1.49 | 1.49 | 0
| Operaio specializzato 4° livello | h | 0.04 |  | 1 | 8 |  | 23 | 0.92 | 0.92
[13 empty] | 184 | 482
|  | m |  | 200 | 0.04 |  |  |  | 2.41 | 0.92 |  | 482 | 184 | 482
153 | Cavo antincendio schermato FG29OHM16, tensione nominale 100/100 V, isolamento in mescola termoplastica di qualità G29, conduttore interno in rame rosso ricotto in classe 5, schermo con nastro Al/Pet, guaina esterna in mescola LSZH di qualità M16, a bassa emissione di di fumi e gas tossici secondo EN 61034, non propagante l'incendio e la fiamma conforme EN 60332, EN 50399 e ai requisiti della Normativa Europea Regolamento UE 305/2011 - Prodotti da Costruzione CPR, classe Cca - s1b,d1,a1, resistenza al fuoco PH 120 secondo norma CEI EN 50200: 2 x 2,5 mmq
| FG29OHM16 2X2,5 MM2 CCA-S1B,D0,A1 PH120 | m | 1 |  | 0 | 200 |  | 1.49 | 1.49 | 0
| Operaio specializzato 4° livello | h | 0.04 |  | 1 | 8 |  | 23 | 0.92 | 0.92
[13 empty] | 184 | 482
|  | m |  | 200 | 0.04 |  |  |  | 2.41 | 0.92 |  | 482 | 184 | 482
154 | Cavo antincendio schermato FG29OHM16, tensione nominale 100/100 V, isolamento in mescola termoplastica di qualità G29, conduttore interno in rame rosso ricotto in classe 5, schermo con nastro Al/Pet, guaina esterna in mescola LSZH di qualità M16, a bassa emissione di di fumi e gas tossici secondo EN 61034, non propagante l'incendio e la fiamma conforme EN 60332, EN 50399 e ai requisiti della Normativa Europea Regolamento UE 305/2011 - Prodotti da Costruzione CPR, classe Cca - s1b,d1,a1, resistenza al fuoco PH 120 secondo norma CEI EN 50200: 2 x 2,5 mmq
| FG29OHM16 2X2,5 MM2 CCA-S1B,D0,A1 PH120 | m | 1 |  | 0 | 200 |  | 1.49 | 1.49 | 0
| Operaio specializzato 4° livello | h | 0.04 |  | 1 | 8 |  | 23 | 0.92 | 0.92
[13 empty] | 184 | 482
|  | m |  | 200 | 0.04 |  |  |  | 2.41 | 0.92 |  | 482 | 184 | 482
155 | Cavo antincendio schermato FG29OHM16, tensione nominale 100/100 V, isolamento in mescola termoplastica di qualità G29, conduttore interno in rame rosso ricotto in classe 5, schermo con nastro Al/Pet, guaina esterna in mescola LSZH di qualità M16, a bassa emissione di di fumi e gas tossici secondo EN 61034, non propagante l'incendio e la fiamma conforme EN 60332, EN 50399 e ai requisiti della Normativa Europea Regolamento UE 305/2011 - Prodotti da Costruzione CPR, classe Cca - s1b,d1,a1, resistenza al fuoco PH 120 secondo norma CEI EN 50200: 2 x 2,5 mmq
| FG29OHM16 2X2,5 MM2 CCA-S1B,D0,A1 PH120 | m | 1 |  | 0 | 200 |  | 1.49 | 1.49 | 0
| Operaio specializzato 4° livello | h | 0.04 |  | 1 | 8 |  | 23 | 0.92 | 0.92
[13 empty] | 184 | 482
|  | m |  | 200 | 0.04 |  |  |  | 2.41 | 0.92 |  | 482 | 184 | 482
156 | Cavo antincendio schermato FG29OHM16, tensione nominale 100/100 V, isolamento in mescola termoplastica di qualità G29, conduttore interno in rame rosso ricotto in classe 5, schermo con nastro Al/Pet, guaina esterna in mescola LSZH di qualità M16, a bassa emissione di di fumi e gas tossici secondo EN 61034, non propagante l'incendio e la fiamma conforme EN 60332, EN 50399 e ai requisiti della Normativa Europea Regolamento UE 305/2011 - Prodotti da Costruzione CPR, classe Cca - s1b,d1,a1, resistenza al fuoco PH 120 secondo norma CEI EN 50200: 2 x 2,5 mmq
| FG29OHM16 2X2,5 MM2 CCA-S1B,D0,A1 PH120 | m | 1 |  | 0 | 200 |  | 1.49 | 1.49 | 0
| Operaio specializzato 4° livello | h | 0.04 |  | 1 | 8 |  | 23 | 0.92 | 0.92
[13 empty] | 184 | 482
|  | m |  | 200 | 0.04 |  |  |  | 2.41 | 0.92 |  | 482 | 184 | 482
157 | Cavo antincendio EVAC - FTS29OM16, tensione nominale 100/100 V, isolamento in vetro-mica e guaina in mescola LSZH qualità S29, conduttore interno in rame rosso ricotto in classe 5, guaina esterna in mescola LSZH di qualità M16, a bassa emissione di di fumi e gas tossici secondo EN 61034, non propagante l'incendio e la fiamma conforme EN 60332, EN 50399 e ai requisiti della Normativa Europea Regolamento UE 305/2011 - Prodotti da Costruzione CPR, classe Cca-s1b,d1,a1, resistenza al fuoco PH 120 secondo norma CEI EN 50200: 2 x 1,5 mmq
| CAVO VIOLA NO SCHERMO 2X2.5 MM | m | 1 |  | 0 | 1420 |  | 1.22 | 1.22 | 0
| Operaio specializzato 4° livello | h | 0.04 |  | 1 | 56.8 |  | 23 | 0.92 | 0.92
[13 empty] | 1306.4 | 3038.8
|  | m |  | 1420 | 0.04 |  |  |  | 2.14 | 0.92 |  | 3038.8 | 1306.4 | 3038.8
158 | Cavo antincendio EVAC - FTS29OM16, tensione nominale 100/100 V, isolamento in vetro-mica e guaina in mescola LSZH qualità S29, conduttore interno in rame rosso ricotto in classe 5, guaina esterna in mescola LSZH di qualità M16, a bassa emissione di di fumi e gas tossici secondo EN 61034, non propagante l'incendio e la fiamma conforme EN 60332, EN 50399 e ai requisiti della Normativa Europea Regolamento UE 305/2011 - Prodotti da Costruzione CPR, classe Cca-s1b,d1,a1, resistenza al fuoco PH 120 secondo norma CEI EN 50200: 2 x 1,5 mmq
| CAVO VIOLA NO SCHERMO 2X2.5 MM | m | 1 |  | 0 | 1450 |  | 1.22 | 1.22 | 0
| Operaio specializzato 4° livello | h | 0.04 |  | 1 | 58 |  | 23 | 0.92 | 0.92
[13 empty] | 1334 | 3103
|  | m |  | 1450 | 0.04 |  |  |  | 2.14 | 0.92 |  | 3103 | 1334 | 3103
159 | Cavo antincendio EVAC - FTS29OM16, tensione nominale 100/100 V, isolamento in vetro-mica e guaina in mescola LSZH qualità S29, conduttore interno in rame rosso ricotto in classe 5, guaina esterna in mescola LSZH di qualità M16, a bassa emissione di di fumi e gas tossici secondo EN 61034, non propagante l'incendio e la fiamma conforme EN 60332, EN 50399 e ai requisiti della Normativa Europea Regolamento UE 305/2011 - Prodotti da Costruzione CPR, classe Cca-s1b,d1,a1, resistenza al fuoco PH 120 secondo norma CEI EN 50200: 2 x 1,5 mmq
| CAVO VIOLA NO SCHERMO 2X2.5 MM | m | 1 |  | 0 | 1400 |  | 1.22 | 1.22 | 0
| Operaio specializzato 4° livello | h | 0.04 |  | 1 | 56 |  | 23 | 0.92 | 0.92
[13 empty] | 1288 | 2996
|  | m |  | 1400 | 0.04 |  |  |  | 2.14 | 0.92 |  | 2996 | 1288 | 2996
160 | Cavo antincendio EVAC - FTS29OM16, tensione nominale 100/100 V, isolamento in vetro-mica e guaina in mescola LSZH qualità S29, conduttore interno in rame rosso ricotto in classe 5, guaina esterna in mescola LSZH di qualità M16, a bassa emissione di di fumi e gas tossici secondo EN 61034, non propagante l'incendio e la fiamma conforme EN 60332, EN 50399 e ai requisiti della Normativa Europea Regolamento UE 305/2011 - Prodotti da Costruzione CPR, classe Cca-s1b,d1,a1, resistenza al fuoco PH 120 secondo norma CEI EN 50200: 2 x 1,5 mmq
| CAVO VIOLA NO SCHERMO 2X2.5 MM | m | 1 |  | 0 | 1700 |  | 1.22 | 1.22 | 0
| Operaio specializzato 4° livello | h | 0.04 |  | 1 | 68 |  | 23 | 0.92 | 0.92
[13 empty] | 1564 | 3638
|  | m |  | 1700 | 0.04 |  |  |  | 2.14 | 0.92 |  | 3638 | 1564 | 3638
161 | Cavo antincendio EVAC - FTS29OM16, tensione nominale 100/100 V, isolamento in vetro-mica e guaina in mescola LSZH qualità S29, conduttore interno in rame rosso ricotto in classe 5, guaina esterna in mescola LSZH di qualità M16, a bassa emissione di di fumi e gas tossici secondo EN 61034, non propagante l'incendio e la fiamma conforme EN 60332, EN 50399 e ai requisiti della Normativa Europea Regolamento UE 305/2011 - Prodotti da Costruzione CPR, classe Cca-s1b,d1,a1, resistenza al fuoco PH 120 secondo norma CEI EN 50200: 2 x 1,5 mmq
| CAVO VIOLA NO SCHERMO 2X2.5 MM | m | 1 |  | 0 | 600 |  | 1.22 | 1.22 | 0
| Operaio specializzato 4° livello | h | 0.04 |  | 1 | 24 |  | 23 | 0.92 | 0.92
[13 empty] | 552 | 1284
|  | m |  | 600 | 0.04 |  |  |  | 2.14 | 0.92 |  | 1284 | 552 | 1284
162 | Parete divisoria interna con caratteristiche antincendio ed acustiche, costituita da due pannelli prefabbricati in gesso ceramico fibrorinforzato e perlite, omologati in Euroclasse A1, E.I. 120 min., con incastri maschio-femmina sui bordi perimetrali, delle dimensioni di 1.200 x 600 ÷ 700 mm, spessore 25 mm, fissati mediante incollaggio e viti autoperforanti alla struttura portante in profilati di acciaio zincato dello spessore di 0,6 mm e successiva rasatura con idoneo stucco, comprese guide a pavimento e soffitto ad U fissate alla struttura portante con opportuni ancoraggi, guarnizioni acustiche monoadesive, montanti verticali a C posti ad interasse 600 mm, la formazione di eventuali vani porta o finestra con i contorni dotati di profilati metallici per il fissaggio dei serramenti ed ogni onere e magistero per fornire l'opera eseguita a perfetta regola d'arte: spessore parete finita 150 mm
[13 empty] | 0 | 0
|  | mq |  | 2.9 | 0 |  |  |  | 0 | 0 |  | 0 | 0 | 0
163 | Parete divisoria interna con caratteristiche antincendio ed acustiche, costituita da due pannelli prefabbricati in gesso ceramico fibrorinforzato e perlite, omologati in Euroclasse A1, E.I. 120 min., con incastri maschio-femmina sui bordi perimetrali, delle dimensioni di 1.200 x 600 ÷ 700 mm, spessore 25 mm, fissati mediante incollaggio e viti autoperforanti alla struttura portante in profilati di acciaio zincato dello spessore di 0,6 mm e successiva rasatura con idoneo stucco, comprese guide a pavimento e soffitto ad U fissate alla struttura portante con opportuni ancoraggi, guarnizioni acustiche monoadesive, montanti verticali a C posti ad interasse 600 mm, la formazione di eventuali vani porta o finestra con i contorni dotati di profilati metallici per il fissaggio dei serramenti ed ogni onere e magistero per fornire l'opera eseguita a perfetta regola d'arte: spessore parete finita 150 mm
[13 empty] | 0 | 0
|  | mq |  | 2.3 | 0 |  |  |  | 0 | 0 |  | 0 | 0 | 0
164 | Parete divisoria interna con caratteristiche antincendio ed acustiche, costituita da due pannelli prefabbricati in gesso ceramico fibrorinforzato e perlite, omologati in Euroclasse A1, E.I. 120 min., con incastri maschio-femmina sui bordi perimetrali, delle dimensioni di 1.200 x 600 ÷ 700 mm, spessore 25 mm, fissati mediante incollaggio e viti autoperforanti alla struttura portante in profilati di acciaio zincato dello spessore di 0,6 mm e successiva rasatura con idoneo stucco, comprese guide a pavimento e soffitto ad U fissate alla struttura portante con opportuni ancoraggi, guarnizioni acustiche monoadesive, montanti verticali a C posti ad interasse 600 mm, la formazione di eventuali vani porta o finestra con i contorni dotati di profilati metallici per il fissaggio dei serramenti ed ogni onere e magistero per fornire l'opera eseguita a perfetta regola d'arte: spessore parete finita 150 mm
[13 empty] | 0 | 0
|  | mq |  | 1.85 | 0 |  |  |  | 0 | 0 |  | 0 | 0 | 0
165 | Parete divisoria interna con caratteristiche antincendio ed acustiche, costituita da due pannelli prefabbricati in gesso ceramico fibrorinforzato e perlite, omologati in Euroclasse A1, E.I. 120 min., con incastri maschio-femmina sui bordi perimetrali, delle dimensioni di 1.200 x 600 ÷ 700 mm, spessore 25 mm, fissati mediante incollaggio e viti autoperforanti alla struttura portante in profilati di acciaio zincato dello spessore di 0,6 mm e successiva rasatura con idoneo stucco, comprese guide a pavimento e soffitto ad U fissate alla struttura portante con opportuni ancoraggi, guarnizioni acustiche monoadesive, montanti verticali a C posti ad interasse 600 mm, la formazione di eventuali vani porta o finestra con i contorni dotati di profilati metallici per il fissaggio dei serramenti ed ogni onere e magistero per fornire l'opera eseguita a perfetta regola d'arte: spessore parete finita 150 mm
[13 empty] | 0 | 0
|  | mq |  | 1.85 | 0 |  |  |  | 0 | 0 |  | 0 | 0 | 0
166 | Parete divisoria interna con caratteristiche antincendio ed acustiche, costituita da due pannelli prefabbricati in gesso ceramico fibrorinforzato e perlite, omologati in Euroclasse A1, E.I. 120 min., con incastri maschio-femmina sui bordi perimetrali, delle dimensioni di 1.200 x 600 ÷ 700 mm, spessore 25 mm, fissati mediante incollaggio e viti autoperforanti alla struttura portante in profilati di acciaio zincato dello spessore di 0,6 mm e successiva rasatura con idoneo stucco, comprese guide a pavimento e soffitto ad U fissate alla struttura portante con opportuni ancoraggi, guarnizioni acustiche monoadesive, montanti verticali a C posti ad interasse 600 mm, la formazione di eventuali vani porta o finestra con i contorni dotati di profilati metallici per il fissaggio dei serramenti ed ogni onere e magistero per fornire l'opera eseguita a perfetta regola d'arte: spessore parete finita 150 mm
[13 empty] | 0 | 0
|  | mq |  | 2.5 | 0 |  |  |  | 0 | 0 |  | 0 | 0 | 0
167 | Rete in acciaio elettrosaldata a maglia quadra di qualsiasi dimensione per armature di conglomerato cementizio lavorata e tagliata a misura, posta in opera a regola d'arte, compreso ogni sfrido, legature, ecc., diametro tondino da 4 mm a 12 mm
[13 empty] | 0 | 0
|  | kg |  | 150 | 0 |  |  |  | 0 | 0 |  | 0 | 0 | 0
168 | Cavo flessibile, conforme ai requisiti previsti dalla Normativa Europea Regolamento UE 305/2011 - Prodotti da Costruzione CPR, di rame ricotto isolato con materiale isolante in gomma HEPR ad alto modulo di qualità G16, guaina in PVC di qualità R16, rivestimento interno riempitivo di materiale non igroscopico, norme di riferimento CEI 20-13, CEI 20-67; sigla FG16R16 0,6/1 kV, sezione nominale:: FG16OR16 0,6/1kV quadripolari conduttori: 4 - sezione 3x50+25 mm²
| CAVO FG16OR16 3x50+1x25 | m | 1 |  | 0 | 33 |  | 22.52 | 22.52 | 0
| Operaio specializzato 4° livello | h | 0.12 |  | 1 | 3.96 |  | 23 | 2.76 | 2.76
[13 empty] | 91.08 | 834.24
|  | m |  | 33 | 0.12 |  |  |  | 25.28 | 2.76 |  | 834.24 | 91.08 | 834.24
169 | Cavo unipolare flessibile, conforme ai requisiti previsti dalla Normativa Europea Regolamento UE 305/2011 - Prodotti da Costruzione CPR, di rame ricotto isolato con materiale isolante in gomma HEPR di qualità G17, norme di riferimento CEI 20-38, CEI UNEL 35310, EN 50575; sigla di designazione FG17 450/750 V, sezione nominale: conduttori: 1 - sezione 35 mm²
| CAVO FG17 1x35 GV | m | 1 |  | 0 | 50 |  | 4.43 | 4.43 | 0
| Operaio specializzato 4° livello | h | 0.05 |  | 1 | 2.5 |  | 23 | 1.15 | 1.15
[13 empty] | 57.5 | 279
|  | m |  | 50 | 0.05 |  |  |  | 5.58 | 1.15 |  | 279 | 57.5 | 279
170 | Cavo unipolare flessibile, conforme ai requisiti previsti dalla Normativa Europea Regolamento UE 305/2011 - Prodotti da Costruzione CPR, di rame ricotto isolato con materiale isolante in gomma HEPR di qualità G17, norme di riferimento CEI 20-38, CEI UNEL 35310, EN 50575; sigla di designazione FG17 450/750 V, sezione nominale: conduttori: 1 - sezione 95 mm²
| CAVO FG17 1x95 GV | m | 1 |  | 0 | 30 |  | 11.35 | 11.35 | 0
| Operaio specializzato 4° livello | h | 0.09 |  | 1 | 2.7 |  | 23 | 2.07 | 2.07
[13 empty] | 62.1 | 402.6
|  | m |  | 30 | 0.09 |  |  |  | 13.42 | 2.07 |  | 402.6 | 62.1 | 402.6
171 | Cavo unipolare flessibile, conforme ai requisiti previsti dalla Normativa Europea Regolamento UE 305/2011 - Prodotti da Costruzione CPR, di rame ricotto isolato con materiale isolante in gomma HEPR di qualità G17, norme di riferimento CEI 20-38, CEI UNEL 35310, EN 50575; sigla di designazione FG17 450/750 V, sezione nominale: conduttori: 1 - sezione 150 mm²
| CAVO FG17 1x150 GV | m | 1 |  | 0 | 30 |  | 18.89 | 18.89 | 0
| Operaio specializzato 4° livello | h | 0.1 |  | 1 | 3 |  | 23 | 2.3 | 2.3
[13 empty] | 69 | 635.7
|  | m |  | 30 | 0.1 |  |  |  | 21.19 | 2.3 |  | 635.7 | 69 | 635.7
172 | Interruttore automatico magnetotermico a struttura scatolata, tensione nominale Vn 690V, potere di interruzione secondo le norme CEI EN 60947 - 2 IEC 947 - 2 con Icn 380/415V, completo di coprimorsetti isolanti e contatti ausiliari, in esecuzione fissa in opera: Potere di interruzione 16 kA tripolare fino a 160A attacchi posteriori
| NSX160E 16KA 4P SENZA SGANCIATORE_T | Cadauno | 1 |  | 0 | 1 |  | 155.36 | 155.36 | 0
| 1 coprimorsetti lungo 4P NSX100/250 | Cadauno | 2 |  | 0 | 2 |  | 22.21 | 44.42 | 0
| Contatto ausiliario OF/SD/SDE/SDV | Cadauno | 1 |  | 0 | 1 |  | 29.07 | 29.07 | 0
| Operaio specializzato 4° livello | h | 2 |  | 1 | 2 |  | 23 | 46 | 46
[13 empty] | 46.01 | 274.85
|  | cad |  | 1 | 2 |  |  |  | 274.85 | 46.01 |  | 274.85 | 46.01 | 274.85
173 | Sganciatore differenziale con soglia di intervento REGOLABILE Idn da 0,03A a 3A tempo di intervento regolabile da 0 Sec. a 1,5Sec. con indicazione di preallarme al 50% della soglia impostata, in opera: abbinabile agli interruttori con tensione nominale V n 500V fino a 100A
| TM125D 125A 4P/4R NSX160/250 T | Cadauno | 1 |  | 0 | 1 |  | 275 | 275 | 0
| Operaio specializzato 4° livello | h | 2 |  | 1 | 2 |  | 23 | 46 | 46
[13 empty] | 46 | 321
|  | cad |  | 1 | 2 |  |  |  | 321 | 46 |  | 321 | 46 | 321
174 | Scatola di derivazione da incasso, in materiale isolante, completa di coperchio a vite, compreso il taglio, l'incassatura e la ripresa della muratura, in opera: rettangolare da circa mm 115 x 100 x 48
| CASSETTA DI DERIVAZIONE E CONNESSIONE - PER PARETI IN MURATURA - DIMENSIONI 118X96X50 - COPERCHIO BIANCO RAL9016 | Cadauno | 1 |  | 0 | 10 |  | 1.11 | 1.11 | 0
| Operaio specializzato 4° livello | h | 0.2 |  | 1 | 2 |  | 23 | 4.6 | 4.6
[13 empty] | 46 | 57.1
|  | cad |  | 10 | 0.2 |  |  |  | 5.71 | 4.6 |  | 57.1 | 46 | 57.1
175 | Scatola di derivazione da incasso, in materiale isolante, completa di coperchio a vite, compreso il taglio, l'incassatura e la ripresa della muratura, in opera: rettangolare da circa mm 115 x 100 x 48
| CASSETTA DI DERIVAZIONE E CONNESSIONE - PER PARETI IN MURATURA - DIMENSIONI 118X96X50 - COPERCHIO BIANCO RAL9016 | Cadauno | 1 |  | 0 | 8 |  | 1.11 | 1.11 | 0
| Operaio specializzato 4° livello | h | 0.2 |  | 1 | 1.6 |  | 23 | 4.6 | 4.6
[13 empty] | 36.8 | 45.68
|  | cad |  | 8 | 0.2 |  |  |  | 5.71 | 4.6 |  | 45.68 | 36.8 | 45.68
176 | Scatola di derivazione da incasso, in materiale isolante, completa di coperchio a vite, compreso il taglio, l'incassatura e la ripresa della muratura, in opera: rettangolare da circa mm 115 x 100 x 48
| CASSETTA DI DERIVAZIONE E CONNESSIONE - PER PARETI IN MURATURA - DIMENSIONI 118X96X50 - COPERCHIO BIANCO RAL9016 | Cadauno | 1 |  | 0 | 2 |  | 1.11 | 1.11 | 0
| Operaio specializzato 4° livello | h | 0.2 |  | 1 | 0.4 |  | 23 | 4.6 | 4.6
[13 empty] | 9.2 | 11.42
|  | cad |  | 2 | 0.2 |  |  |  | 5.71 | 4.6 |  | 11.42 | 9.2 | 11.42
177 | Scatola di derivazione da incasso, in materiale isolante, completa di coperchio a vite, compreso il taglio, l'incassatura e la ripresa della muratura, in opera: rettangolare da circa mm 115 x 100 x 48
| CASSETTA DI DERIVAZIONE E CONNESSIONE - PER PARETI IN MURATURA - DIMENSIONI 118X96X50 - COPERCHIO BIANCO RAL9016 | Cadauno | 1 |  | 0 | 52 |  | 1.11 | 1.11 | 0
| Operaio specializzato 4° livello | h | 0.2 |  | 1 | 10.4 |  | 23 | 4.6 | 4.6
[13 empty] | 239.2 | 296.92
|  | cad |  | 52 | 0.2 |  |  |  | 5.71 | 4.6 |  | 296.92 | 239.2 | 296.92
178 | Scatola di derivazione da incasso, in materiale isolante, completa di coperchio a vite, compreso il taglio, l'incassatura e la ripresa della muratura, in opera: rettangolare da circa mm 115 x 100 x 48
| CASSETTA DI DERIVAZIONE E CONNESSIONE - PER PARETI IN MURATURA - DIMENSIONI 118X96X50 - COPERCHIO BIANCO RAL9016 | Cadauno | 1 |  | 0 | 180 |  | 1.11 | 1.11 | 0
| Operaio specializzato 4° livello | h | 0.2 |  | 1 | 36 |  | 23 | 4.6 | 4.6
[13 empty] | 828 | 1027.8
|  | cad |  | 180 | 0.2 |  |  |  | 5.71 | 4.6 |  | 1027.8 | 828 | 1027.8
179 | Scatola di derivazione da incasso, in materiale isolante, completa di coperchio a vite, compreso il taglio, l'incassatura e la ripresa della muratura, in opera: rettangolare da circa mm 115 x 100 x 48
| CASSETTA DI DERIVAZIONE E CONNESSIONE - PER PARETI IN MURATURA - DIMENSIONI 118X96X50 - COPERCHIO BIANCO RAL9016 | Cadauno | 1 |  | 0 | 10 |  | 1.11 | 1.11 | 0
| Operaio specializzato 4° livello | h | 0.2 |  | 1 | 2 |  | 23 | 4.6 | 4.6
[13 empty] | 46 | 57.1
|  | cad |  | 10 | 0.2 |  |  |  | 5.71 | 4.6 |  | 57.1 | 46 | 57.1
180 | Scatola di derivazione da incasso, in materiale isolante, completa di coperchio a vite, compreso il taglio, l'incassatura e la ripresa della muratura, in opera: rettangolare da circa mm 115 x 100 x 48
| CASSETTA DI DERIVAZIONE E CONNESSIONE - PER PARETI IN MURATURA - DIMENSIONI 118X96X50 - COPERCHIO BIANCO RAL9016 | Cadauno | 1 |  | 0 | 102 |  | 1.11 | 1.11 | 0
| Operaio specializzato 4° livello | h | 0.2 |  | 1 | 20.4 |  | 23 | 4.6 | 4.6
[13 empty] | 469.2 | 582.42
|  | cad |  | 102 | 0.2 |  |  |  | 5.71 | 4.6 |  | 582.42 | 469.2 | 582.42
181 | Scatola di derivazione da incasso, in materiale isolante, completa di coperchio a vite, compreso il taglio, l'incassatura e la ripresa della muratura, in opera: rettangolare da circa mm 115 x 100 x 48
| CASSETTA DI DERIVAZIONE E CONNESSIONE - PER PARETI IN MURATURA - DIMENSIONI 118X96X50 - COPERCHIO BIANCO RAL9016 | Cadauno | 1 |  | 0 | 170 |  | 1.11 | 1.11 | 0
| Operaio specializzato 4° livello | h | 0.2 |  | 1 | 34 |  | 23 | 4.6 | 4.6
[13 empty] | 782 | 970.7
|  | cad |  | 170 | 0.2 |  |  |  | 5.71 | 4.6 |  | 970.7 | 782 | 970.7
182 | Scatola di derivazione da incasso, in materiale isolante, completa di coperchio a vite, compreso il taglio, l'incassatura e la ripresa della muratura, in opera: rettangolare da circa mm 115 x 100 x 48
| CASSETTA DI DERIVAZIONE E CONNESSIONE - PER PARETI IN MURATURA - DIMENSIONI 118X96X50 - COPERCHIO BIANCO RAL9016 | Cadauno | 1 |  | 0 | 95 |  | 1.11 | 1.11 | 0
| Operaio specializzato 4° livello | h | 0.2 |  | 1 | 19 |  | 23 | 4.6 | 4.6
[13 empty] | 437 | 542.45
|  | cad |  | 95 | 0.2 |  |  |  | 5.71 | 4.6 |  | 542.45 | 437 | 542.45
183 | Scatola di derivazione da incasso, in materiale isolante, completa di coperchio a vite, compreso il taglio, l'incassatura e la ripresa della muratura, in opera: rettangolare da circa mm 115 x 100 x 48
| CASSETTA DI DERIVAZIONE E CONNESSIONE - PER PARETI IN MURATURA - DIMENSIONI 118X96X50 - COPERCHIO BIANCO RAL9016 | Cadauno | 1 |  | 0 | 152 |  | 1.11 | 1.11 | 0
| Operaio specializzato 4° livello | h | 0.2 |  | 1 | 30.4 |  | 23 | 4.6 | 4.6
[13 empty] | 699.2 | 867.92
|  | cad |  | 152 | 0.2 |  |  |  | 5.71 | 4.6 |  | 867.92 | 699.2 | 867.92
184 | Scatola di derivazione da incasso, in materiale isolante, completa di coperchio a vite, compreso il taglio, l'incassatura e la ripresa della muratura, in opera: rettangolare da circa mm 115 x 100 x 48
| CASSETTA DI DERIVAZIONE E CONNESSIONE - PER PARETI IN MURATURA - DIMENSIONI 118X96X50 - COPERCHIO BIANCO RAL9016 | Cadauno | 1 |  | 0 | 75 |  | 1.11 | 1.11 | 0
| Operaio specializzato 4° livello | h | 0.2 |  | 1 | 15 |  | 23 | 4.6 | 4.6
[13 empty] | 345 | 428.25
|  | cad |  | 75 | 0.2 |  |  |  | 5.71 | 4.6 |  | 428.25 | 345 | 428.25
185 | Scatola di derivazione da incasso, in materiale isolante, completa di coperchio a vite, compreso il taglio, l'incassatura e la ripresa della muratura, in opera: rettangolare da circa mm 115 x 100 x 48
| CASSETTA DI DERIVAZIONE E CONNESSIONE - PER PARETI IN MURATURA - DIMENSIONI 118X96X50 - COPERCHIO BIANCO RAL9016 | Cadauno | 1 |  | 0 | 154 |  | 1.11 | 1.11 | 0
| Operaio specializzato 4° livello | h | 0.2 |  | 1 | 30.8 |  | 23 | 4.6 | 4.6
[13 empty] | 708.4 | 879.34
|  | cad |  | 154 | 0.2 |  |  |  | 5.71 | 4.6 |  | 879.34 | 708.4 | 879.34
186 | Scatola di derivazione da incasso, in materiale isolante, completa di coperchio a vite, compreso il taglio, l'incassatura e la ripresa della muratura, in opera: rettangolare da circa mm 115 x 100 x 48
| CASSETTA DI DERIVAZIONE E CONNESSIONE - PER PARETI IN MURATURA - DIMENSIONI 118X96X50 - COPERCHIO BIANCO RAL9016 | Cadauno | 1 |  | 0 | 180 |  | 1.11 | 1.11 | 0
| Operaio specializzato 4° livello | h | 0.2 |  | 1 | 36 |  | 23 | 4.6 | 4.6
[13 empty] | 828 | 1027.8
|  | cad |  | 180 | 0.2 |  |  |  | 5.71 | 4.6 |  | 1027.8 | 828 | 1027.8
187 | Scatola di derivazione da incasso, in materiale isolante, completa di coperchio a vite, compreso il taglio, l'incassatura e la ripresa della muratura, in opera: rettangolare da circa mm 115 x 100 x 48
| CASSETTA DI DERIVAZIONE E CONNESSIONE - PER PARETI IN MURATURA - DIMENSIONI 118X96X50 - COPERCHIO BIANCO RAL9016 | Cadauno | 1 |  | 0 | 35 |  | 1.11 | 1.11 | 0
| Operaio specializzato 4° livello | h | 0.2 |  | 1 | 7 |  | 23 | 4.6 | 4.6
[13 empty] | 161 | 199.85
|  | cad |  | 35 | 0.2 |  |  |  | 5.71 | 4.6 |  | 199.85 | 161 | 199.85
188 | Scatola di derivazione da incasso, in materiale isolante, completa di coperchio a vite, compreso il taglio, l'incassatura e la ripresa della muratura, in opera: rettangolare da circa mm 115 x 100 x 48
| CASSETTA DI DERIVAZIONE E CONNESSIONE - PER PARETI IN MURATURA - DIMENSIONI 118X96X50 - COPERCHIO BIANCO RAL9016 | Cadauno | 1 |  | 0 | 35 |  | 1.11 | 1.11 | 0
| Operaio specializzato 4° livello | h | 0.2 |  | 1 | 7 |  | 23 | 4.6 | 4.6
[13 empty] | 161 | 199.85
|  | cad |  | 35 | 0.2 |  |  |  | 5.71 | 4.6 |  | 199.85 | 161 | 199.85
189 | Scatola di derivazione da incasso, in materiale isolante, completa di coperchio a vite, compreso il taglio, l'incassatura e la ripresa della muratura, in opera: rettangolare da circa mm 115 x 100 x 48
| CASSETTA DI DERIVAZIONE E CONNESSIONE - PER PARETI IN MURATURA - DIMENSIONI 118X96X50 - COPERCHIO BIANCO RAL9016 | Cadauno | 1 |  | 0 | 120 |  | 1.11 | 1.11 | 0
| Operaio specializzato 4° livello | h | 0.2 |  | 1 | 24 |  | 23 | 4.6 | 4.6
[13 empty] | 552 | 685.2
|  | cad |  | 120 | 0.2 |  |  |  | 5.71 | 4.6 |  | 685.2 | 552 | 685.2
190 | Scatola di derivazione da incasso, in materiale isolante, completa di coperchio a vite, compreso il taglio, l'incassatura e la ripresa della muratura, in opera: rettangolare da circa mm 115 x 100 x 48
| CASSETTA DI DERIVAZIONE E CONNESSIONE - PER PARETI IN MURATURA - DIMENSIONI 118X96X50 - COPERCHIO BIANCO RAL9016 | Cadauno | 1 |  | 0 | 30 |  | 1.11 | 1.11 | 0
| Operaio specializzato 4° livello | h | 0.2 |  | 1 | 6 |  | 23 | 4.6 | 4.6
[13 empty] | 138 | 171.3
|  | cad |  | 30 | 0.2 |  |  |  | 5.71 | 4.6 |  | 171.3 | 138 | 171.3
191 | Scatola di derivazione da incasso, in materiale isolante, completa di coperchio a vite, compreso il taglio, l'incassatura e la ripresa della muratura, in opera: rettangolare da circa mm 115 x 100 x 48
| CASSETTA DI DERIVAZIONE E CONNESSIONE - PER PARETI IN MURATURA - DIMENSIONI 118X96X50 - COPERCHIO BIANCO RAL9016 | Cadauno | 1 |  | 0 | 170 |  | 1.11 | 1.11 | 0
| Operaio specializzato 4° livello | h | 0.2 |  | 1 | 34 |  | 23 | 4.6 | 4.6
[13 empty] | 782 | 970.7
|  | cad |  | 170 | 0.2 |  |  |  | 5.71 | 4.6 |  | 970.7 | 782 | 970.7
192 | Scatola di derivazione da incasso, in materiale isolante, completa di coperchio a vite, compreso il taglio, l'incassatura e la ripresa della muratura, in opera: rettangolare da circa mm 115 x 100 x 48
| CASSETTA DI DERIVAZIONE E CONNESSIONE - PER PARETI IN MURATURA - DIMENSIONI 118X96X50 - COPERCHIO BIANCO RAL9016 | Cadauno | 1 |  | 0 | 100 |  | 1.11 | 1.11 | 0
| Operaio specializzato 4° livello | h | 0.2 |  | 1 | 20 |  | 23 | 4.6 | 4.6
[13 empty] | 460 | 571
|  | cad |  | 100 | 0.2 |  |  |  | 5.71 | 4.6 |  | 571 | 460 | 571
193 | Scatola di derivazione da incasso, in materiale isolante, completa di coperchio a vite, compreso il taglio, l'incassatura e la ripresa della muratura, in opera: rettangolare da circa mm 115 x 100 x 48
| CASSETTA DI DERIVAZIONE E CONNESSIONE - PER PARETI IN MURATURA - DIMENSIONI 118X96X50 - COPERCHIO BIANCO RAL9016 | Cadauno | 1 |  | 0 | 130 |  | 1.11 | 1.11 | 0
| Operaio specializzato 4° livello | h | 0.2 |  | 1 | 26 |  | 23 | 4.6 | 4.6
[13 empty] | 598 | 742.3
|  | cad |  | 130 | 0.2 |  |  |  | 5.71 | 4.6 |  | 742.3 | 598 | 742.3
194 | Scatola di derivazione da incasso, in materiale isolante, completa di coperchio a vite, compreso il taglio, l'incassatura e la ripresa della muratura, in opera: rettangolare da circa mm 115 x 100 x 48
| CASSETTA DI DERIVAZIONE E CONNESSIONE - PER PARETI IN MURATURA - DIMENSIONI 118X96X50 - COPERCHIO BIANCO RAL9016 | Cadauno | 1 |  | 0 | 120 |  | 1.11 | 1.11 | 0
| Operaio specializzato 4° livello | h | 0.2 |  | 1 | 24 |  | 23 | 4.6 | 4.6
[13 empty] | 552 | 685.2
|  | cad |  | 120 | 0.2 |  |  |  | 5.71 | 4.6 |  | 685.2 | 552 | 685.2
195 | Scatola di derivazione da incasso, in materiale isolante, completa di coperchio a vite, compreso il taglio, l'incassatura e la ripresa della muratura, in opera: rettangolare da circa mm 115 x 100 x 48
| CASSETTA DI DERIVAZIONE E CONNESSIONE - PER PARETI IN MURATURA - DIMENSIONI 118X96X50 - COPERCHIO BIANCO RAL9016 | Cadauno | 1 |  | 0 | 70 |  | 1.11 | 1.11 | 0
| Operaio specializzato 4° livello | h | 0.2 |  | 1 | 14 |  | 23 | 4.6 | 4.6
[13 empty] | 322 | 399.7
|  | cad |  | 70 | 0.2 |  |  |  | 5.71 | 4.6 |  | 399.7 | 322 | 399.7
196 | Scatola di derivazione da incasso, in materiale isolante, completa di coperchio a vite, compreso il taglio, l'incassatura e la ripresa della muratura, in opera: rettangolare da circa mm 115 x 100 x 48
| CASSETTA DI DERIVAZIONE E CONNESSIONE - PER PARETI IN MURATURA - DIMENSIONI 118X96X50 - COPERCHIO BIANCO RAL9016 | Cadauno | 1 |  | 0 | 80 |  | 1.11 | 1.11 | 0
| Operaio specializzato 4° livello | h | 0.2 |  | 1 | 16 |  | 23 | 4.6 | 4.6
[13 empty] | 368 | 456.8
|  | cad |  | 80 | 0.2 |  |  |  | 5.71 | 4.6 |  | 456.8 | 368 | 456.8
197 | Scatola di derivazione da incasso, in materiale isolante, completa di coperchio a vite, compreso il taglio, l'incassatura e la ripresa della muratura, in opera: rettangolare da circa mm 115 x 100 x 48
| CASSETTA DI DERIVAZIONE E CONNESSIONE - PER PARETI IN MURATURA - DIMENSIONI 118X96X50 - COPERCHIO BIANCO RAL9016 | Cadauno | 1 |  | 0 | 85 |  | 1.11 | 1.11 | 0
| Operaio specializzato 4° livello | h | 0.2 |  | 1 | 17 |  | 23 | 4.6 | 4.6
[13 empty] | 391 | 485.35
|  | cad |  | 85 | 0.2 |  |  |  | 5.71 | 4.6 |  | 485.35 | 391 | 485.35
198 | Scatola di derivazione da incasso, in materiale isolante, completa di coperchio a vite, compreso il taglio, l'incassatura e la ripresa della muratura, in opera: rettangolare da circa mm 115 x 100 x 48
| CASSETTA DI DERIVAZIONE E CONNESSIONE - PER PARETI IN MURATURA - DIMENSIONI 118X96X50 - COPERCHIO BIANCO RAL9016 | Cadauno | 1 |  | 0 | 36 |  | 1.11 | 1.11 | 0
| Operaio specializzato 4° livello | h | 0.2 |  | 1 | 7.2 |  | 23 | 4.6 | 4.6
[13 empty] | 165.6 | 205.56
|  | cad |  | 36 | 0.2 |  |  |  | 5.71 | 4.6 |  | 205.56 | 165.6 | 205.56
199 | Scatola di derivazione da incasso, in materiale isolante, completa di coperchio a vite, compreso il taglio, l'incassatura e la ripresa della muratura, in opera: rettangolare da circa mm 115 x 100 x 48
| CASSETTA DI DERIVAZIONE E CONNESSIONE - PER PARETI IN MURATURA - DIMENSIONI 118X96X50 - COPERCHIO BIANCO RAL9016 | Cadauno | 1 |  | 0 | 90 |  | 1.11 | 1.11 | 0
| Operaio specializzato 4° livello | h | 0.2 |  | 1 | 18 |  | 23 | 4.6 | 4.6
[13 empty] | 414 | 513.9
|  | cad |  | 90 | 0.2 |  |  |  | 5.71 | 4.6 |  | 513.9 | 414 | 513.9
200 | Guaina spiralata (Diflex) grigia in materiale termoplastico autoestinguente, schiacciamento +320 N, resistenza alle temperature fino a 70 °C, compresi gli accessori per il fissaggio, in opera: diametro mm 25
| DF25G GUAINA SPIRALATA DIAMETRO 25MM IN PVC DIFLEX COLORE GRIGIO IN ROTOLO LUNGHEZZA 30MT | m | 1 |  | 0 | 50 |  | 1.27 | 1.27 | 0
| RMG 25/25 RACCORDO TUBO GUAINA TUBO DIAMETRO 25MM GUAINA DIAMETRO 25MM MORBIDX IP65 | Cadauno | 0.3 |  | 0 | 15 |  | 0.97 | 0.29 | 0
| RD25MG RACCORDO_GUAINA_SCATOLA GUAINA DIAMETRO_25MM FILETTATURA MASCHIO_ | Cadauno | 0.3 |  | 0 | 15 |  | 1.06 | 0.32 | 0
| SUPPORTO A COLLARE TUBO D.25 GR.RAL7035 | Cadauno | 0.5 |  | 0 | 25 |  | 0.16 | 0.08 | 0
| Operaio specializzato 4° livello | h | 0.15 |  | 1 | 7.5 |  | 23 | 3.45 | 3.45
[13 empty] | 172.5 | 270.5
|  | m² |  | 50 | 0.15 |  |  |  | 5.41 | 3.45 |  | 270.5 | 172.5 | 270.5
201 | Guaina spiralata (Diflex) grigia in materiale termoplastico autoestinguente, schiacciamento +320 N, resistenza alle temperature fino a 70 °C, compresi gli accessori per il fissaggio, in opera: diametro mm 25
| DF25G GUAINA SPIRALATA DIAMETRO 25MM IN PVC DIFLEX COLORE GRIGIO IN ROTOLO LUNGHEZZA 30MT | m | 1 |  | 0 | 50 |  | 1.27 | 1.27 | 0
| RMG 25/25 RACCORDO TUBO GUAINA TUBO DIAMETRO 25MM GUAINA DIAMETRO 25MM MORBIDX IP65 | Cadauno | 0.3 |  | 0 | 15 |  | 0.97 | 0.29 | 0
| RD25MG RACCORDO_GUAINA_SCATOLA GUAINA DIAMETRO_25MM FILETTATURA MASCHIO_ | Cadauno | 0.3 |  | 0 | 15 |  | 1.06 | 0.32 | 0
| SUPPORTO A COLLARE TUBO D.25 GR.RAL7035 | Cadauno | 0.5 |  | 0 | 25 |  | 0.16 | 0.08 | 0
| Operaio specializzato 4° livello | h | 0.15 |  | 1 | 7.5 |  | 23 | 3.45 | 3.45
[13 empty] | 172.5 | 270.5
|  | m² |  | 50 | 0.15 |  |  |  | 5.41 | 3.45 |  | 270.5 | 172.5 | 270.5
202 | Guaina spiralata (Diflex) grigia in materiale termoplastico autoestinguente, schiacciamento +320 N, resistenza alle temperature fino a 70 °C, compresi gli accessori per il fissaggio, in opera: diametro mm 25
| DF25G GUAINA SPIRALATA DIAMETRO 25MM IN PVC DIFLEX COLORE GRIGIO IN ROTOLO LUNGHEZZA 30MT | m | 1 |  | 0 | 40 |  | 1.27 | 1.27 | 0
| RMG 25/25 RACCORDO TUBO GUAINA TUBO DIAMETRO 25MM GUAINA DIAMETRO 25MM MORBIDX IP65 | Cadauno | 0.3 |  | 0 | 12 |  | 0.97 | 0.29 | 0
| RD25MG RACCORDO_GUAINA_SCATOLA GUAINA DIAMETRO_25MM FILETTATURA MASCHIO_ | Cadauno | 0.3 |  | 0 | 12 |  | 1.06 | 0.32 | 0
| SUPPORTO A COLLARE TUBO D.25 GR.RAL7035 | Cadauno | 0.5 |  | 0 | 20 |  | 0.16 | 0.08 | 0
| Operaio specializzato 4° livello | h | 0.15 |  | 1 | 6 |  | 23 | 3.45 | 3.45
[13 empty] | 138 | 216.4
|  | m² |  | 40 | 0.15 |  |  |  | 5.41 | 3.45 |  | 216.4 | 138 | 216.4
203 | Guaina spiralata (Diflex) grigia in materiale termoplastico autoestinguente, schiacciamento +320 N, resistenza alle temperature fino a 70 °C, compresi gli accessori per il fissaggio, in opera: diametro mm 25
| DF25G GUAINA SPIRALATA DIAMETRO 25MM IN PVC DIFLEX COLORE GRIGIO IN ROTOLO LUNGHEZZA 30MT | m | 1 |  | 0 | 10 |  | 1.27 | 1.27 | 0
| RMG 25/25 RACCORDO TUBO GUAINA TUBO DIAMETRO 25MM GUAINA DIAMETRO 25MM MORBIDX IP65 | Cadauno | 0.3 |  | 0 | 3 |  | 0.97 | 0.29 | 0
| RD25MG RACCORDO_GUAINA_SCATOLA GUAINA DIAMETRO_25MM FILETTATURA MASCHIO_ | Cadauno | 0.3 |  | 0 | 3 |  | 1.06 | 0.32 | 0
| SUPPORTO A COLLARE TUBO D.25 GR.RAL7035 | Cadauno | 0.5 |  | 0 | 5 |  | 0.16 | 0.08 | 0
| Operaio specializzato 4° livello | h | 0.15 |  | 1 | 1.5 |  | 23 | 3.45 | 3.45
[13 empty] | 34.5 | 54.1
|  | m² |  | 10 | 0.15 |  |  |  | 5.41 | 3.45 |  | 54.1 | 34.5 | 54.1
204 | Guaina spiralata (Diflex) grigia in materiale termoplastico autoestinguente, schiacciamento +320 N, resistenza alle temperature fino a 70 °C, compresi gli accessori per il fissaggio, in opera: diametro mm 25
| DF25G GUAINA SPIRALATA DIAMETRO 25MM IN PVC DIFLEX COLORE GRIGIO IN ROTOLO LUNGHEZZA 30MT | m | 1 |  | 0 | 260 |  | 1.27 | 1.27 | 0
| RMG 25/25 RACCORDO TUBO GUAINA TUBO DIAMETRO 25MM GUAINA DIAMETRO 25MM MORBIDX IP65 | Cadauno | 0.3 |  | 0 | 78 |  | 0.97 | 0.29 | 0
| RD25MG RACCORDO_GUAINA_SCATOLA GUAINA DIAMETRO_25MM FILETTATURA MASCHIO_ | Cadauno | 0.3 |  | 0 | 78 |  | 1.06 | 0.32 | 0
| SUPPORTO A COLLARE TUBO D.25 GR.RAL7035 | Cadauno | 0.5 |  | 0 | 130 |  | 0.16 | 0.08 | 0
| Operaio specializzato 4° livello | h | 0.15 |  | 1 | 39 |  | 23 | 3.45 | 3.45
[13 empty] | 897 | 1406.6
|  | m² |  | 260 | 0.15 |  |  |  | 5.41 | 3.45 |  | 1406.6 | 897 | 1406.6
205 | Guaina spiralata (Diflex) grigia in materiale termoplastico autoestinguente, schiacciamento +320 N, resistenza alle temperature fino a 70 °C, compresi gli accessori per il fissaggio, in opera: diametro mm 25
| DF25G GUAINA SPIRALATA DIAMETRO 25MM IN PVC DIFLEX COLORE GRIGIO IN ROTOLO LUNGHEZZA 30MT | m | 1 |  | 0 | 900 |  | 1.27 | 1.27 | 0
| RMG 25/25 RACCORDO TUBO GUAINA TUBO DIAMETRO 25MM GUAINA DIAMETRO 25MM MORBIDX IP65 | Cadauno | 0.3 |  | 0 | 270 |  | 0.97 | 0.29 | 0
| RD25MG RACCORDO_GUAINA_SCATOLA GUAINA DIAMETRO_25MM FILETTATURA MASCHIO_ | Cadauno | 0.3 |  | 0 | 270 |  | 1.06 | 0.32 | 0
| SUPPORTO A COLLARE TUBO D.25 GR.RAL7035 | Cadauno | 0.5 |  | 0 | 450 |  | 0.16 | 0.08 | 0
| Operaio specializzato 4° livello | h | 0.15 |  | 1 | 135 |  | 23 | 3.45 | 3.45
[13 empty] | 3105 | 4869
|  | m² |  | 900 | 0.15 |  |  |  | 5.41 | 3.45 |  | 4869 | 3105 | 4869
206 | Guaina spiralata (Diflex) grigia in materiale termoplastico autoestinguente, schiacciamento +320 N, resistenza alle temperature fino a 70 °C, compresi gli accessori per il fissaggio, in opera: diametro mm 25
| DF25G GUAINA SPIRALATA DIAMETRO 25MM IN PVC DIFLEX COLORE GRIGIO IN ROTOLO LUNGHEZZA 30MT | m | 1 |  | 0 | 50 |  | 1.27 | 1.27 | 0
| RMG 25/25 RACCORDO TUBO GUAINA TUBO DIAMETRO 25MM GUAINA DIAMETRO 25MM MORBIDX IP65 | Cadauno | 0.3 |  | 0 | 15 |  | 0.97 | 0.29 | 0
| RD25MG RACCORDO_GUAINA_SCATOLA GUAINA DIAMETRO_25MM FILETTATURA MASCHIO_ | Cadauno | 0.3 |  | 0 | 15 |  | 1.06 | 0.32 | 0
| SUPPORTO A COLLARE TUBO D.25 GR.RAL7035 | Cadauno | 0.5 |  | 0 | 25 |  | 0.16 | 0.08 | 0
| Operaio specializzato 4° livello | h | 0.15 |  | 1 | 7.5 |  | 23 | 3.45 | 3.45
[13 empty] | 172.5 | 270.5
|  | m² |  | 50 | 0.15 |  |  |  | 5.41 | 3.45 |  | 270.5 | 172.5 | 270.5
207 | Guaina spiralata (Diflex) grigia in materiale termoplastico autoestinguente, schiacciamento +320 N, resistenza alle temperature fino a 70 °C, compresi gli accessori per il fissaggio, in opera: diametro mm 25
| DF25G GUAINA SPIRALATA DIAMETRO 25MM IN PVC DIFLEX COLORE GRIGIO IN ROTOLO LUNGHEZZA 30MT | m | 1 |  | 0 | 500 |  | 1.27 | 1.27 | 0
| RMG 25/25 RACCORDO TUBO GUAINA TUBO DIAMETRO 25MM GUAINA DIAMETRO 25MM MORBIDX IP65 | Cadauno | 0.3 |  | 0 | 150 |  | 0.97 | 0.29 | 0
| RD25MG RACCORDO_GUAINA_SCATOLA GUAINA DIAMETRO_25MM FILETTATURA MASCHIO_ | Cadauno | 0.3 |  | 0 | 150 |  | 1.06 | 0.32 | 0
| SUPPORTO A COLLARE TUBO D.25 GR.RAL7035 | Cadauno | 0.5 |  | 0 | 250 |  | 0.16 | 0.08 | 0
| Operaio specializzato 4° livello | h | 0.15 |  | 1 | 75 |  | 23 | 3.45 | 3.45
[13 empty] | 1725 | 2705
|  | m² |  | 500 | 0.15 |  |  |  | 5.41 | 3.45 |  | 2705 | 1725 | 2705
208 | Guaina spiralata (Diflex) grigia in materiale termoplastico autoestinguente, schiacciamento +320 N, resistenza alle temperature fino a 70 °C, compresi gli accessori per il fissaggio, in opera: diametro mm 25
| DF25G GUAINA SPIRALATA DIAMETRO 25MM IN PVC DIFLEX COLORE GRIGIO IN ROTOLO LUNGHEZZA 30MT | m | 1 |  | 0 | 850 |  | 1.27 | 1.27 | 0
| RMG 25/25 RACCORDO TUBO GUAINA TUBO DIAMETRO 25MM GUAINA DIAMETRO 25MM MORBIDX IP65 | Cadauno | 0.3 |  | 0 | 255 |  | 0.97 | 0.29 | 0
| RD25MG RACCORDO_GUAINA_SCATOLA GUAINA DIAMETRO_25MM FILETTATURA MASCHIO_ | Cadauno | 0.3 |  | 0 | 255 |  | 1.06 | 0.32 | 0
| SUPPORTO A COLLARE TUBO D.25 GR.RAL7035 | Cadauno | 0.5 |  | 0 | 425 |  | 0.16 | 0.08 | 0
| Operaio specializzato 4° livello | h | 0.15 |  | 1 | 127.5 |  | 23 | 3.45 | 3.45
[13 empty] | 2932.5 | 4598.5
|  | m² |  | 850 | 0.15 |  |  |  | 5.41 | 3.45 |  | 4598.5 | 2932.5 | 4598.5
209 | Guaina spiralata (Diflex) grigia in materiale termoplastico autoestinguente, schiacciamento +320 N, resistenza alle temperature fino a 70 °C, compresi gli accessori per il fissaggio, in opera: diametro mm 25
| DF25G GUAINA SPIRALATA DIAMETRO 25MM IN PVC DIFLEX COLORE GRIGIO IN ROTOLO LUNGHEZZA 30MT | m | 1 |  | 0 | 475 |  | 1.27 | 1.27 | 0
| RMG 25/25 RACCORDO TUBO GUAINA TUBO DIAMETRO 25MM GUAINA DIAMETRO 25MM MORBIDX IP65 | Cadauno | 0.3 |  | 0 | 142.5 |  | 0.97 | 0.29 | 0
| RD25MG RACCORDO_GUAINA_SCATOLA GUAINA DIAMETRO_25MM FILETTATURA MASCHIO_ | Cadauno | 0.3 |  | 0 | 142.5 |  | 1.06 | 0.32 | 0
| SUPPORTO A COLLARE TUBO D.25 GR.RAL7035 | Cadauno | 0.5 |  | 0 | 237.5 |  | 0.16 | 0.08 | 0
| Operaio specializzato 4° livello | h | 0.15 |  | 1 | 71.25 |  | 23 | 3.45 | 3.45
[13 empty] | 1638.75 | 2569.75
|  | m² |  | 475 | 0.15 |  |  |  | 5.41 | 3.45 |  | 2569.75 | 1638.75 | 2569.75
210 | Guaina spiralata (Diflex) grigia in materiale termoplastico autoestinguente, schiacciamento +320 N, resistenza alle temperature fino a 70 °C, compresi gli accessori per il fissaggio, in opera: diametro mm 25
| DF25G GUAINA SPIRALATA DIAMETRO 25MM IN PVC DIFLEX COLORE GRIGIO IN ROTOLO LUNGHEZZA 30MT | m | 1 |  | 0 | 475 |  | 1.27 | 1.27 | 0
| RMG 25/25 RACCORDO TUBO GUAINA TUBO DIAMETRO 25MM GUAINA DIAMETRO 25MM MORBIDX IP65 | Cadauno | 0.3 |  | 0 | 142.5 |  | 0.97 | 0.29 | 0
| RD25MG RACCORDO_GUAINA_SCATOLA GUAINA DIAMETRO_25MM FILETTATURA MASCHIO_ | Cadauno | 0.3 |  | 0 | 142.5 |  | 1.06 | 0.32 | 0
| SUPPORTO A COLLARE TUBO D.25 GR.RAL7035 | Cadauno | 0.5 |  | 0 | 237.5 |  | 0.16 | 0.08 | 0
| Operaio specializzato 4° livello | h | 0.15 |  | 1 | 71.25 |  | 23 | 3.45 | 3.45
[13 empty] | 1638.75 | 2569.75
|  | m² |  | 475 | 0.15 |  |  |  | 5.41 | 3.45 |  | 2569.75 | 1638.75 | 2569.75
211 | Guaina spiralata (Diflex) grigia in materiale termoplastico autoestinguente, schiacciamento +320 N, resistenza alle temperature fino a 70 °C, compresi gli accessori per il fissaggio, in opera: diametro mm 25
| DF25G GUAINA SPIRALATA DIAMETRO 25MM IN PVC DIFLEX COLORE GRIGIO IN ROTOLO LUNGHEZZA 30MT | m | 1 |  | 0 | 375 |  | 1.27 | 1.27 | 0
| RMG 25/25 RACCORDO TUBO GUAINA TUBO DIAMETRO 25MM GUAINA DIAMETRO 25MM MORBIDX IP65 | Cadauno | 0.3 |  | 0 | 112.5 |  | 0.97 | 0.29 | 0
| RD25MG RACCORDO_GUAINA_SCATOLA GUAINA DIAMETRO_25MM FILETTATURA MASCHIO_ | Cadauno | 0.3 |  | 0 | 112.5 |  | 1.06 | 0.32 | 0
| SUPPORTO A COLLARE TUBO D.25 GR.RAL7035 | Cadauno | 0.5 |  | 0 | 187.5 |  | 0.16 | 0.08 | 0
| Operaio specializzato 4° livello | h | 0.15 |  | 1 | 56.25 |  | 23 | 3.45 | 3.45
[13 empty] | 1293.75 | 2028.75
|  | m² |  | 375 | 0.15 |  |  |  | 5.41 | 3.45 |  | 2028.75 | 1293.75 | 2028.75
212 | Guaina spiralata (Diflex) grigia in materiale termoplastico autoestinguente, schiacciamento +320 N, resistenza alle temperature fino a 70 °C, compresi gli accessori per il fissaggio, in opera: diametro mm 25
| DF25G GUAINA SPIRALATA DIAMETRO 25MM IN PVC DIFLEX COLORE GRIGIO IN ROTOLO LUNGHEZZA 30MT | m | 1 |  | 0 | 550 |  | 1.27 | 1.27 | 0
| RMG 25/25 RACCORDO TUBO GUAINA TUBO DIAMETRO 25MM GUAINA DIAMETRO 25MM MORBIDX IP65 | Cadauno | 0.3 |  | 0 | 165 |  | 0.97 | 0.29 | 0
| RD25MG RACCORDO_GUAINA_SCATOLA GUAINA DIAMETRO_25MM FILETTATURA MASCHIO_ | Cadauno | 0.3 |  | 0 | 165 |  | 1.06 | 0.32 | 0
| SUPPORTO A COLLARE TUBO D.25 GR.RAL7035 | Cadauno | 0.5 |  | 0 | 275 |  | 0.16 | 0.08 | 0
| Operaio specializzato 4° livello | h | 0.15 |  | 1 | 82.5 |  | 23 | 3.45 | 3.45
[13 empty] | 1897.5 | 2975.5
|  | m² |  | 550 | 0.15 |  |  |  | 5.41 | 3.45 |  | 2975.5 | 1897.5 | 2975.5
213 | Guaina spiralata (Diflex) grigia in materiale termoplastico autoestinguente, schiacciamento +320 N, resistenza alle temperature fino a 70 °C, compresi gli accessori per il fissaggio, in opera: diametro mm 25
| DF25G GUAINA SPIRALATA DIAMETRO 25MM IN PVC DIFLEX COLORE GRIGIO IN ROTOLO LUNGHEZZA 30MT | m | 1 |  | 0 | 900 |  | 1.27 | 1.27 | 0
| RMG 25/25 RACCORDO TUBO GUAINA TUBO DIAMETRO 25MM GUAINA DIAMETRO 25MM MORBIDX IP65 | Cadauno | 0.3 |  | 0 | 270 |  | 0.97 | 0.29 | 0
| RD25MG RACCORDO_GUAINA_SCATOLA GUAINA DIAMETRO_25MM FILETTATURA MASCHIO_ | Cadauno | 0.3 |  | 0 | 270 |  | 1.06 | 0.32 | 0
| SUPPORTO A COLLARE TUBO D.25 GR.RAL7035 | Cadauno | 0.5 |  | 0 | 450 |  | 0.16 | 0.08 | 0
| Operaio specializzato 4° livello | h | 0.15 |  | 1 | 135 |  | 23 | 3.45 | 3.45
[13 empty] | 3105 | 4869
|  | m² |  | 900 | 0.15 |  |  |  | 5.41 | 3.45 |  | 4869 | 3105 | 4869
214 | Guaina spiralata (Diflex) grigia in materiale termoplastico autoestinguente, schiacciamento +320 N, resistenza alle temperature fino a 70 °C, compresi gli accessori per il fissaggio, in opera: diametro mm 25
| DF25G GUAINA SPIRALATA DIAMETRO 25MM IN PVC DIFLEX COLORE GRIGIO IN ROTOLO LUNGHEZZA 30MT | m | 1 |  | 0 | 175 |  | 1.27 | 1.27 | 0
| RMG 25/25 RACCORDO TUBO GUAINA TUBO DIAMETRO 25MM GUAINA DIAMETRO 25MM MORBIDX IP65 | Cadauno | 0.3 |  | 0 | 52.5 |  | 0.97 | 0.29 | 0
| RD25MG RACCORDO_GUAINA_SCATOLA GUAINA DIAMETRO_25MM FILETTATURA MASCHIO_ | Cadauno | 0.3 |  | 0 | 52.5 |  | 1.06 | 0.32 | 0
| SUPPORTO A COLLARE TUBO D.25 GR.RAL7035 | Cadauno | 0.5 |  | 0 | 87.5 |  | 0.16 | 0.08 | 0
| Operaio specializzato 4° livello | h | 0.15 |  | 1 | 26.25 |  | 23 | 3.45 | 3.45
[13 empty] | 603.75 | 946.75
|  | m² |  | 175 | 0.15 |  |  |  | 5.41 | 3.45 |  | 946.75 | 603.75 | 946.75
215 | Guaina spiralata (Diflex) grigia in materiale termoplastico autoestinguente, schiacciamento +320 N, resistenza alle temperature fino a 70 °C, compresi gli accessori per il fissaggio, in opera: diametro mm 25
| DF25G GUAINA SPIRALATA DIAMETRO 25MM IN PVC DIFLEX COLORE GRIGIO IN ROTOLO LUNGHEZZA 30MT | m | 1 |  | 0 | 175 |  | 1.27 | 1.27 | 0
| RMG 25/25 RACCORDO TUBO GUAINA TUBO DIAMETRO 25MM GUAINA DIAMETRO 25MM MORBIDX IP65 | Cadauno | 0.3 |  | 0 | 52.5 |  | 0.97 | 0.29 | 0
| RD25MG RACCORDO_GUAINA_SCATOLA GUAINA DIAMETRO_25MM FILETTATURA MASCHIO_ | Cadauno | 0.3 |  | 0 | 52.5 |  | 1.06 | 0.32 | 0
| SUPPORTO A COLLARE TUBO D.25 GR.RAL7035 | Cadauno | 0.5 |  | 0 | 87.5 |  | 0.16 | 0.08 | 0
| Operaio specializzato 4° livello | h | 0.15 |  | 1 | 26.25 |  | 23 | 3.45 | 3.45
[13 empty] | 603.75 | 946.75
|  | m² |  | 175 | 0.15 |  |  |  | 5.41 | 3.45 |  | 946.75 | 603.75 | 946.75
216 | Guaina spiralata (Diflex) grigia in materiale termoplastico autoestinguente, schiacciamento +320 N, resistenza alle temperature fino a 70 °C, compresi gli accessori per il fissaggio, in opera: diametro mm 25
| DF25G GUAINA SPIRALATA DIAMETRO 25MM IN PVC DIFLEX COLORE GRIGIO IN ROTOLO LUNGHEZZA 30MT | m | 1 |  | 0 | 600 |  | 1.27 | 1.27 | 0
| RMG 25/25 RACCORDO TUBO GUAINA TUBO DIAMETRO 25MM GUAINA DIAMETRO 25MM MORBIDX IP65 | Cadauno | 0.3 |  | 0 | 180 |  | 0.97 | 0.29 | 0
| RD25MG RACCORDO_GUAINA_SCATOLA GUAINA DIAMETRO_25MM FILETTATURA MASCHIO_ | Cadauno | 0.3 |  | 0 | 180 |  | 1.06 | 0.32 | 0
| SUPPORTO A COLLARE TUBO D.25 GR.RAL7035 | Cadauno | 0.5 |  | 0 | 300 |  | 0.16 | 0.08 | 0
| Operaio specializzato 4° livello | h | 0.15 |  | 1 | 90 |  | 23 | 3.45 | 3.45
[13 empty] | 2070 | 3246
|  | m² |  | 600 | 0.15 |  |  |  | 5.41 | 3.45 |  | 3246 | 2070 | 3246
217 | Guaina spiralata (Diflex) grigia in materiale termoplastico autoestinguente, schiacciamento +320 N, resistenza alle temperature fino a 70 °C, compresi gli accessori per il fissaggio, in opera: diametro mm 25
| DF25G GUAINA SPIRALATA DIAMETRO 25MM IN PVC DIFLEX COLORE GRIGIO IN ROTOLO LUNGHEZZA 30MT | m | 1 |  | 0 | 150 |  | 1.27 | 1.27 | 0
| RMG 25/25 RACCORDO TUBO GUAINA TUBO DIAMETRO 25MM GUAINA DIAMETRO 25MM MORBIDX IP65 | Cadauno | 0.3 |  | 0 | 45 |  | 0.97 | 0.29 | 0
| RD25MG RACCORDO_GUAINA_SCATOLA GUAINA DIAMETRO_25MM FILETTATURA MASCHIO_ | Cadauno | 0.3 |  | 0 | 45 |  | 1.06 | 0.32 | 0
| SUPPORTO A COLLARE TUBO D.25 GR.RAL7035 | Cadauno | 0.5 |  | 0 | 75 |  | 0.16 | 0.08 | 0
| Operaio specializzato 4° livello | h | 0.15 |  | 1 | 22.5 |  | 23 | 3.45 | 3.45
[13 empty] | 517.5 | 811.5
|  | m² |  | 150 | 0.15 |  |  |  | 5.41 | 3.45 |  | 811.5 | 517.5 | 811.5
218 | Guaina spiralata (Diflex) grigia in materiale termoplastico autoestinguente, schiacciamento +320 N, resistenza alle temperature fino a 70 °C, compresi gli accessori per il fissaggio, in opera: diametro mm 25
| DF25G GUAINA SPIRALATA DIAMETRO 25MM IN PVC DIFLEX COLORE GRIGIO IN ROTOLO LUNGHEZZA 30MT | m | 1 |  | 0 | 850 |  | 1.27 | 1.27 | 0
| RMG 25/25 RACCORDO TUBO GUAINA TUBO DIAMETRO 25MM GUAINA DIAMETRO 25MM MORBIDX IP65 | Cadauno | 0.3 |  | 0 | 255 |  | 0.97 | 0.29 | 0
| RD25MG RACCORDO_GUAINA_SCATOLA GUAINA DIAMETRO_25MM FILETTATURA MASCHIO_ | Cadauno | 0.3 |  | 0 | 255 |  | 1.06 | 0.32 | 0
| SUPPORTO A COLLARE TUBO D.25 GR.RAL7035 | Cadauno | 0.5 |  | 0 | 425 |  | 0.16 | 0.08 | 0
| Operaio specializzato 4° livello | h | 0.15 |  | 1 | 127.5 |  | 23 | 3.45 | 3.45
[13 empty] | 2932.5 | 4598.5
|  | m² |  | 850 | 0.15 |  |  |  | 5.41 | 3.45 |  | 4598.5 | 2932.5 | 4598.5
219 | Guaina spiralata (Diflex) grigia in materiale termoplastico autoestinguente, schiacciamento +320 N, resistenza alle temperature fino a 70 °C, compresi gli accessori per il fissaggio, in opera: diametro mm 25
| DF25G GUAINA SPIRALATA DIAMETRO 25MM IN PVC DIFLEX COLORE GRIGIO IN ROTOLO LUNGHEZZA 30MT | m | 1 |  | 0 | 500 |  | 1.27 | 1.27 | 0
| RMG 25/25 RACCORDO TUBO GUAINA TUBO DIAMETRO 25MM GUAINA DIAMETRO 25MM MORBIDX IP65 | Cadauno | 0.3 |  | 0 | 150 |  | 0.97 | 0.29 | 0
| RD25MG RACCORDO_GUAINA_SCATOLA GUAINA DIAMETRO_25MM FILETTATURA MASCHIO_ | Cadauno | 0.3 |  | 0 | 150 |  | 1.06 | 0.32 | 0
| SUPPORTO A COLLARE TUBO D.25 GR.RAL7035 | Cadauno | 0.5 |  | 0 | 250 |  | 0.16 | 0.08 | 0
| Operaio specializzato 4° livello | h | 0.15 |  | 1 | 75 |  | 23 | 3.45 | 3.45
[13 empty] | 1725 | 2705
|  | m² |  | 500 | 0.15 |  |  |  | 5.41 | 3.45 |  | 2705 | 1725 | 2705
220 | Guaina spiralata (Diflex) grigia in materiale termoplastico autoestinguente, schiacciamento +320 N, resistenza alle temperature fino a 70 °C, compresi gli accessori per il fissaggio, in opera: diametro mm 25
| DF25G GUAINA SPIRALATA DIAMETRO 25MM IN PVC DIFLEX COLORE GRIGIO IN ROTOLO LUNGHEZZA 30MT | m | 1 |  | 0 | 650 |  | 1.27 | 1.27 | 0
| RMG 25/25 RACCORDO TUBO GUAINA TUBO DIAMETRO 25MM GUAINA DIAMETRO 25MM MORBIDX IP65 | Cadauno | 0.3 |  | 0 | 195 |  | 0.97 | 0.29 | 0
| RD25MG RACCORDO_GUAINA_SCATOLA GUAINA DIAMETRO_25MM FILETTATURA MASCHIO_ | Cadauno | 0.3 |  | 0 | 195 |  | 1.06 | 0.32 | 0
| SUPPORTO A COLLARE TUBO D.25 GR.RAL7035 | Cadauno | 0.5 |  | 0 | 325 |  | 0.16 | 0.08 | 0
| Operaio specializzato 4° livello | h | 0.15 |  | 1 | 97.5 |  | 23 | 3.45 | 3.45
[13 empty] | 2242.5 | 3516.5
|  | m² |  | 650 | 0.15 |  |  |  | 5.41 | 3.45 |  | 3516.5 | 2242.5 | 3516.5
221 | Guaina spiralata (Diflex) grigia in materiale termoplastico autoestinguente, schiacciamento +320 N, resistenza alle temperature fino a 70 °C, compresi gli accessori per il fissaggio, in opera: diametro mm 25
| DF25G GUAINA SPIRALATA DIAMETRO 25MM IN PVC DIFLEX COLORE GRIGIO IN ROTOLO LUNGHEZZA 30MT | m | 1 |  | 0 | 600 |  | 1.27 | 1.27 | 0
| RMG 25/25 RACCORDO TUBO GUAINA TUBO DIAMETRO 25MM GUAINA DIAMETRO 25MM MORBIDX IP65 | Cadauno | 0.3 |  | 0 | 180 |  | 0.97 | 0.29 | 0
| RD25MG RACCORDO_GUAINA_SCATOLA GUAINA DIAMETRO_25MM FILETTATURA MASCHIO_ | Cadauno | 0.3 |  | 0 | 180 |  | 1.06 | 0.32 | 0
| SUPPORTO A COLLARE TUBO D.25 GR.RAL7035 | Cadauno | 0.5 |  | 0 | 300 |  | 0.16 | 0.08 | 0
| Operaio specializzato 4° livello | h | 0.15 |  | 1 | 90 |  | 23 | 3.45 | 3.45
[13 empty] | 2070 | 3246
|  | m² |  | 600 | 0.15 |  |  |  | 5.41 | 3.45 |  | 3246 | 2070 | 3246
222 | Guaina spiralata (Diflex) grigia in materiale termoplastico autoestinguente, schiacciamento +320 N, resistenza alle temperature fino a 70 °C, compresi gli accessori per il fissaggio, in opera: diametro mm 25
| DF25G GUAINA SPIRALATA DIAMETRO 25MM IN PVC DIFLEX COLORE GRIGIO IN ROTOLO LUNGHEZZA 30MT | m | 1 |  | 0 | 350 |  | 1.27 | 1.27 | 0
| RMG 25/25 RACCORDO TUBO GUAINA TUBO DIAMETRO 25MM GUAINA DIAMETRO 25MM MORBIDX IP65 | Cadauno | 0.3 |  | 0 | 105 |  | 0.97 | 0.29 | 0
| RD25MG RACCORDO_GUAINA_SCATOLA GUAINA DIAMETRO_25MM FILETTATURA MASCHIO_ | Cadauno | 0.3 |  | 0 | 105 |  | 1.06 | 0.32 | 0
| SUPPORTO A COLLARE TUBO D.25 GR.RAL7035 | Cadauno | 0.5 |  | 0 | 175 |  | 0.16 | 0.08 | 0
| Operaio specializzato 4° livello | h | 0.15 |  | 1 | 52.5 |  | 23 | 3.45 | 3.45
[13 empty] | 1207.5 | 1893.5
|  | m² |  | 350 | 0.15 |  |  |  | 5.41 | 3.45 |  | 1893.5 | 1207.5 | 1893.5
223 | Guaina spiralata (Diflex) grigia in materiale termoplastico autoestinguente, schiacciamento +320 N, resistenza alle temperature fino a 70 °C, compresi gli accessori per il fissaggio, in opera: diametro mm 25
| DF25G GUAINA SPIRALATA DIAMETRO 25MM IN PVC DIFLEX COLORE GRIGIO IN ROTOLO LUNGHEZZA 30MT | m | 1 |  | 0 | 400 |  | 1.27 | 1.27 | 0
| RMG 25/25 RACCORDO TUBO GUAINA TUBO DIAMETRO 25MM GUAINA DIAMETRO 25MM MORBIDX IP65 | Cadauno | 0.3 |  | 0 | 120 |  | 0.97 | 0.29 | 0
| RD25MG RACCORDO_GUAINA_SCATOLA GUAINA DIAMETRO_25MM FILETTATURA MASCHIO_ | Cadauno | 0.3 |  | 0 | 120 |  | 1.06 | 0.32 | 0
| SUPPORTO A COLLARE TUBO D.25 GR.RAL7035 | Cadauno | 0.5 |  | 0 | 200 |  | 0.16 | 0.08 | 0
| Operaio specializzato 4° livello | h | 0.15 |  | 1 | 60 |  | 23 | 3.45 | 3.45
[13 empty] | 1380 | 2164
|  | m² |  | 400 | 0.15 |  |  |  | 5.41 | 3.45 |  | 2164 | 1380 | 2164
224 | Guaina spiralata (Diflex) grigia in materiale termoplastico autoestinguente, schiacciamento +320 N, resistenza alle temperature fino a 70 °C, compresi gli accessori per il fissaggio, in opera: diametro mm 25
| DF25G GUAINA SPIRALATA DIAMETRO 25MM IN PVC DIFLEX COLORE GRIGIO IN ROTOLO LUNGHEZZA 30MT | m | 1 |  | 0 | 425 |  | 1.27 | 1.27 | 0
| RMG 25/25 RACCORDO TUBO GUAINA TUBO DIAMETRO 25MM GUAINA DIAMETRO 25MM MORBIDX IP65 | Cadauno | 0.3 |  | 0 | 127.5 |  | 0.97 | 0.29 | 0
| RD25MG RACCORDO_GUAINA_SCATOLA GUAINA DIAMETRO_25MM FILETTATURA MASCHIO_ | Cadauno | 0.3 |  | 0 | 127.5 |  | 1.06 | 0.32 | 0
| SUPPORTO A COLLARE TUBO D.25 GR.RAL7035 | Cadauno | 0.5 |  | 0 | 212.5 |  | 0.16 | 0.08 | 0
| Operaio specializzato 4° livello | h | 0.15 |  | 1 | 63.75 |  | 23 | 3.45 | 3.45
[13 empty] | 1466.25 | 2299.25
|  | m² |  | 425 | 0.15 |  |  |  | 5.41 | 3.45 |  | 2299.25 | 1466.25 | 2299.25
225 | Guaina spiralata (Diflex) grigia in materiale termoplastico autoestinguente, schiacciamento +320 N, resistenza alle temperature fino a 70 °C, compresi gli accessori per il fissaggio, in opera: diametro mm 25
| DF25G GUAINA SPIRALATA DIAMETRO 25MM IN PVC DIFLEX COLORE GRIGIO IN ROTOLO LUNGHEZZA 30MT | m | 1 |  | 0 | 180 |  | 1.27 | 1.27 | 0
| RMG 25/25 RACCORDO TUBO GUAINA TUBO DIAMETRO 25MM GUAINA DIAMETRO 25MM MORBIDX IP65 | Cadauno | 0.3 |  | 0 | 54 |  | 0.97 | 0.29 | 0
| RD25MG RACCORDO_GUAINA_SCATOLA GUAINA DIAMETRO_25MM FILETTATURA MASCHIO_ | Cadauno | 0.3 |  | 0 | 54 |  | 1.06 | 0.32 | 0
| SUPPORTO A COLLARE TUBO D.25 GR.RAL7035 | Cadauno | 0.5 |  | 0 | 90 |  | 0.16 | 0.08 | 0
| Operaio specializzato 4° livello | h | 0.15 |  | 1 | 27 |  | 23 | 3.45 | 3.45
[13 empty] | 621 | 973.8
|  | m² |  | 180 | 0.15 |  |  |  | 5.41 | 3.45 |  | 973.8 | 621 | 973.8
226 | Guaina spiralata (Diflex) grigia in materiale termoplastico autoestinguente, schiacciamento +320 N, resistenza alle temperature fino a 70 °C, compresi gli accessori per il fissaggio, in opera: diametro mm 25
| DF25G GUAINA SPIRALATA DIAMETRO 25MM IN PVC DIFLEX COLORE GRIGIO IN ROTOLO LUNGHEZZA 30MT | m | 1 |  | 0 | 450 |  | 1.27 | 1.27 | 0
| RMG 25/25 RACCORDO TUBO GUAINA TUBO DIAMETRO 25MM GUAINA DIAMETRO 25MM MORBIDX IP65 | Cadauno | 0.3 |  | 0 | 135 |  | 0.97 | 0.29 | 0
| RD25MG RACCORDO_GUAINA_SCATOLA GUAINA DIAMETRO_25MM FILETTATURA MASCHIO_ | Cadauno | 0.3 |  | 0 | 135 |  | 1.06 | 0.32 | 0
| SUPPORTO A COLLARE TUBO D.25 GR.RAL7035 | Cadauno | 0.5 |  | 0 | 225 |  | 0.16 | 0.08 | 0
| Operaio specializzato 4° livello | h | 0.15 |  | 1 | 67.5 |  | 23 | 3.45 | 3.45
[13 empty] | 1552.5 | 2434.5
|  | m² |  | 450 | 0.15 |  |  |  | 5.41 | 3.45 |  | 2434.5 | 1552.5 | 2434.5
227 | Guaina spiralata (Diflex) grigia in materiale termoplastico autoestinguente, schiacciamento +320 N, resistenza alle temperature fino a 70 °C, compresi gli accessori per il fissaggio, in opera: diametro mm 32
| DF 32G GUAINA GRIGIA | m | 1 |  | 0 | 50 |  | 2.35 | 2.35 | 0
| RACCORDO TUBO-GUAINA MORBIDX - IP65 - HALOGEN FREE - DIAMETRO 32MM - GRIGIO RAL7035 | Cadauno | 0.3 |  | 0 | 15 |  | 1.39 | 0.42 | 0
| RACCORDO GIREVOLE DIRITTO CON PASSO METRICO - RDM - IP54 - DIAMETRO GUAINA 32MM - GRIGIO RAL703 | Cadauno | 0.3 |  | 0 | 15 |  | 1.77 | 0.53 | 0
| SUPPORTO A COLLARE TUBO D.32 GR.RAL7035 | Cadauno | 0.5 |  | 0 | 25 |  | 0.09 | 0.05 | 0
| Operaio specializzato 4° livello | h | 0.15 |  | 1 | 7.5 |  | 23 | 3.45 | 3.45
[13 empty] | 172.5 | 340
|  | m² |  | 50 | 0.15 |  |  |  | 6.8 | 3.45 |  | 340 | 172.5 | 340
228 | Tubo termoplastico rigido autoestinguente per cavidotti, serie pesante (schiacciamento superiore a 750 N) a norme CEI, con marchio di qualità IMQ, per la protezione dei cavi interrati, in opera: diametro esterno mm 160
| CAV. DWP B.6MT 750N G/Y DN.160 | m | 1 |  | 0 | 20 |  | 7.8 | 7.8 | 0
| Operaio specializzato 4° livello | h | 0.15 |  | 1 | 3 |  | 23 | 3.45 | 3.45
[13 empty] | 69 | 225
|  | m² |  | 20 | 0.15 |  |  |  | 11.25 | 3.45 |  | 225 | 69 | 225
229 | Armadio in materiale poliestere IP 549, completo di serratura a chiave universale o tipo Yale e di tutti gli accessori, compresi 2 supporti della eventuale piastra di fondo (esclusa). Al m² di superficie frontale: con profondità fino a 400 mm
| ARMADIO POLIESTERE AL MQ | Cadauno | 1 |  | 0 | 0.4 |  | 450 | 450 | 0
| Operaio specializzato 4° livello | h | 2 |  | 1 | 0.8 |  | 23 | 46 | 46
[13 empty] | 18.39 | 198.4
|  | mq |  | 0.4 | 2 |  |  |  | 496 | 45.98 |  | 198.4 | 18.39 | 198.4
230 | Dispersore di profondità a tubo, in acciaio dolce zincato a caldo, spessore minimo del tubo di 2 mm, della lunghezza fino a 1500 mm, con la bandiera per l'allacciamento di qualsiasi conduttore, in opera
| DISPERSORE FILETTATO D18 RAMATO | Cadauno | 1 |  | 0 | 4 |  | 17.56 | 17.56 | 0
| BATTIPALO D 18 MM | Cadauno | 1 |  | 0 | 4 |  | 3.02 | 3.02 | 0
| MORSETTO RAMATO x DISP. TONDI D18-20 | Cadauno | 1 |  | 0 | 4 |  | 4.62 | 4.62 | 0
| Operaio specializzato 4° livello | h | 1 |  | 1 | 4 |  | 23 | 23 | 23
[13 empty] | 92 | 192.8
|  | cad |  | 4 | 1 |  |  |  | 48.2 | 23 |  | 192.8 | 92 | 192.8
231 | Corda per ponticellamento equipotenziale per parti fisse, composto da conduttore N07V-K giallo-verde, equipaggiato agli estremi da due terminali a pinzare preisolati ad occhiello di rame elettrolitico stagnato, completo di viti o bulloni di fissaggio, esclusa l’eventuale saldatura o foratura con filettatura delle parti metalliche da equipotenzializzare, in opera sezione 6 mm²
| CAVO FS17 1x6 GV | m | 1 |  | 0 | 10 |  | 0.61 | 0.61 | 0
| CAPOCORDA GIALLO AD OCCHIELLO vite 6mm | Cadauno | 2 |  | 0 | 20 |  | 0.1 | 0.2 | 0
| Operaio specializzato 4° livello | h | 0.1 |  | 1 | 1 |  | 23 | 2.3 | 2.3
[13 empty] | 23 | 31.1
|  | cad |  | 10 | 0.1 |  |  |  | 3.11 | 2.3 |  | 31.1 | 23 | 31.1
232 | Corda per ponticellamento equipotenziale per parti mobili composto da treccia di rame nudo tubolare appiattita, flessibilissima, della sezione di almeno 6 mm², compresi terminali, viti ed ogni altro accessorio, esclusa la foratura delle parti metalliche da equipotenzializzare, in opera
| Treccia 6 mmq - L.200 mm | Cadauno | 1 |  | 0 | 20 |  | 1.78 | 1.78 | 0
| Operaio specializzato 4° livello | h | 0.1 |  | 1 | 2 |  | 23 | 2.3 | 2.3
[13 empty] | 46 | 81.6
|  | cad |  | 20 | 0.1 |  |  |  | 4.08 | 2.3 |  | 81.6 | 46 | 81.6
233 | Corda nuda di rame a trefoli flessibile, completa degli accessori di giunzione e connessione, in opera : sezione mm² 35
| CORDA RAME NUDO 1X35 IN MATASSA 100MT. | m | 1 |  | 0 | 330 |  | 4.58 | 4.58 | 0
| Operaio specializzato 4° livello | h | 0.05 |  | 1 | 16.5 |  | 23 | 1.15 | 1.15
[13 empty] | 379.5 | 1890.9
|  | m² |  | 330 | 0.05 |  |  |  | 5.73 | 1.15 |  | 1890.9 | 379.5 | 1890.9
234 | Corda nuda di rame a trefoli flessibile, completa degli accessori di giunzione e connessione, in opera : sezione mm² 35
| CORDA RAME NUDO 1X35 IN MATASSA 100MT. | m | 1 |  | 0 | 40 |  | 4.58 | 4.58 | 0
| Operaio specializzato 4° livello | h | 0.05 |  | 1 | 2 |  | 23 | 1.15 | 1.15
[13 empty] | 46 | 229.2
|  | m² |  | 40 | 0.05 |  |  |  | 5.73 | 1.15 |  | 229.2 | 46 | 229.2
235 | Terminale generico di ingresso per l’invio sul bus di comandi provenienti da contatti non EIB (es: contatti ausiliari, contatti magnetici). Il modo di intervento (reazione ai fronti di salita/discesa, conteggio enrgetico impulsi) può essere configurato via software. Predisposto per 4 contatti indipendenti liberi da tensione. Dimensioni: profilo modulare 4 moduli. Tensione di segnale: 24 Vcc (da unità di alimentazione separata). Alimentazione: 24 V ca, +10/-15%, 50 Hz. Connessioni: - alimentazione: 2 morsetti senza vite 1-2.5 mm²;- ingressi: 2 morsetti senza vite 1-2.5 mm²; -linea EIBus: contatti a pressione su barra di connessione; Grado di protezione: IP 20; Temperatura operativa: -5 / 45 °C; Elementi operativi del dispositivo: - led rosso e pulsante per programmazione indirizzo fisico; - led rosso di segnalazione guasto; - led A, B, C, D: segnalazione stato ingressi; Peso: 0.18 kg; posto in opera a regola d’arte su guida DIN attrezzata con barra di connessione.
| DISPOSITIVO 4 IN 4 OUT MULTIFUNZIONE KNX | Cadauno | 1 |  | 0 | 4 |  | 204.7 | 204.7 | 0
| Operaio specializzato 4° livello | h | 2 |  | 1 | 8 |  | 23 | 46 | 46
[13 empty] | 184 | 1002.8
|  | cad |  | 4 | 2 |  |  |  | 250.7 | 46 |  | 1002.8 | 184 | 1002.8
236 | Unità alloggiamento trasformatore , per trasformatori fino a 630 kVA completa di struttura metallica con ventilazione naturale, oblo di isoezione, blocco a chiave estarbile a porta chiusa, illuminazione interna, cartellonistica.
| BOX di protezione IP31 (Fondo IP20) RAL7035 Solidale | Cadauno | 1 |  | 0 | 1 |  | 1600 | 1600 | 0
| Operaio specializzato 4° livello | h | 8 |  | 1 | 8 |  | 23 | 184 | 184
[13 empty] | 183.93 | 1784
|  | cad |  | 1 | 8 |  |  |  | 1784 | 183.93 |  | 1784 | 183.93 | 1784
237 | Trasformatore MT/BT del tipo a secco, con avvolgimento primario in alluminio inglobato in resina epossidica classe F, ed avvolgimento secondario in alluminio impregnato classe F. Classe di reiezione al fuoco F1, classe ambientale E2, classe climatica C2. Tensione primaria nominale 24kV, tensione primaria di rete fino 20 kV, tensione secondaria 400/231V a vuoto, Avvolgimenti triangolo/stella con neutro, gruppo vettoriale DYN11, Tensione di cc 6%, prese per la regolazione della tensione primaria + 2x2,5%.n.4 termosonde tipo PT100 per il controllo della temperatura. Norme di riferimenti CEI 14.8, IEC 76. su ruote Trasformatore in resina di potenza 24kV/400-230V - 100 kVA
| TMC Transformer 100kVA-20000V/400V-50Hz-AL-IP31 | Cadauno | 1 |  | 0 | 1 |  | 9350 | 9350 | 0
| Operaio specializzato 4° livello | h | 16 |  | 1 | 16 |  | 23 | 368 | 368
[13 empty] | 368.31 | 9718
|  | cad |  | 1 | 16 |  |  |  | 9718 | 368.31 |  | 9718 | 368.31 | 9718
238 | Serie di cartelli monitori per cabina, comprendente la fornitura dei segnali di avviso, informazione e pericolo secondo normativa, schema elettricio unifilare sotto vetro, vigente, sia all'esterno che all'interno del manufatto o locale
| KIT CARTELLI PER CABINA | Cadauno | 1 |  | 0 | 1 |  | 51.75 | 51.75 | 0
| Operaio specializzato 4° livello | h | 0.5 |  | 1 | 0.5 |  | 23 | 11.5 | 11.5
[13 empty] | 11.5 | 63.25
|  | cad |  | 1 | 0.5 |  |  |  | 63.25 | 11.5 |  | 63.25 | 11.5 | 63.25
239 | Fornitura e posa in opera di corpo illuminante C00909GGNDI - ALIX CRI80 L1640 33-47W GG. Compreso ogni onere e accessorio per fornire il lavoro a regola d'arte.
| ALIX CRI80 L1640 33-47W GG | Cadauno | 1 |  | 0 | 167 |  | 54.6 | 54.6 | 0
| Operaio specializzato 4° livello | h | 0.5 |  | 1 | 83.5 |  | 23 | 11.5 | 11.5
[13 empty] | 1920.5 | 11038.7
|  | a corpo |  | 167 | 0.5 |  |  |  | 66.1 | 11.5 |  | 11038.7 | 1920.5 | 11038.7
240 | Fornitura e posa in opera di corpo illuminante C00909GGNDI - ALIX CRI80 L1640 33-47W GG. Compreso ogni onere e accessorio per fornire il lavoro a regola d'arte.
| ALIX CRI80 L1640 33-47W GG | Cadauno | 1 |  | 0 | 12 |  | 54.6 | 54.6 | 0
| Operaio specializzato 4° livello | h | 0.5 |  | 1 | 6 |  | 23 | 11.5 | 11.5
[13 empty] | 138 | 793.2
|  | a corpo |  | 12 | 0.5 |  |  |  | 66.1 | 11.5 |  | 793.2 | 138 | 793.2
241 | Fornitura e posa in opera di corpo illuminante C00909GGNDI - ALIX CRI80 L1640 33-47W GG. Compreso ogni onere e accessorio per fornire il lavoro a regola d'arte.
| ALIX CRI80 L1640 33-47W GG | Cadauno | 1 |  | 0 | 14 |  | 54.6 | 54.6 | 0
| Operaio specializzato 4° livello | h | 0.5 |  | 1 | 7 |  | 23 | 11.5 | 11.5
[13 empty] | 161 | 925.4
|  | a corpo |  | 14 | 0.5 |  |  |  | 66.1 | 11.5 |  | 925.4 | 161 | 925.4
242 | Fornitura e posa in opera di corpo illuminante C00909GGNDI - ALIX CRI80 L1640 33-47W GG. Compreso ogni onere e accessorio per fornire il lavoro a regola d'arte.
| ALIX CRI80 L1640 33-47W GG | Cadauno | 1 |  | 0 | 14 |  | 54.6 | 54.6 | 0
| Operaio specializzato 4° livello | h | 0.5 |  | 1 | 7 |  | 23 | 11.5 | 11.5
[13 empty] | 161 | 925.4
|  | a corpo |  | 14 | 0.5 |  |  |  | 66.1 | 11.5 |  | 925.4 | 161 | 925.4
243 | Fornitura e posa in opera di corpo illuminante C00909GGNDI - ALIX CRI80 L1640 33-47W GG. Compreso ogni onere e accessorio per fornire il lavoro a regola d'arte.
| ALIX CRI80 L1640 33-47W GG | Cadauno | 1 |  | 0 | 15 |  | 54.6 | 54.6 | 0
| Operaio specializzato 4° livello | h | 0.5 |  | 1 | 7.5 |  | 23 | 11.5 | 11.5
[13 empty] | 172.5 | 991.5
|  | a corpo |  | 15 | 0.5 |  |  |  | 66.1 | 11.5 |  | 991.5 | 172.5 | 991.5
244 | Fornitura e posa in opera di corpo illuminante C01132WSNDI - EMY Q595 40W CRI90 4000K C/AL IP65. Compreso ogni onere e accessorio per fornire il lavoro a regola d'arte.
| EMY Q595 40W CRI90 4000K C/AL IP65 | Cadauno | 1 |  | 0 | 1 |  | 82.55 | 82.55 | 0
| Operaio specializzato 4° livello | h | 0.5 |  | 1 | 0.5 |  | 23 | 11.5 | 11.5
[13 empty] | 11.5 | 94.05
|  | a corpo |  | 1 | 0.5 |  |  |  | 94.05 | 11.5 |  | 94.05 | 11.5 | 94.05
245 | Fornitura e posa in opera di corpo illuminante C01132WSNDI - EMY Q595 40W CRI90 4000K C/AL IP65. Compreso ogni onere e accessorio per fornire il lavoro a regola d'arte.
| EMY Q595 40W CRI90 4000K C/AL IP65 | Cadauno | 1 |  | 0 | 1 |  | 82.55 | 82.55 | 0
| Operaio specializzato 4° livello | h | 0.5 |  | 1 | 0.5 |  | 23 | 11.5 | 11.5
[13 empty] | 11.5 | 94.05
|  | a corpo |  | 1 | 0.5 |  |  |  | 94.05 | 11.5 |  | 94.05 | 11.5 | 94.05
246 | Fornitura e posa in opera di corpo illuminante C01132WSNDI - EMY Q595 40W CRI90 4000K C/AL IP65. Compreso ogni onere e accessorio per fornire il lavoro a regola d'arte.
| EMY Q595 40W CRI90 4000K C/AL IP65 | Cadauno | 1 |  | 0 | 1 |  | 82.55 | 82.55 | 0
| Operaio specializzato 4° livello | h | 0.5 |  | 1 | 0.5 |  | 23 | 11.5 | 11.5
[13 empty] | 11.5 | 94.05
|  | a corpo |  | 1 | 0.5 |  |  |  | 94.05 | 11.5 |  | 94.05 | 11.5 | 94.05
247 | Fornitura e posa in opera di corpo illuminante 99556 - CORNICE SURFACE MOUNTING VB 595X59. Compreso ogni onere e accessorio per fornire il lavoro a regola d'arte.
| CORNICE SURFACE MOUNTING VB 595X595 | Cadauno | 1 |  | 0 | 1 |  | 22.1 | 22.1 | 0
| Operaio specializzato 4° livello | h | 0.1 |  | 1 | 0.1 |  | 23 | 2.3 | 2.3
[13 empty] | 2.3 | 24.4
|  | a corpo |  | 1 | 0.1 |  |  |  | 24.4 | 2.3 |  | 24.4 | 2.3 | 24.4
248 | Fornitura e posa in opera di corpo illuminante 99556 - CORNICE SURFACE MOUNTING VB 595X59. Compreso ogni onere e accessorio per fornire il lavoro a regola d'arte.
| CORNICE SURFACE MOUNTING VB 595X595 | Cadauno | 1 |  | 0 | 1 |  | 22.1 | 22.1 | 0
| Operaio specializzato 4° livello | h | 0.1 |  | 1 | 0.1 |  | 23 | 2.3 | 2.3
[13 empty] | 2.3 | 24.4
|  | a corpo |  | 1 | 0.1 |  |  |  | 24.4 | 2.3 |  | 24.4 | 2.3 | 24.4
249 | Fornitura e posa in opera di corpo illuminante 99556 - CORNICE SURFACE MOUNTING VB 595X59. Compreso ogni onere e accessorio per fornire il lavoro a regola d'arte.
| CORNICE SURFACE MOUNTING VB 595X595 | Cadauno | 1 |  | 0 | 1 |  | 22.1 | 22.1 | 0
| Operaio specializzato 4° livello | h | 0.1 |  | 1 | 0.1 |  | 23 | 2.3 | 2.3
[13 empty] | 2.3 | 24.4
|  | a corpo |  | 1 | 0.1 |  |  |  | 24.4 | 2.3 |  | 24.4 | 2.3 | 24.4
250 | Fornitura e posa in opera di SISTEMA BMS composto da: INTERGAZIONE CENTRALI IRAI EVAC di TERZE PARTI 1 Pz Integrazione Servizio di integrazione nel sistema di supervisione di centrali IRAI ed EVAC di terze parti a corpo IMPIANTO BMS LUCI 1 Pz Server 4Tb 2,1 GHz 16 Gb Rack (1U) Intel® Xeon Server 26,4 TB 2,1 GHz 16 GB Rack (1U) Intel® Xeon® Silver 500 W DDR4-SDRAM 1 Pz Hard disk 600Gb SAS 10K SFF Hard disk hpe 600Gb sas10K SFF SC DS 1 Pz Microsoft Windows Server 2022 Microsoft Windows Server 2012 Licenza 16Core 1 Pz Workstation processore Xeon 16Gb RAM W10 Invidia quadro 4Out HDMI HP Workstation Z440 - MT - 4U - 1 x Xeon E5-1620V3 / 3.5 GHz - RAM 16 GB - HDD 1 TB - DVD SuperMulti - senza grafica - GigE - Windows 7 Pro 64-bit / downgrade da Windows 8.1 Pro 64-bit - preinstallato: Windows 7 - vPro 2 Pz Monitor 32" Monitor 32" LCD con retroilluminazione a LED. Risoluzione 1366x768. 1 Pz Controllore centrale Basic CPU module Windows 10 IoT Basic CPU module CX2043, Microsoft Windows 10 IoT Enterprise 2019 LTSC, 64 bit, TwinCAT 3 runtime (XAR), no licenses included. 1 Pz TC3 PLC platform TC3 PLC, platform 60 (Mid Performance). 1 Pz TC3 Modbus TCP platform TC3 Modbus TCP, platform 60 (Mid Performance). 1 Pz TC3 OPC UA platform TwinCat 3 OPC UA, platform 60 (Mid Performance). 1 Pz Hard disk Slot 2"½ per controllore Extension module for 2½-inch HDD/SSD – Interface: SATA 6G– type of connection: 2½-inch slot – protection class IP 20 – operating/storage temperature: -25 °C … +60 °C/-40 ° C … +85 °C – weight: approx. 290 g (without medium) – dimensions (W x H x D) 24 x 99 x 125 mm 1 Pz Solid Sate Disk SSD 240Gb per controllore Solid-state disk SSD, SATA, 3D flash, 2½-inch, 240 Gb 1 Pz Alimentatore con UPS capacitivo per controllore Power supply unit with integrated capacitive UPS for uninterruptible power supply of the CX controller – suitable for CX2020 and CX2030 – not suitable for CX2040, CX2042, CX2062 and CX2072 – 24 V DC (-15 %/+20 %) – max. output: 45 W – electric charge: 75 As – E-bus (EtherCAT Terminals) or K-bus (Bus Terminals), automatic recognition – current supply E-bus/K-bus: up to 2 A – simple retrofitting in the field by adding to existing CX controller is possible – maintenance-free due to advanced capacitive technology (Supercaps) – FSTN display 2 lines x 16 characters of text, lighted, Navi switch 4+1 – UPS status can be queried via TwinCAT – protection class IP 20 – operating/storage temperature -25 °C … +50 °C/-25 °C … +60 °C – weight approx. 1025 g – dimensions (W x H x D) 118 x 100 x 91 mm 1 Pz Terminale 16 uscite digit.triac 30VDC 0,5A x canale Modulo con 16 canali di uscita digitale a 24 V DC, 0,5 A, sistema 1-wire. 1 Pz Terminale 8IN+8OUT digitali 24VDC 3,0ms Terminale di ingresso digitale a 8 canali 24 V DC, filtro 3,0 ms, tipo 3, + Terminale di uscita digitale a 8 canali 24 V DC, 0,5 A, sistema a 1 filo 1 Pz Interfaccia seriale RS422 / RS485 Interfaccia seriale RS422 / RS485, 115,2 kbaud 9 Pz PC Embedded con processore ARM Cortex ™-A9 PC Embedded con processore ARM Cortex™-A9, 800 MHz (TC3: 20), memoria flash slot per micro SD 512 MB inclusa espandibile memoria principale 512 Mb DDR3 RAM non espandibile, protocollo real-time Ethernet, ADS UDP, ADS TCP, EAP (EtherCAT Automation Protocol), programmazione TwinCAT 3, interfacce 1xRJ45 10/100 Mbit/s, 2xRJ45 100 Mbit/s (RT Ethernet, internal switch) Interfacce Bus 2 x RJ45 (switched), data transfer rate 100 Mbit/s, connessione I/O E-bus K-bus con riconoscimento automatico. alimentazione 24Vcc (-15 %/ +20 %), assorbimento 4W. Clock interno tamponato. Sistema operativo Microsoft Windows Embedded Compact 7. Dimensioni (WxHxD) 71x100x73 mm. peso 205 g, temperatura operativa -25…+60 °C, umidità relativa 95%, senza condensa. Resistenza alle vibrazioni ed allo shock conforme EN 60068-2-6/EN 60068-2-27. EMC confomre EN 61000-6-2/EN 61000-6-4, grado di protezione IP 20, approvato CE, UL. TwinCat 3 TC3 performance class economy (20). 9 Pz TC3 PLC, platform 30 (Economy Plus) TC3 PLC, platform 30 (Economy Plus) 9 Pz TC3 OPC UA, platform 20 (Economy) TC3 OPC UA, platform 20 (Economy) 50 Pz Terminale 64 slave DALI 2 Terminale DALI2 Multi Master e alimentazione per 64 slave DALI 2 80 Pz Terminale 8IN+8OUT digitali 24VDC 3,0ms Terminale di ingresso digitale a 8 canali 24 V DC, filtro 3,0 ms, tipo 3, + Terminale di uscita digitale a 8 canali 24 V DC, 0,5 A, sistema a 1 filo 10 Pz Terminale tappo fine linea Terminale di fine linea. 9 Pz Quadro stagno porta cieca 405x500x200 Quadro stagno in poliestere porta cieca e serratura, colore grigio RAl 7035, misure 400x500x200 mm (BxHxP) 9 Pz Piastra acciaio 500x405 Piastra acciaio 500x405 per quadro 9 Pz Serratura a chiave con maniglia Serratura con maniglia per quadro GW46001 9 Pz Accessori di cablaggio e collegamento quadro 1 Pz Software di centralizzazione Enterprise 1000 punti Software di centralizzazione e supervisione per la gestione integrata di tutti gli impianti tecnologici presenti in un edificio. Possibilità di gestire tramite client diversi, sia locali che remoti, tutti i sottosistemi in maniera profilata in base all'utente. Identificare ingressi e uscite dei sottosistemi su interfacce configurabili in base al sistema gestito o al client, anche su mappe grafiche; possibilità di eseguire attuazioni e gestire macro funzioni anche in relazione ad eventi in maniera automatica o su comando. Possibilità di visualizzazione dei messaggi di allarme e consegna per il personale di vigilanza o di gestione; avere log degli eventi e degli utenti. Configurabile anche in topologia multi-client. Per la gestione di un numero massimo di 1000 punti, completamente espandibile e scalabile riguardo agli impianti, ai protocolli, ed i client gestiti. 1 PZ Visiosuite - Microservizio Building Automation Microservizio per l’integrazione su VISIOSUITE dei protocolli dei sistemi da centralizzare. - Prot. integrati direttamente: Modbus TCP/IP, BACnet/IP. - Prot. integrati tramite Beckhoff: EtherCAT, Lightbus, Profibus, Interbus, CANopen, Sercos, BACnet, DeviceNet, RS 232 485, EnOcean, I/O Link, KNX, LONBus, MP-Bus, M-Bus, DALI, DMX, Modbus RTU. - HW di campo escluso. 3500 PZ Visiosuite - Configurazione Punto Creazione e configurazione punto su software VISIOSUITE, per la centralizzazione e gestione impianti. 60 PZ Visiosuite - Configurazione Mappa/Pagina Grafica Creazione e configurazione mappe/pagine grafiche su software VISIOSUITE, per la centralizzazione e gestione impianti. 1 Servizi Mano d'opera per l'installazione di tutti gli apparati e loro collegamento, tarature, prove di funzionamento e quanto altro occorre per dare l’opera funzionante a perfetta regola d’arte, ivi compreso collaudo funzionale e istruzioni dettagliate per l’uso del sistema INTERGAZIONE APPARATI ATTIVI PER SISTEMA DI ILLUMINAZIONE 1 Pz Integrazione Servizio di integrazione nel sistema di supervisione del sistema di illuminazione a corpo
[13 empty] | 0 | 0
|  | a corpo |  | 1 | 0 |  |  |  | 0 | 0 |  | 0 | 0 | 0
251 | Fornitura e posa in opera di CENTRALE DI CONTROLLO LAMPADE DI EMERGENZA E SISTEMA DI RIVELAZIONE INCENDI, Linergy Spy Fire, composta da: - n°2 Sistema di sicurezza integrato SPY FIRE 400 che permette la gestione e il monitoraggio di impianti di illuminazione di emergenza e di impianti di rivelazione incendi da un unico punto. Sezione illuminazione d’Emergenza gestione di 1280 apparecchi su bus cablato o wireless attraverso protocollo Linergy. Sezione rivelazione Incendi, centrale indirizzata da 4 loop, fino a 1016 dispositivi (127 indirizzi fisici + 127 virtuali per ciascun loop - base sirena e/o basi lampeggiante). Interfaccia con display LCD da 7 pollici e touchscreen capacitivo. Alimentazione:115/230 Vac - 50/60Hz. Provvista di porta Ethernet RJ45 e due porte USB. Una porta Bus RS485 per monitoraggio lampade emergenza. Web server integrato per la gestione e la programmazione da remoto, senza software aggiuntivi necessari. Conforme a CEI EN 62034 - CEI EN 50172 - UNI CEI 11222 - UNI CEI 11224. Certificata a EN54-2 - EN 54-4. Tipo Linergy Spy Fire 400 - Codice 1SF0004. - n°4 B029 BATTERIA PB 12V 18AH - Codice B029 - n° 2 Bus Repeater - 4 Vie - Ripetitore di Bus RS485 specifico per protocollo Spy FIRE 400.Separazione galvanica. Digitalizzazione del segnale ex-novo. Doppia morsettiera in ingresso per linea master. 4 linee bus in uscita. Alimentazione 230Vac. Autonomo con batteria incorporata per 3h di funzionamento continuo. - Codice 6AC4109 - n°1 PROGRAMMATORE PORTATILE PER INDRIZZAMENTO DISPOSITIVI Serie Spy FIRE 400. Funzionamento con Batteria Alcalina a 9V, Contatti a doppio innesto per alloggiamento diretto dei Rivelatori Serie Spy FIRE 400 da programmare, Completo di cavetto PL-3 per programmazione Moduli e altri Dispositivi, 3 Tasi Funzione, Display LED rossi a 3 Digit, Possibilità di lettura dei Valori Analogici dei Rivelatori per verificarne l’efficienza, Materiale: ABS, Dimensioni: L160 x D30 x W99.5mm. Tipo Linergy Spy FIRE 400 - Codice 6AC4302 -n°1 SERVIZIO START-UP CENTRALI 8H GG. FERIALI. Servizio di Attivazione e programmazione delle centrali Linergy. Comprende 8 ore lavorative, dal lunedì al venerdì. Codice A273 Compreso ogni onere e accessorio per fornire il lavoro a regola d'arte.
| CENTRALE SPY FIRE 400 4 LOOP (ANTINC+EMERG) | Cadauno | 1 |  | 0 | 2 |  | 2595 | 2595 | 0
| BATTERIA PB 12V 33AH | Cadauno | 2 |  | 0 | 4 |  | 132.86 | 265.72 | 0
| PROGRAMMATORE INDIRIZZI DISPOSITIVI | Cadauno | 0.5 |  | 0 | 1 |  | 131.88 | 65.94 | 0
| SERVIZIO START-UP CENTRALI 8H GG. FERIALI | Cadauno | 0.5 |  | 0 | 1 |  | 3000 | 1500 | 0
| Operaio specializzato 4° livello | h | 96 |  | 1 | 192 |  | 23 | 2208 | 2208
[13 empty] | 4416.02 | 13269.32
|  | cadauno |  | 2 | 96 |  |  |  | 6634.66 | 2208.01 |  | 13269.32 | 4416.02 | 13269.32
252 | Fornitura e posa in opera di PANNELLO SINOTTICO RIPETITORE con display LCD da 10 pollici touchscreen per Sistema di sicurezza integrato SPY FIRE 400 che permette la gestione e il monitoraggio degli impianti di illuminazione di emergenza e di impianti di rivelazione incendi da un unico punto remoto. Consente di remotizzare la schermata principale della centrale e di remotizzare tutti i comandi eseguibili da SPY FIRE. Alimentazione diretta da centrale e collegamento dati tramite RJ45. Dimensione pannello 290x192x29,5mm. Tipo Linergy Spy Fire 400 - Codice 6AC4112. Compreso ogni onere e accessorio per fornire il lavoro a regola d'arte.
| PANNELLO SINOTTICO REMOTO | Cadauno | 1 |  | 0 | 1 |  | 999.07 | 999.07 | 0
| Operaio specializzato 4° livello | h | 1 |  | 1 | 1 |  | 23 | 23 | 23
[13 empty] | 23 | 1022.07
|  | cadauno |  | 1 | 1 |  |  |  | 1022.07 | 23 |  | 1022.07 | 23 | 1022.07
253 | Fornitura e posa in opera di COMUNICATORE DIGITALE DUALE IP+4G Mod. 3CN0001, CERTIFICATO EN54-21 per Serie Spy FIRE 400. Completo di Display LCD Touch Screen, Menù di programmazione multilingua, Doppio Sistema di trasmissione IP + 4G, Ethernet Standard - UTP 10/100 Base T auto-adattante, Connettore RJ45 per cablaggio in CAT5, IIndirizzamento IP Dinamico (DHCP) oppure fisso, Indicazione di Guasto Perdita di sincronizzazione Ethernet, Connessione tramite Rete GSM/ UMTS/ LTE in modalità 2/3/4G. Frequenza di trasmissione: Penta band LTE (4G) 800/900/1800 MHz, Dual band UMTS (3G)2100/2600 MHz, Dual band GSM (2G) 900/2100 MHz. Connettore SMA per antenna, Indicazione di Guasto per Perdita di registrazione sulla rete, 4 Ingressi di allarme, espandibili a 16 con Scheda di Espansione (opzionale), 4 Relè di uscita 100ma@24V, 2 Porte Seriali RS232 ed RS485, Alimentazione 9 - 28Vcc, Certificazioni: VdS EN54-21, EN50131, EN50136 / Classe Ambientale II. Tipo Linergy Spy FIRE 400 - Codice 3CN0001. Comprensivo di CONTENITORE METALLICO PER COMUNICATORE DIGITALE Mod. 3CN0001 per Sistemi Spy Fire 400. Contenitore Metallico con apertura a chiave e contatto antimanomissione. Certificato VdS per utilizzo in abbinamento al Comunicatore. Dimensioni: 251,4x250x80,7mm (HxLxP). Colore Bianco RAL9003. Tipo Linergy Spy FIRE 400 - Codice 6AC4319. Compreso ogni onere e accessorio per fornire il lavoro a regola d'arte.
| COMUNICATORE DIGITALE CERTIFICATO EN54-21 | Cadauno | 1 |  | 0 | 1 |  | 587.46 | 587.46 | 0
| CONTENITORE METALLICO BIANCO PER 3CN0001 | Cadauno | 1 |  | 0 | 1 |  | 134.52 | 134.52 | 0
| Operaio specializzato 4° livello | h | 1 |  | 1 | 1 |  | 23 | 23 | 23
[13 empty] | 23.02 | 744.98
|  | cadauno |  | 1 | 1 |  |  |  | 744.98 | 23.02 |  | 744.98 | 23.02 | 744.98
254 | Fornitura e posa in opera di sistema di ALIMENTATORE 24VDC 2A - BATT. 7AH O 17AH, composto da: - n°1 UNITA’ DI ALIMENTAZIONE AUSILIARIA 24Vdc - 2A da abbinare a sistemi Spy FIRE 400. Tensione di alimentazione: 230V + 10% ‐15% 50 Hz/0,4A max. Fusibile alimentazione: T 0,5A interno ritardato. Batterie compatibili:2x2Ah/12V, 2x7Ah/12V, 2x18Ah/12V. Corrente di uscite al carico: 1,4A. Fusibili: Carico 2x F3,15A + 3x 0,5A Autoripristinante. Inversione batteria F3,15A, Batteria F6,3A. 4 LED di segnalazione: Verde = Presenza Rete/Giallo-Verde-Rosso = Batteria Bassa, OK e Alta. 4 Uscite a rele’ per la segnalazione di: Mancanza rete/ Guasto batteria/ Batteria bassa/ Guasto alimentatore. Contatti di allarme NC da 20 mA a 30V. Test Point: Misura della corrente erogata dall'alimentatore 1V/A. Contenitore Metallico, verniciato a polveri di Colore Bianco. Dimensioni: 345x385x123 mm (LxHxP) / Peso: 5,8Kg. Certificazione EN 54-4. Tipo Linergy Spy FIRE 400 - Codice 6AA4101 - n°2 BATTERIA PB 12V 18AH cod. B029 Compreso ogni onere e accessorio per fornire il lavoro. a regola d'arte.
| ALIMENTATORE 24VDC 6,4A - BATT. 7AH O 17AH | Cadauno | 1 |  | 0 | 4 |  | 340.26 | 340.26 | 0
| BATTERIA PB 12V 33AH | Cadauno | 2 |  | 0 | 8 |  | 132.86 | 265.72 | 0
| Operaio specializzato 4° livello | h | 1 |  | 1 | 4 |  | 23 | 23 | 23
[13 empty] | 92.08 | 2515.92
|  | cadauno |  | 4 | 1 |  |  |  | 628.98 | 23.02 |  | 2515.92 | 92.08 | 2515.92
255 | Fornitura e posa in opera di sistema di ALIMENTATORE 24VDC 2A - BATT. 7AH O 17AH, composto da: - n°1 UNITA’ DI ALIMENTAZIONE AUSILIARIA 24Vdc - 2A da abbinare a sistemi Spy FIRE 400. Tensione di alimentazione: 230V + 10% ‐15% 50 Hz/0,4A max. Fusibile alimentazione: T 0,5A interno ritardato. Batterie compatibili:2x2Ah/12V, 2x7Ah/12V, 2x18Ah/12V. Corrente di uscite al carico: 1,4A. Fusibili: Carico 2x F3,15A + 3x 0,5A Autoripristinante. Inversione batteria F3,15A, Batteria F6,3A. 4 LED di segnalazione: Verde = Presenza Rete/Giallo-Verde-Rosso = Batteria Bassa, OK e Alta. 4 Uscite a rele’ per la segnalazione di: Mancanza rete/ Guasto batteria/ Batteria bassa/ Guasto alimentatore. Contatti di allarme NC da 20 mA a 30V. Test Point: Misura della corrente erogata dall'alimentatore 1V/A. Contenitore Metallico, verniciato a polveri di Colore Bianco. Dimensioni: 345x385x123 mm (LxHxP) / Peso: 5,8Kg. Certificazione EN 54-4. Tipo Linergy Spy FIRE 400 - Codice 6AA4101 - n°2 BATTERIA PB 12V 18AH cod. B029 Compreso ogni onere e accessorio per fornire il lavoro. a regola d'arte.
| ALIMENTATORE 24VDC 6,4A - BATT. 7AH O 17AH | Cadauno | 1 |  | 0 | 3 |  | 340.26 | 340.26 | 0
| BATTERIA PB 12V 33AH | Cadauno | 2 |  | 0 | 6 |  | 132.86 | 265.72 | 0
| Operaio specializzato 4° livello | h | 1 |  | 1 | 3 |  | 23 | 23 | 23
[13 empty] | 69.06 | 1886.94
|  | cadauno |  | 3 | 1 |  |  |  | 628.98 | 23.02 |  | 1886.94 | 69.06 | 1886.94
256 | Fornitura e posa in opera di sistema di ALIMENTATORE 24VDC 2A - BATT. 7AH O 17AH, composto da: - n°1 UNITA’ DI ALIMENTAZIONE AUSILIARIA 24Vdc - 2A da abbinare a sistemi Spy FIRE 400. Tensione di alimentazione: 230V + 10% ‐15% 50 Hz/0,4A max. Fusibile alimentazione: T 0,5A interno ritardato. Batterie compatibili:2x2Ah/12V, 2x7Ah/12V, 2x18Ah/12V. Corrente di uscite al carico: 1,4A. Fusibili: Carico 2x F3,15A + 3x 0,5A Autoripristinante. Inversione batteria F3,15A, Batteria F6,3A. 4 LED di segnalazione: Verde = Presenza Rete/Giallo-Verde-Rosso = Batteria Bassa, OK e Alta. 4 Uscite a rele’ per la segnalazione di: Mancanza rete/ Guasto batteria/ Batteria bassa/ Guasto alimentatore. Contatti di allarme NC da 20 mA a 30V. Test Point: Misura della corrente erogata dall'alimentatore 1V/A. Contenitore Metallico, verniciato a polveri di Colore Bianco. Dimensioni: 345x385x123 mm (LxHxP) / Peso: 5,8Kg. Certificazione EN 54-4. Tipo Linergy Spy FIRE 400 - Codice 6AA4101 - n°2 BATTERIA PB 12V 18AH cod. B029 Compreso ogni onere e accessorio per fornire il lavoro. a regola d'arte.
| ALIMENTATORE 24VDC 6,4A - BATT. 7AH O 17AH | Cadauno | 1 |  | 0 | 2 |  | 340.26 | 340.26 | 0
| BATTERIA PB 12V 33AH | Cadauno | 2 |  | 0 | 4 |  | 132.86 | 265.72 | 0
| Operaio specializzato 4° livello | h | 1 |  | 1 | 2 |  | 23 | 23 | 23
[13 empty] | 46.04 | 1257.96
|  | cadauno |  | 2 | 1 |  |  |  | 628.98 | 23.02 |  | 1257.96 | 46.04 | 1257.96
257 | Fornitura e posa in opera di sistema di ALIMENTATORE 24VDC 2A - BATT. 7AH O 17AH, composto da: - n°1 UNITA’ DI ALIMENTAZIONE AUSILIARIA 24Vdc - 2A da abbinare a sistemi Spy FIRE 400. Tensione di alimentazione: 230V + 10% ‐15% 50 Hz/0,4A max. Fusibile alimentazione: T 0,5A interno ritardato. Batterie compatibili:2x2Ah/12V, 2x7Ah/12V, 2x18Ah/12V. Corrente di uscite al carico: 1,4A. Fusibili: Carico 2x F3,15A + 3x 0,5A Autoripristinante. Inversione batteria F3,15A, Batteria F6,3A. 4 LED di segnalazione: Verde = Presenza Rete/Giallo-Verde-Rosso = Batteria Bassa, OK e Alta. 4 Uscite a rele’ per la segnalazione di: Mancanza rete/ Guasto batteria/ Batteria bassa/ Guasto alimentatore. Contatti di allarme NC da 20 mA a 30V. Test Point: Misura della corrente erogata dall'alimentatore 1V/A. Contenitore Metallico, verniciato a polveri di Colore Bianco. Dimensioni: 345x385x123 mm (LxHxP) / Peso: 5,8Kg. Certificazione EN 54-4. Tipo Linergy Spy FIRE 400 - Codice 6AA4101 - n°2 BATTERIA PB 12V 18AH cod. B029 Compreso ogni onere e accessorio per fornire il lavoro. a regola d'arte.
| ALIMENTATORE 24VDC 6,4A - BATT. 7AH O 17AH | Cadauno | 1 |  | 0 | 2 |  | 340.26 | 340.26 | 0
| BATTERIA PB 12V 33AH | Cadauno | 2 |  | 0 | 4 |  | 132.86 | 265.72 | 0
| Operaio specializzato 4° livello | h | 1 |  | 1 | 2 |  | 23 | 23 | 23
[13 empty] | 46.04 | 1257.96
|  | cadauno |  | 2 | 1 |  |  |  | 628.98 | 23.02 |  | 1257.96 | 46.04 | 1257.96
258 | Fornitura e posa in opera di sistema di ALIMENTATORE 24VDC 2A - BATT. 7AH O 17AH, composto da: - n°1 UNITA’ DI ALIMENTAZIONE AUSILIARIA 24Vdc - 2A da abbinare a sistemi Spy FIRE 400. Tensione di alimentazione: 230V + 10% ‐15% 50 Hz/0,4A max. Fusibile alimentazione: T 0,5A interno ritardato. Batterie compatibili:2x2Ah/12V, 2x7Ah/12V, 2x18Ah/12V. Corrente di uscite al carico: 1,4A. Fusibili: Carico 2x F3,15A + 3x 0,5A Autoripristinante. Inversione batteria F3,15A, Batteria F6,3A. 4 LED di segnalazione: Verde = Presenza Rete/Giallo-Verde-Rosso = Batteria Bassa, OK e Alta. 4 Uscite a rele’ per la segnalazione di: Mancanza rete/ Guasto batteria/ Batteria bassa/ Guasto alimentatore. Contatti di allarme NC da 20 mA a 30V. Test Point: Misura della corrente erogata dall'alimentatore 1V/A. Contenitore Metallico, verniciato a polveri di Colore Bianco. Dimensioni: 345x385x123 mm (LxHxP) / Peso: 5,8Kg. Certificazione EN 54-4. Tipo Linergy Spy FIRE 400 - Codice 6AA4101 - n°2 BATTERIA PB 12V 18AH cod. B029 Compreso ogni onere e accessorio per fornire il lavoro. a regola d'arte.
| ALIMENTATORE 24VDC 6,4A - BATT. 7AH O 17AH | Cadauno | 1 |  | 0 | 1 |  | 340.26 | 340.26 | 0
| BATTERIA PB 12V 33AH | Cadauno | 2 |  | 0 | 2 |  | 132.86 | 265.72 | 0
| Operaio specializzato 4° livello | h | 1 |  | 1 | 1 |  | 23 | 23 | 23
[13 empty] | 23.02 | 628.98
|  | cadauno |  | 1 | 1 |  |  |  | 628.98 | 23.02 |  | 628.98 | 23.02 | 628.98
259 | Fornitura e posa in opera di RIV. PUNT. OTTICO DI FUMO CON ISOLATORE Linergy, composto da: - RIV. PUNT. OTTICO DI FUMO CON ISOLATORE, Rivelatore indirizzato fotoelettrico di fumo con isolatore serie SPY FIRE 400, corredato di due LED a 3 colori visibile a 360 gradi (Verde-polling, Ambra-isolato, Rosso-Allarme). Camera del sensore ad alte prestazioni brevettata, facilmente rimovibile per pulizia o sostituzione. Specifica funzione di Test per la calabrizione dei livelli di sensibilità al fumo da parte della Centrale. Assorbimento di corrente 400uA con possibilità di modalità a basso assorbimento 120uA. Protocollo di comunicazione ESP ad elevata immunità dai disturbi. Incorpora speciali algoritmi che lo rendono altamente sensibile ai diversi tipi di focolai e praticamente immune ai falsi allarmi dovuti a condizioni di “rumorosità transitorie”. Possibilità di programmare e gestire il rivelatore tramite centrale SPY FIRE 400. Il rivelatore è di tipo indirizzabile dotato di circuito isolatore. Colore Bianco RAL 9003. Certificato EN 54-7 - EN 54-17. Tipo Linergy Spy Fire 400 - Codice 2RP0103. - BASE BIANCA PER RIVELATORI CON ISOLATORE, Base bianca per rivelatori con isolatore a bordo, per Serie Spy FIRE 400. Dotata di 4 Contatti a doppio innesto autopulenti con morsetto per schermo cavi. Colore Bianco RAL 9003. Tipo Linergy Spy Fire 400 - Codice 6BA4203. Compreso ogni onere e accessorio per fornire il lavoro a regola d'arte.
| RIV. PUNT. OTTICO DI FUMO CON ISOLATORE | Cadauno | 1 |  | 0 | 75 |  | 56.52 | 56.52 | 0
| BASE BIANCA PER RIVELATORI CON ISOLATORE | Cadauno | 1 |  | 0 | 75 |  | 10.85 | 10.85 | 0
| Operaio specializzato 4° livello | h | 1 |  | 1 | 75 |  | 23 | 23 | 23
[13 empty] | 1725 | 6777.75
|  | cadauno |  | 75 | 1 |  |  |  | 90.37 | 23 |  | 6777.75 | 1725 | 6777.75
260 | Fornitura e posa in opera di RIV. PUNT. OTTICO DI FUMO CON ISOLATORE Linergy, composto da: - RIV. PUNT. OTTICO DI FUMO CON ISOLATORE, Rivelatore indirizzato fotoelettrico di fumo con isolatore serie SPY FIRE 400, corredato di due LED a 3 colori visibile a 360 gradi (Verde-polling, Ambra-isolato, Rosso-Allarme). Camera del sensore ad alte prestazioni brevettata, facilmente rimovibile per pulizia o sostituzione. Specifica funzione di Test per la calabrizione dei livelli di sensibilità al fumo da parte della Centrale. Assorbimento di corrente 400uA con possibilità di modalità a basso assorbimento 120uA. Protocollo di comunicazione ESP ad elevata immunità dai disturbi. Incorpora speciali algoritmi che lo rendono altamente sensibile ai diversi tipi di focolai e praticamente immune ai falsi allarmi dovuti a condizioni di “rumorosità transitorie”. Possibilità di programmare e gestire il rivelatore tramite centrale SPY FIRE 400. Il rivelatore è di tipo indirizzabile dotato di circuito isolatore. Colore Bianco RAL 9003. Certificato EN 54-7 - EN 54-17. Tipo Linergy Spy Fire 400 - Codice 2RP0103. - BASE BIANCA PER RIVELATORI CON ISOLATORE, Base bianca per rivelatori con isolatore a bordo, per Serie Spy FIRE 400. Dotata di 4 Contatti a doppio innesto autopulenti con morsetto per schermo cavi. Colore Bianco RAL 9003. Tipo Linergy Spy Fire 400 - Codice 6BA4203. Compreso ogni onere e accessorio per fornire il lavoro a regola d'arte.
| RIV. PUNT. OTTICO DI FUMO CON ISOLATORE | Cadauno | 1 |  | 0 | 60 |  | 56.52 | 56.52 | 0
| BASE BIANCA PER RIVELATORI CON ISOLATORE | Cadauno | 1 |  | 0 | 60 |  | 10.85 | 10.85 | 0
| Operaio specializzato 4° livello | h | 1 |  | 1 | 60 |  | 23 | 23 | 23
[13 empty] | 1380 | 5422.2
|  | cadauno |  | 60 | 1 |  |  |  | 90.37 | 23 |  | 5422.2 | 1380 | 5422.2
261 | Fornitura e posa in opera di RIV. PUNT. OTTICO DI FUMO CON ISOLATORE Linergy, composto da: - RIV. PUNT. OTTICO DI FUMO CON ISOLATORE, Rivelatore indirizzato fotoelettrico di fumo con isolatore serie SPY FIRE 400, corredato di due LED a 3 colori visibile a 360 gradi (Verde-polling, Ambra-isolato, Rosso-Allarme). Camera del sensore ad alte prestazioni brevettata, facilmente rimovibile per pulizia o sostituzione. Specifica funzione di Test per la calabrizione dei livelli di sensibilità al fumo da parte della Centrale. Assorbimento di corrente 400uA con possibilità di modalità a basso assorbimento 120uA. Protocollo di comunicazione ESP ad elevata immunità dai disturbi. Incorpora speciali algoritmi che lo rendono altamente sensibile ai diversi tipi di focolai e praticamente immune ai falsi allarmi dovuti a condizioni di “rumorosità transitorie”. Possibilità di programmare e gestire il rivelatore tramite centrale SPY FIRE 400. Il rivelatore è di tipo indirizzabile dotato di circuito isolatore. Colore Bianco RAL 9003. Certificato EN 54-7 - EN 54-17. Tipo Linergy Spy Fire 400 - Codice 2RP0103. - BASE BIANCA PER RIVELATORI CON ISOLATORE, Base bianca per rivelatori con isolatore a bordo, per Serie Spy FIRE 400. Dotata di 4 Contatti a doppio innesto autopulenti con morsetto per schermo cavi. Colore Bianco RAL 9003. Tipo Linergy Spy Fire 400 - Codice 6BA4203. Compreso ogni onere e accessorio per fornire il lavoro a regola d'arte.
| RIV. PUNT. OTTICO DI FUMO CON ISOLATORE | Cadauno | 1 |  | 0 | 71 |  | 56.52 | 56.52 | 0
| BASE BIANCA PER RIVELATORI CON ISOLATORE | Cadauno | 1 |  | 0 | 71 |  | 10.85 | 10.85 | 0
| Operaio specializzato 4° livello | h | 1 |  | 1 | 71 |  | 23 | 23 | 23
[13 empty] | 1633 | 6416.27
|  | cadauno |  | 71 | 1 |  |  |  | 90.37 | 23 |  | 6416.27 | 1633 | 6416.27
262 | Fornitura e posa in opera di RIV. PUNT. OTTICO DI FUMO CON ISOLATORE Linergy, composto da: - RIV. PUNT. OTTICO DI FUMO CON ISOLATORE, Rivelatore indirizzato fotoelettrico di fumo con isolatore serie SPY FIRE 400, corredato di due LED a 3 colori visibile a 360 gradi (Verde-polling, Ambra-isolato, Rosso-Allarme). Camera del sensore ad alte prestazioni brevettata, facilmente rimovibile per pulizia o sostituzione. Specifica funzione di Test per la calabrizione dei livelli di sensibilità al fumo da parte della Centrale. Assorbimento di corrente 400uA con possibilità di modalità a basso assorbimento 120uA. Protocollo di comunicazione ESP ad elevata immunità dai disturbi. Incorpora speciali algoritmi che lo rendono altamente sensibile ai diversi tipi di focolai e praticamente immune ai falsi allarmi dovuti a condizioni di “rumorosità transitorie”. Possibilità di programmare e gestire il rivelatore tramite centrale SPY FIRE 400. Il rivelatore è di tipo indirizzabile dotato di circuito isolatore. Colore Bianco RAL 9003. Certificato EN 54-7 - EN 54-17. Tipo Linergy Spy Fire 400 - Codice 2RP0103. - BASE BIANCA PER RIVELATORI CON ISOLATORE, Base bianca per rivelatori con isolatore a bordo, per Serie Spy FIRE 400. Dotata di 4 Contatti a doppio innesto autopulenti con morsetto per schermo cavi. Colore Bianco RAL 9003. Tipo Linergy Spy Fire 400 - Codice 6BA4203. Compreso ogni onere e accessorio per fornire il lavoro a regola d'arte.
| RIV. PUNT. OTTICO DI FUMO CON ISOLATORE | Cadauno | 1 |  | 0 | 68 |  | 56.52 | 56.52 | 0
| BASE BIANCA PER RIVELATORI CON ISOLATORE | Cadauno | 1 |  | 0 | 68 |  | 10.85 | 10.85 | 0
| Operaio specializzato 4° livello | h | 1 |  | 1 | 68 |  | 23 | 23 | 23
[13 empty] | 1564 | 6145.16
|  | cadauno |  | 68 | 1 |  |  |  | 90.37 | 23 |  | 6145.16 | 1564 | 6145.16
263 | Fornitura e posa in opera di RIV. PUNT. OTTICO DI FUMO CON ISOLATORE Linergy, composto da: - RIV. PUNT. OTTICO DI FUMO CON ISOLATORE, Rivelatore indirizzato fotoelettrico di fumo con isolatore serie SPY FIRE 400, corredato di due LED a 3 colori visibile a 360 gradi (Verde-polling, Ambra-isolato, Rosso-Allarme). Camera del sensore ad alte prestazioni brevettata, facilmente rimovibile per pulizia o sostituzione. Specifica funzione di Test per la calabrizione dei livelli di sensibilità al fumo da parte della Centrale. Assorbimento di corrente 400uA con possibilità di modalità a basso assorbimento 120uA. Protocollo di comunicazione ESP ad elevata immunità dai disturbi. Incorpora speciali algoritmi che lo rendono altamente sensibile ai diversi tipi di focolai e praticamente immune ai falsi allarmi dovuti a condizioni di “rumorosità transitorie”. Possibilità di programmare e gestire il rivelatore tramite centrale SPY FIRE 400. Il rivelatore è di tipo indirizzabile dotato di circuito isolatore. Colore Bianco RAL 9003. Certificato EN 54-7 - EN 54-17. Tipo Linergy Spy Fire 400 - Codice 2RP0103. - BASE BIANCA PER RIVELATORI CON ISOLATORE, Base bianca per rivelatori con isolatore a bordo, per Serie Spy FIRE 400. Dotata di 4 Contatti a doppio innesto autopulenti con morsetto per schermo cavi. Colore Bianco RAL 9003. Tipo Linergy Spy Fire 400 - Codice 6BA4203. Compreso ogni onere e accessorio per fornire il lavoro a regola d'arte.
| RIV. PUNT. OTTICO DI FUMO CON ISOLATORE | Cadauno | 1 |  | 0 | 52 |  | 56.52 | 56.52 | 0
| BASE BIANCA PER RIVELATORI CON ISOLATORE | Cadauno | 1 |  | 0 | 52 |  | 10.85 | 10.85 | 0
| Operaio specializzato 4° livello | h | 1 |  | 1 | 52 |  | 23 | 23 | 23
[13 empty] | 1196 | 4699.24
|  | cadauno |  | 52 | 1 |  |  |  | 90.37 | 23 |  | 4699.24 | 1196 | 4699.24
264 | Fornitura e posa in opera di INDICATORE REMOTO BIANCO CONV. IP42, ripetitore ottico per Rivelatore per Sistema Spy FIRE 400. Tipo Linergy Spy FIRE 400 - Codice 3AV1208. Compreso ogni onere e accessorio per fornire il lavoro a regola d'arte.
| INDICATORE REMOTO BIANCO CONV. IP42 | Cadauno | 1 |  | 0 | 8 |  | 13.12 | 13.12 | 0
| Operaio specializzato 4° livello | h | 0.5 |  | 1 | 4 |  | 23 | 11.5 | 11.5
[13 empty] | 92 | 196.96
|  | cadauno |  | 8 | 0.5 |  |  |  | 24.62 | 11.5 |  | 196.96 | 92 | 196.96
265 | Fornitura e posa in opera di INDICATORE REMOTO BIANCO CONV. IP42, ripetitore ottico per Rivelatore per Sistema Spy FIRE 400. Tipo Linergy Spy FIRE 400 - Codice 3AV1208. Compreso ogni onere e accessorio per fornire il lavoro a regola d'arte.
| INDICATORE REMOTO BIANCO CONV. IP42 | Cadauno | 1 |  | 0 | 3 |  | 13.12 | 13.12 | 0
| Operaio specializzato 4° livello | h | 0.5 |  | 1 | 1.5 |  | 23 | 11.5 | 11.5
[13 empty] | 34.5 | 73.86
|  | cadauno |  | 3 | 0.5 |  |  |  | 24.62 | 11.5 |  | 73.86 | 34.5 | 73.86
266 | Fornitura e posa in opera di INDICATORE REMOTO BIANCO CONV. IP42, ripetitore ottico per Rivelatore per Sistema Spy FIRE 400. Tipo Linergy Spy FIRE 400 - Codice 3AV1208. Compreso ogni onere e accessorio per fornire il lavoro a regola d'arte.
| INDICATORE REMOTO BIANCO CONV. IP42 | Cadauno | 1 |  | 0 | 17 |  | 13.12 | 13.12 | 0
| Operaio specializzato 4° livello | h | 0.5 |  | 1 | 8.5 |  | 23 | 11.5 | 11.5
[13 empty] | 195.5 | 418.54
|  | cadauno |  | 17 | 0.5 |  |  |  | 24.62 | 11.5 |  | 418.54 | 195.5 | 418.54
267 | Fornitura e posa in opera di RIV. PUNT. MULTI-SENSORE 24 FUNZIONI + CO Linergy, composto da: - RIV. PUNT. MULTI-SENSORE 24 FUNZIONI + CO, Rivelatore Multitecnologia indirizzato, fotoelettrico di fumo, temperatura e monossido di carbonio CO per serie SPY FIRE 400, corredato di due LED a 2 colori visibile a 360 gradi (Verde-polling, Rosso-Allarme). Camera del sensore ad alte prestazioni brevettata, facilmente rimovibile per pulizia o sostituzione. Specifica funzione di Test per la calabrizione dei livelli di sensibilità al fumo da parte della Centrale. Sensore di allarme CO (monossido di carbonio) vita attesa 10 anni. Assorbimento di corrente 410uA con possibilità di modalità a basso assorbimento 120uA. Protocollo di comunicazione ESP ad elevata immunità dai disturbi. Incorpora speciali algoritmi che lo rendono altamente sensibile ai diversi tipi di focolai e praticamente immune ai falsi allarmi dovuti a condizioni di “rumorosità transitorie”. 24 modalità di funzionamento con la possibilità di miscelare le tre tecnologie fumo temperatura e monossido di carbonio e relative soglie. Possibilità di programmare e gestire il rivelatore tramite centrale SPY FIRE 400. Colore Bianco RAL 9003. Certificato EN 54-5 - EN 54-7 - EN 54-26 - EN 54-29 - EN 54-30 - EN 54-31. Tipo Linergy Spy Fire 400 - Codice 2RP0301. - BASE BIANCA CON ISOLATORE, Base bianca con Isolatore di Corto-Circuito per rivelatori senza isolatore a bordo, per Serie Spy FIRE 400. Dotata di 4 morsetti per il collegamento del loop e 3 Contatti a doppio innesto autopulenti con morsetto per schermo cavi. Colore Bianco RAL 9003. Conforme a EN 54-17. Tipo Linergy Spy Fire 400 - Codice 6BA4202. Compreso ogni onere e accessorio per fornire il lavoro a regola d'arte.
| RIV. PUNT. MULTI-SENSOR CON ISOLATORE | Cadauno | 1 |  | 0 | 29 |  | 62.8 | 62.8 | 0
| BASE BIANCA CON ISOLATORE | Cadauno | 1 |  | 0 | 29 |  | 23.41 | 23.41 | 0
| Operaio specializzato 4° livello | h | 1 |  | 1 | 29 |  | 23 | 23 | 23
[13 empty] | 667 | 3167.09
|  | cadauno |  | 29 | 1 |  |  |  | 109.21 | 23 |  | 3167.09 | 667 | 3167.09
268 | Fornitura e posa in opera di PULSANTE ROSSO CON ISOLATORE IP24, composto da: - PULSANTE ROSSO CON ISOLATORE IP24, Pulsante Mauale Indirizzato con isolatore di cortocircuito per Serie Spy FIRE 400. Dispositivo di attuazione ripristinabile con apposita chiavetta. Led di polling ed allarme. Doppio isolatore di Corto-Circuito. Assorbimento di corrente 5mA in allarme e 250uA a riposo (85uA in modalità basso consumo). Colore Rosso. Grado di Protezione IP24. Certificato EN 54-11 - EN 54-17. Tipo Linergy Spy Fire 400 - Codice 2PL0501. - PROTEZIONE PULSANTI ROSSO, Protezione trasparente per Pulsante Mauale per Serie Spy FIRE 400. Tipo Linergy Spy Fire 400 - Codice 6AC4236. Compreso ogni onere e accessorio per fornire il lavoro a regola d'arte.
| PULSANTE ROSSO CON ISOLATORE IP24 | Cadauno | 1 |  | 0 | 20 |  | 64.51 | 64.51 | 0
| PROTEZIONE PULSANTI ROSSO | Cadauno | 1 |  | 0 | 20 |  | 8 | 8 | 0
| Operaio specializzato 4° livello | h | 0.75 |  | 1 | 15 |  | 23 | 17.25 | 17.25
[13 empty] | 345 | 1795.2
|  | cadauno |  | 20 | 0.75 |  |  |  | 89.76 | 17.25 |  | 1795.2 | 345 | 1795.2
269 | Fornitura e posa in opera di PULSANTE ROSSO CON ISOLATORE IP24, composto da: - PULSANTE ROSSO CON ISOLATORE IP24, Pulsante Mauale Indirizzato con isolatore di cortocircuito per Serie Spy FIRE 400. Dispositivo di attuazione ripristinabile con apposita chiavetta. Led di polling ed allarme. Doppio isolatore di Corto-Circuito. Assorbimento di corrente 5mA in allarme e 250uA a riposo (85uA in modalità basso consumo). Colore Rosso. Grado di Protezione IP24. Certificato EN 54-11 - EN 54-17. Tipo Linergy Spy Fire 400 - Codice 2PL0501. - PROTEZIONE PULSANTI ROSSO, Protezione trasparente per Pulsante Mauale per Serie Spy FIRE 400. Tipo Linergy Spy Fire 400 - Codice 6AC4236. Compreso ogni onere e accessorio per fornire il lavoro a regola d'arte.
| PULSANTE ROSSO CON ISOLATORE IP24 | Cadauno | 1 |  | 0 | 11 |  | 64.51 | 64.51 | 0
| PROTEZIONE PULSANTI ROSSO | Cadauno | 1 |  | 0 | 11 |  | 8 | 8 | 0
| Operaio specializzato 4° livello | h | 0.75 |  | 1 | 8.25 |  | 23 | 17.25 | 17.25
[13 empty] | 189.75 | 987.36
|  | cadauno |  | 11 | 0.75 |  |  |  | 89.76 | 17.25 |  | 987.36 | 189.75 | 987.36
270 | Fornitura e posa in opera di PULSANTE ROSSO CON ISOLATORE IP24, composto da: - PULSANTE ROSSO CON ISOLATORE IP24, Pulsante Mauale Indirizzato con isolatore di cortocircuito per Serie Spy FIRE 400. Dispositivo di attuazione ripristinabile con apposita chiavetta. Led di polling ed allarme. Doppio isolatore di Corto-Circuito. Assorbimento di corrente 5mA in allarme e 250uA a riposo (85uA in modalità basso consumo). Colore Rosso. Grado di Protezione IP24. Certificato EN 54-11 - EN 54-17. Tipo Linergy Spy Fire 400 - Codice 2PL0501. - PROTEZIONE PULSANTI ROSSO, Protezione trasparente per Pulsante Mauale per Serie Spy FIRE 400. Tipo Linergy Spy Fire 400 - Codice 6AC4236. Compreso ogni onere e accessorio per fornire il lavoro a regola d'arte.
| PULSANTE ROSSO CON ISOLATORE IP24 | Cadauno | 1 |  | 0 | 14 |  | 64.51 | 64.51 | 0
| PROTEZIONE PULSANTI ROSSO | Cadauno | 1 |  | 0 | 14 |  | 8 | 8 | 0
| Operaio specializzato 4° livello | h | 0.75 |  | 1 | 10.5 |  | 23 | 17.25 | 17.25
[13 empty] | 241.5 | 1256.64
|  | cadauno |  | 14 | 0.75 |  |  |  | 89.76 | 17.25 |  | 1256.64 | 241.5 | 1256.64
271 | Fornitura e posa in opera di PULSANTE ROSSO CON ISOLATORE IP24, composto da: - PULSANTE ROSSO CON ISOLATORE IP24, Pulsante Mauale Indirizzato con isolatore di cortocircuito per Serie Spy FIRE 400. Dispositivo di attuazione ripristinabile con apposita chiavetta. Led di polling ed allarme. Doppio isolatore di Corto-Circuito. Assorbimento di corrente 5mA in allarme e 250uA a riposo (85uA in modalità basso consumo). Colore Rosso. Grado di Protezione IP24. Certificato EN 54-11 - EN 54-17. Tipo Linergy Spy Fire 400 - Codice 2PL0501. - PROTEZIONE PULSANTI ROSSO, Protezione trasparente per Pulsante Mauale per Serie Spy FIRE 400. Tipo Linergy Spy Fire 400 - Codice 6AC4236. Compreso ogni onere e accessorio per fornire il lavoro a regola d'arte.
| PULSANTE ROSSO CON ISOLATORE IP24 | Cadauno | 1 |  | 0 | 8 |  | 64.51 | 64.51 | 0
| PROTEZIONE PULSANTI ROSSO | Cadauno | 1 |  | 0 | 8 |  | 8 | 8 | 0
| Operaio specializzato 4° livello | h | 0.75 |  | 1 | 6 |  | 23 | 17.25 | 17.25
[13 empty] | 138 | 718.08
|  | cadauno |  | 8 | 0.75 |  |  |  | 89.76 | 17.25 |  | 718.08 | 138 | 718.08
272 | Fornitura e posa in opera di PULSANTE ROSSO CON ISOLATORE IP24, composto da: - PULSANTE ROSSO CON ISOLATORE IP24, Pulsante Mauale Indirizzato con isolatore di cortocircuito per Serie Spy FIRE 400. Dispositivo di attuazione ripristinabile con apposita chiavetta. Led di polling ed allarme. Doppio isolatore di Corto-Circuito. Assorbimento di corrente 5mA in allarme e 250uA a riposo (85uA in modalità basso consumo). Colore Rosso. Grado di Protezione IP24. Certificato EN 54-11 - EN 54-17. Tipo Linergy Spy Fire 400 - Codice 2PL0501. - PROTEZIONE PULSANTI ROSSO, Protezione trasparente per Pulsante Mauale per Serie Spy FIRE 400. Tipo Linergy Spy Fire 400 - Codice 6AC4236. Compreso ogni onere e accessorio per fornire il lavoro a regola d'arte.
| PULSANTE ROSSO CON ISOLATORE IP24 | Cadauno | 1 |  | 0 | 9 |  | 64.51 | 64.51 | 0
| PROTEZIONE PULSANTI ROSSO | Cadauno | 1 |  | 0 | 9 |  | 8 | 8 | 0
| Operaio specializzato 4° livello | h | 0.75 |  | 1 | 6.75 |  | 23 | 17.25 | 17.25
[13 empty] | 155.25 | 807.84
|  | cadauno |  | 9 | 0.75 |  |  |  | 89.76 | 17.25 |  | 807.84 | 155.25 | 807.84
273 | Fornitura e posa in opera di SIRENA OA ROSSA FLASH ROSSO 90-102DB IP21 Linergy, composto da: - SIRENA OA ROSSA FLASH ROSSO 90-102DB IP21, Sirena con Lampeggiante flash da parete, Indirizzata per Serie Spy FIRE 400. Avvisatore ottico acustico collegabile su loop con 51 toni selezionabili + lampeggiante Flash a LED Rossi. Potenza sonora selezionabile da 90 e 102dB, con tempo di suonata fino a 18h. Assorbimento in allarme in base alla potenza sonora - 2mA - 8mA. Categoria del lampeggiante "O" (Open come da norma). Possibilità di programmazione separata della parte acustica e della parte ottica tramite centrale. Colore Rosso. Grado di Protezione IP21. Certificato EN 54-3 - EN 54-23. Tipo Linergy Spy Fire 400 - Codice 3AV1301. - BASE ROSSA CON ISOLATORE PER SIRENE, Base con isolatore rossa per dispositivi ottico/acustici, per Serie Spy FIRE 400. Dotata di 3 Contatti a doppio innesto autopulenti con morsetto per schermo cavi. Colore Rosso. Tipo Linergy Spy Fire 400 - Codice 6BA4301. Compreso ogni onere e accessorio per fornire il lavoro a regola d'arte.
| SIRENA OA ROSSA FLASH ROSSO 90-102DB IP21 | Cadauno | 1 |  | 0 | 20 |  | 87.92 | 87.92 | 0
| BASE ROSSA CON ISOLATORE PER SIRENE | Cadauno | 1 |  | 0 | 20 |  | 39.96 | 39.96 | 0
| Operaio specializzato 4° livello | h | 0.75 |  | 1 | 15 |  | 23 | 17.25 | 17.25
[13 empty] | 345.2 | 2902.6
|  | cadauno |  | 20 | 0.75 |  |  |  | 145.13 | 17.26 |  | 2902.6 | 345.2 | 2902.6
274 | Fornitura e posa in opera di SIRENA OA ROSSA FLASH ROSSO 90-102DB IP21 Linergy, composto da: - SIRENA OA ROSSA FLASH ROSSO 90-102DB IP21, Sirena con Lampeggiante flash da parete, Indirizzata per Serie Spy FIRE 400. Avvisatore ottico acustico collegabile su loop con 51 toni selezionabili + lampeggiante Flash a LED Rossi. Potenza sonora selezionabile da 90 e 102dB, con tempo di suonata fino a 18h. Assorbimento in allarme in base alla potenza sonora - 2mA - 8mA. Categoria del lampeggiante "O" (Open come da norma). Possibilità di programmazione separata della parte acustica e della parte ottica tramite centrale. Colore Rosso. Grado di Protezione IP21. Certificato EN 54-3 - EN 54-23. Tipo Linergy Spy Fire 400 - Codice 3AV1301. - BASE ROSSA CON ISOLATORE PER SIRENE, Base con isolatore rossa per dispositivi ottico/acustici, per Serie Spy FIRE 400. Dotata di 3 Contatti a doppio innesto autopulenti con morsetto per schermo cavi. Colore Rosso. Tipo Linergy Spy Fire 400 - Codice 6BA4301. Compreso ogni onere e accessorio per fornire il lavoro a regola d'arte.
| SIRENA OA ROSSA FLASH ROSSO 90-102DB IP21 | Cadauno | 1 |  | 0 | 11 |  | 87.92 | 87.92 | 0
| BASE ROSSA CON ISOLATORE PER SIRENE | Cadauno | 1 |  | 0 | 11 |  | 39.96 | 39.96 | 0
| Operaio specializzato 4° livello | h | 0.75 |  | 1 | 8.25 |  | 23 | 17.25 | 17.25
[13 empty] | 189.86 | 1596.43
|  | cadauno |  | 11 | 0.75 |  |  |  | 145.13 | 17.26 |  | 1596.43 | 189.86 | 1596.43
275 | Fornitura e posa in opera di SIRENA OA ROSSA FLASH ROSSO 90-102DB IP21 Linergy, composto da: - SIRENA OA ROSSA FLASH ROSSO 90-102DB IP21, Sirena con Lampeggiante flash da parete, Indirizzata per Serie Spy FIRE 400. Avvisatore ottico acustico collegabile su loop con 51 toni selezionabili + lampeggiante Flash a LED Rossi. Potenza sonora selezionabile da 90 e 102dB, con tempo di suonata fino a 18h. Assorbimento in allarme in base alla potenza sonora - 2mA - 8mA. Categoria del lampeggiante "O" (Open come da norma). Possibilità di programmazione separata della parte acustica e della parte ottica tramite centrale. Colore Rosso. Grado di Protezione IP21. Certificato EN 54-3 - EN 54-23. Tipo Linergy Spy Fire 400 - Codice 3AV1301. - BASE ROSSA CON ISOLATORE PER SIRENE, Base con isolatore rossa per dispositivi ottico/acustici, per Serie Spy FIRE 400. Dotata di 3 Contatti a doppio innesto autopulenti con morsetto per schermo cavi. Colore Rosso. Tipo Linergy Spy Fire 400 - Codice 6BA4301. Compreso ogni onere e accessorio per fornire il lavoro a regola d'arte.
| SIRENA OA ROSSA FLASH ROSSO 90-102DB IP21 | Cadauno | 1 |  | 0 | 14 |  | 87.92 | 87.92 | 0
| BASE ROSSA CON ISOLATORE PER SIRENE | Cadauno | 1 |  | 0 | 14 |  | 39.96 | 39.96 | 0
| Operaio specializzato 4° livello | h | 0.75 |  | 1 | 10.5 |  | 23 | 17.25 | 17.25
[13 empty] | 241.64 | 2031.82
|  | cadauno |  | 14 | 0.75 |  |  |  | 145.13 | 17.26 |  | 2031.82 | 241.64 | 2031.82
276 | Fornitura e posa in opera di SIRENA OA ROSSA FLASH ROSSO 90-102DB IP21 Linergy, composto da: - SIRENA OA ROSSA FLASH ROSSO 90-102DB IP21, Sirena con Lampeggiante flash da parete, Indirizzata per Serie Spy FIRE 400. Avvisatore ottico acustico collegabile su loop con 51 toni selezionabili + lampeggiante Flash a LED Rossi. Potenza sonora selezionabile da 90 e 102dB, con tempo di suonata fino a 18h. Assorbimento in allarme in base alla potenza sonora - 2mA - 8mA. Categoria del lampeggiante "O" (Open come da norma). Possibilità di programmazione separata della parte acustica e della parte ottica tramite centrale. Colore Rosso. Grado di Protezione IP21. Certificato EN 54-3 - EN 54-23. Tipo Linergy Spy Fire 400 - Codice 3AV1301. - BASE ROSSA CON ISOLATORE PER SIRENE, Base con isolatore rossa per dispositivi ottico/acustici, per Serie Spy FIRE 400. Dotata di 3 Contatti a doppio innesto autopulenti con morsetto per schermo cavi. Colore Rosso. Tipo Linergy Spy Fire 400 - Codice 6BA4301. Compreso ogni onere e accessorio per fornire il lavoro a regola d'arte.
| SIRENA OA ROSSA FLASH ROSSO 90-102DB IP21 | Cadauno | 1 |  | 0 | 8 |  | 87.92 | 87.92 | 0
| BASE ROSSA CON ISOLATORE PER SIRENE | Cadauno | 1 |  | 0 | 8 |  | 39.96 | 39.96 | 0
| Operaio specializzato 4° livello | h | 0.75 |  | 1 | 6 |  | 23 | 17.25 | 17.25
[13 empty] | 138.08 | 1161.04
|  | cadauno |  | 8 | 0.75 |  |  |  | 145.13 | 17.26 |  | 1161.04 | 138.08 | 1161.04
277 | Fornitura e posa in opera di SIRENA OA ROSSA FLASH ROSSO 90-102DB IP21 Linergy, composto da: - SIRENA OA ROSSA FLASH ROSSO 90-102DB IP21, Sirena con Lampeggiante flash da parete, Indirizzata per Serie Spy FIRE 400. Avvisatore ottico acustico collegabile su loop con 51 toni selezionabili + lampeggiante Flash a LED Rossi. Potenza sonora selezionabile da 90 e 102dB, con tempo di suonata fino a 18h. Assorbimento in allarme in base alla potenza sonora - 2mA - 8mA. Categoria del lampeggiante "O" (Open come da norma). Possibilità di programmazione separata della parte acustica e della parte ottica tramite centrale. Colore Rosso. Grado di Protezione IP21. Certificato EN 54-3 - EN 54-23. Tipo Linergy Spy Fire 400 - Codice 3AV1301. - BASE ROSSA CON ISOLATORE PER SIRENE, Base con isolatore rossa per dispositivi ottico/acustici, per Serie Spy FIRE 400. Dotata di 3 Contatti a doppio innesto autopulenti con morsetto per schermo cavi. Colore Rosso. Tipo Linergy Spy Fire 400 - Codice 6BA4301. Compreso ogni onere e accessorio per fornire il lavoro a regola d'arte.
| SIRENA OA ROSSA FLASH ROSSO 90-102DB IP21 | Cadauno | 1 |  | 0 | 9 |  | 87.92 | 87.92 | 0
| BASE ROSSA CON ISOLATORE PER SIRENE | Cadauno | 1 |  | 0 | 9 |  | 39.96 | 39.96 | 0
| Operaio specializzato 4° livello | h | 0.75 |  | 1 | 6.75 |  | 23 | 17.25 | 17.25
[13 empty] | 155.34 | 1306.17
|  | cadauno |  | 9 | 0.75 |  |  |  | 145.13 | 17.26 |  | 1306.17 | 155.34 | 1306.17
278 | Fornitura e posa in opera di MODULO CON 1 USCITA A RELE’ DI POTENZA + 1 INGRESSO MONITORATO, INDIRIZZATO su Loop Analogico per sistema Spy FIRE 400. 1 Uscita a Relè con contatto a scambio libero, max carico 2 A/ 48Vcc - 5A/ 250Vac (carico resistivo), 1 Ingresso monitorato contro cortocircuito ed apertura linea (linea bilanciata), che può essere abilitato o meno tramite DIL-switch, Impegna 1 solo indirizzo del loop, Programmazione degli indirizzi tramite serie di DIL-switch, LED di stato che segnala la funzionalità del polling, Morsettiere per connessione al Loop, per le Uscite a Relè e per l’Ingresso, Alimentazione Diretta dal Loop, Consumo in stand-by normale sul loop: 300uA. Doppio Isolatore di Linea Integrato, Disponibile in versione per Barra DIN con Doppio Isolatore di Linea, Coperchio in perpex fumè per visibilità delle segnalazioni (Vers. Modulo Base), Dimensioni Modulo Versione BOX Base: 157 x 127 x 35 mm. Dimensioni Back-Box per Versione Base: 157 x 127 x 45 mm. Dimensioni Modulo DIN/ SCI: 119 x 108 x 24 mm. Certificato EN 54-18 - EN 54-17. Tipo Linergy Spy FIRE 400 - Codice 3MD1604. Compreso ogni onere e accessorio per fornire il lavoro a regola d'arte.
| MODULO 1 INPUT 1 OUTPUT 48VDC-250VAC | Cadauno | 1 |  | 0 | 4 |  | 100.48 | 100.48 | 0
| Operaio specializzato 4° livello | h | 1 |  | 1 | 4 |  | 23 | 23 | 23
[13 empty] | 92 | 493.92
|  | cadauno |  | 4 | 1 |  |  |  | 123.48 | 23 |  | 493.92 | 92 | 493.92
279 | Fornitura e posa in opera di MODULO CON 1 USCITA A RELE’ DI POTENZA + 1 INGRESSO MONITORATO, INDIRIZZATO su Loop Analogico per sistema Spy FIRE 400. 1 Uscita a Relè con contatto a scambio libero, max carico 2 A/ 48Vcc - 5A/ 250Vac (carico resistivo), 1 Ingresso monitorato contro cortocircuito ed apertura linea (linea bilanciata), che può essere abilitato o meno tramite DIL-switch, Impegna 1 solo indirizzo del loop, Programmazione degli indirizzi tramite serie di DIL-switch, LED di stato che segnala la funzionalità del polling, Morsettiere per connessione al Loop, per le Uscite a Relè e per l’Ingresso, Alimentazione Diretta dal Loop, Consumo in stand-by normale sul loop: 300uA. Doppio Isolatore di Linea Integrato, Disponibile in versione per Barra DIN con Doppio Isolatore di Linea, Coperchio in perpex fumè per visibilità delle segnalazioni (Vers. Modulo Base), Dimensioni Modulo Versione BOX Base: 157 x 127 x 35 mm. Dimensioni Back-Box per Versione Base: 157 x 127 x 45 mm. Dimensioni Modulo DIN/ SCI: 119 x 108 x 24 mm. Certificato EN 54-18 - EN 54-17. Tipo Linergy Spy FIRE 400 - Codice 3MD1604. Compreso ogni onere e accessorio per fornire il lavoro a regola d'arte.
| MODULO 1 INPUT 1 OUTPUT 48VDC-250VAC | Cadauno | 1 |  | 0 | 17 |  | 100.48 | 100.48 | 0
| Operaio specializzato 4° livello | h | 1 |  | 1 | 17 |  | 23 | 23 | 23
[13 empty] | 391 | 2099.16
|  | cadauno |  | 17 | 1 |  |  |  | 123.48 | 23 |  | 2099.16 | 391 | 2099.16
280 | Fornitura e posa in opera di MODULO CON 1 USCITA A RELE’ DI POTENZA + 1 INGRESSO MONITORATO, INDIRIZZATO su Loop Analogico per sistema Spy FIRE 400. 1 Uscita a Relè con contatto a scambio libero, max carico 2 A/ 48Vcc - 5A/ 250Vac (carico resistivo), 1 Ingresso monitorato contro cortocircuito ed apertura linea (linea bilanciata), che può essere abilitato o meno tramite DIL-switch, Impegna 1 solo indirizzo del loop, Programmazione degli indirizzi tramite serie di DIL-switch, LED di stato che segnala la funzionalità del polling, Morsettiere per connessione al Loop, per le Uscite a Relè e per l’Ingresso, Alimentazione Diretta dal Loop, Consumo in stand-by normale sul loop: 300uA. Doppio Isolatore di Linea Integrato, Disponibile in versione per Barra DIN con Doppio Isolatore di Linea, Coperchio in perpex fumè per visibilità delle segnalazioni (Vers. Modulo Base), Dimensioni Modulo Versione BOX Base: 157 x 127 x 35 mm. Dimensioni Back-Box per Versione Base: 157 x 127 x 45 mm. Dimensioni Modulo DIN/ SCI: 119 x 108 x 24 mm. Certificato EN 54-18 - EN 54-17. Tipo Linergy Spy FIRE 400 - Codice 3MD1604. Compreso ogni onere e accessorio per fornire il lavoro a regola d'arte.
| MODULO 1 INPUT 1 OUTPUT 48VDC-250VAC | Cadauno | 1 |  | 0 | 18 |  | 100.48 | 100.48 | 0
| Operaio specializzato 4° livello | h | 1 |  | 1 | 18 |  | 23 | 23 | 23
[13 empty] | 414 | 2222.64
|  | cadauno |  | 18 | 1 |  |  |  | 123.48 | 23 |  | 2222.64 | 414 | 2222.64
281 | Fornitura e posa in opera di MODULO CON 1 USCITA A RELE’ DI POTENZA + 1 INGRESSO MONITORATO, INDIRIZZATO su Loop Analogico per sistema Spy FIRE 400. 1 Uscita a Relè con contatto a scambio libero, max carico 2 A/ 48Vcc - 5A/ 250Vac (carico resistivo), 1 Ingresso monitorato contro cortocircuito ed apertura linea (linea bilanciata), che può essere abilitato o meno tramite DIL-switch, Impegna 1 solo indirizzo del loop, Programmazione degli indirizzi tramite serie di DIL-switch, LED di stato che segnala la funzionalità del polling, Morsettiere per connessione al Loop, per le Uscite a Relè e per l’Ingresso, Alimentazione Diretta dal Loop, Consumo in stand-by normale sul loop: 300uA. Doppio Isolatore di Linea Integrato, Disponibile in versione per Barra DIN con Doppio Isolatore di Linea, Coperchio in perpex fumè per visibilità delle segnalazioni (Vers. Modulo Base), Dimensioni Modulo Versione BOX Base: 157 x 127 x 35 mm. Dimensioni Back-Box per Versione Base: 157 x 127 x 45 mm. Dimensioni Modulo DIN/ SCI: 119 x 108 x 24 mm. Certificato EN 54-18 - EN 54-17. Tipo Linergy Spy FIRE 400 - Codice 3MD1604. Compreso ogni onere e accessorio per fornire il lavoro a regola d'arte.
| MODULO 1 INPUT 1 OUTPUT 48VDC-250VAC | Cadauno | 1 |  | 0 | 19 |  | 100.48 | 100.48 | 0
| Operaio specializzato 4° livello | h | 1 |  | 1 | 19 |  | 23 | 23 | 23
[13 empty] | 437 | 2346.12
|  | cadauno |  | 19 | 1 |  |  |  | 123.48 | 23 |  | 2346.12 | 437 | 2346.12
282 | Fornitura e posa in opera di MODULO CON 1 USCITA A RELE’ DI POTENZA + 1 INGRESSO MONITORATO, INDIRIZZATO su Loop Analogico per sistema Spy FIRE 400. 1 Uscita a Relè con contatto a scambio libero, max carico 2 A/ 48Vcc - 5A/ 250Vac (carico resistivo), 1 Ingresso monitorato contro cortocircuito ed apertura linea (linea bilanciata), che può essere abilitato o meno tramite DIL-switch, Impegna 1 solo indirizzo del loop, Programmazione degli indirizzi tramite serie di DIL-switch, LED di stato che segnala la funzionalità del polling, Morsettiere per connessione al Loop, per le Uscite a Relè e per l’Ingresso, Alimentazione Diretta dal Loop, Consumo in stand-by normale sul loop: 300uA. Doppio Isolatore di Linea Integrato, Disponibile in versione per Barra DIN con Doppio Isolatore di Linea, Coperchio in perpex fumè per visibilità delle segnalazioni (Vers. Modulo Base), Dimensioni Modulo Versione BOX Base: 157 x 127 x 35 mm. Dimensioni Back-Box per Versione Base: 157 x 127 x 45 mm. Dimensioni Modulo DIN/ SCI: 119 x 108 x 24 mm. Certificato EN 54-18 - EN 54-17. Tipo Linergy Spy FIRE 400 - Codice 3MD1604. Compreso ogni onere e accessorio per fornire il lavoro a regola d'arte.
| MODULO 1 INPUT 1 OUTPUT 48VDC-250VAC | Cadauno | 1 |  | 0 | 12 |  | 100.48 | 100.48 | 0
| Operaio specializzato 4° livello | h | 1 |  | 1 | 12 |  | 23 | 23 | 23
[13 empty] | 276 | 1481.76
|  | cadauno |  | 12 | 1 |  |  |  | 123.48 | 23 |  | 1481.76 | 276 | 1481.76
283 | Fornitura e posa in opera di MODULO A 4 UCITE A RELE’ + 4 INGRESSI MONITORATI, INDIRIZZATO su Loop Analogico per sistemi Spy FIRE 400. 4 Uscite a Relè programmabili in modo indipendente, max carico 1 A/ 30Vcc su ciascun relè, 4 Ingressi monitorati contro cortocircuito ed apertura linea (linea bilanciata), Impegna 1 solo indirizzo del loop, Programmazione degli indirizzi tramite serie di DIL-switch, LED di stato che segnala la funzionalità del polling, Morsettiere per connessione al Loop, per le Uscite a Relè e per l’Ingresso, Alimentazione Diretta dal Loop, Consumo in stand-by normale sul loop: 300uA , Doppio Isolatore di Linea Integrato, Disponibile in versione per Barra DIN con Doppio Isolatore di Linea, Coperchio in perpex fumè per visibilità delle segnalazioni (Vers. Modulo Base), Dimensioni Modulo Versione BOX Base: 157 x 127 x 35 mm. Dimensioni Back-Box per Versione Base: 157 x 127 x 45 mm. Dimensioni Modulo DIN/ SCI: 119 x 108 x 24 mm. Certificato EN 54-18 - EN54-17. Tipo Linergy Spy FIRE 400 - Codice 3MD1602. Compreso ogni onere e accessorio per fornire il lavoro a regola d'arte.
| MODULO 4 INPUT 4 OUTPUT NA/NC | Cadauno | 1 |  | 0 | 7 |  | 143.29 | 143.29 | 0
| Operaio specializzato 4° livello | h | 1 |  | 1 | 7 |  | 23 | 23 | 23
[13 empty] | 161 | 1164.03
|  | cadauno |  | 7 | 1 |  |  |  | 166.29 | 23 |  | 1164.03 | 161 | 1164.03
284 | Fornitura e posa in opera di MODULO A 4 UCITE A RELE’ + 4 INGRESSI MONITORATI, INDIRIZZATO su Loop Analogico per sistemi Spy FIRE 400. 4 Uscite a Relè programmabili in modo indipendente, max carico 1 A/ 30Vcc su ciascun relè, 4 Ingressi monitorati contro cortocircuito ed apertura linea (linea bilanciata), Impegna 1 solo indirizzo del loop, Programmazione degli indirizzi tramite serie di DIL-switch, LED di stato che segnala la funzionalità del polling, Morsettiere per connessione al Loop, per le Uscite a Relè e per l’Ingresso, Alimentazione Diretta dal Loop, Consumo in stand-by normale sul loop: 300uA , Doppio Isolatore di Linea Integrato, Disponibile in versione per Barra DIN con Doppio Isolatore di Linea, Coperchio in perpex fumè per visibilità delle segnalazioni (Vers. Modulo Base), Dimensioni Modulo Versione BOX Base: 157 x 127 x 35 mm. Dimensioni Back-Box per Versione Base: 157 x 127 x 45 mm. Dimensioni Modulo DIN/ SCI: 119 x 108 x 24 mm. Certificato EN 54-18 - EN54-17. Tipo Linergy Spy FIRE 400 - Codice 3MD1602. Compreso ogni onere e accessorio per fornire il lavoro a regola d'arte.
| MODULO 4 INPUT 4 OUTPUT NA/NC | Cadauno | 1 |  | 0 | 4 |  | 143.29 | 143.29 | 0
| Operaio specializzato 4° livello | h | 1 |  | 1 | 4 |  | 23 | 23 | 23
[13 empty] | 92 | 665.16
|  | cadauno |  | 4 | 1 |  |  |  | 166.29 | 23 |  | 665.16 | 92 | 665.16
285 | Fornitura e posa in opera di MODULO A 4 UCITE A RELE’ + 4 INGRESSI MONITORATI, INDIRIZZATO su Loop Analogico per sistemi Spy FIRE 400. 4 Uscite a Relè programmabili in modo indipendente, max carico 1 A/ 30Vcc su ciascun relè, 4 Ingressi monitorati contro cortocircuito ed apertura linea (linea bilanciata), Impegna 1 solo indirizzo del loop, Programmazione degli indirizzi tramite serie di DIL-switch, LED di stato che segnala la funzionalità del polling, Morsettiere per connessione al Loop, per le Uscite a Relè e per l’Ingresso, Alimentazione Diretta dal Loop, Consumo in stand-by normale sul loop: 300uA , Doppio Isolatore di Linea Integrato, Disponibile in versione per Barra DIN con Doppio Isolatore di Linea, Coperchio in perpex fumè per visibilità delle segnalazioni (Vers. Modulo Base), Dimensioni Modulo Versione BOX Base: 157 x 127 x 35 mm. Dimensioni Back-Box per Versione Base: 157 x 127 x 45 mm. Dimensioni Modulo DIN/ SCI: 119 x 108 x 24 mm. Certificato EN 54-18 - EN54-17. Tipo Linergy Spy FIRE 400 - Codice 3MD1602. Compreso ogni onere e accessorio per fornire il lavoro a regola d'arte.
| MODULO 4 INPUT 4 OUTPUT NA/NC | Cadauno | 1 |  | 0 | 4 |  | 143.29 | 143.29 | 0
| Operaio specializzato 4° livello | h | 1 |  | 1 | 4 |  | 23 | 23 | 23
[13 empty] | 92 | 665.16
|  | cadauno |  | 4 | 1 |  |  |  | 166.29 | 23 |  | 665.16 | 92 | 665.16
286 | Fornitura e posa in opera di MODULO A 4 UCITE A RELE’ + 4 INGRESSI MONITORATI, INDIRIZZATO su Loop Analogico per sistemi Spy FIRE 400. 4 Uscite a Relè programmabili in modo indipendente, max carico 1 A/ 30Vcc su ciascun relè, 4 Ingressi monitorati contro cortocircuito ed apertura linea (linea bilanciata), Impegna 1 solo indirizzo del loop, Programmazione degli indirizzi tramite serie di DIL-switch, LED di stato che segnala la funzionalità del polling, Morsettiere per connessione al Loop, per le Uscite a Relè e per l’Ingresso, Alimentazione Diretta dal Loop, Consumo in stand-by normale sul loop: 300uA , Doppio Isolatore di Linea Integrato, Disponibile in versione per Barra DIN con Doppio Isolatore di Linea, Coperchio in perpex fumè per visibilità delle segnalazioni (Vers. Modulo Base), Dimensioni Modulo Versione BOX Base: 157 x 127 x 35 mm. Dimensioni Back-Box per Versione Base: 157 x 127 x 45 mm. Dimensioni Modulo DIN/ SCI: 119 x 108 x 24 mm. Certificato EN 54-18 - EN54-17. Tipo Linergy Spy FIRE 400 - Codice 3MD1602. Compreso ogni onere e accessorio per fornire il lavoro a regola d'arte.
| MODULO 4 INPUT 4 OUTPUT NA/NC | Cadauno | 1 |  | 0 | 4 |  | 143.29 | 143.29 | 0
| Operaio specializzato 4° livello | h | 1 |  | 1 | 4 |  | 23 | 23 | 23
[13 empty] | 92 | 665.16
|  | cadauno |  | 4 | 1 |  |  |  | 166.29 | 23 |  | 665.16 | 92 | 665.16
287 | Fornitura e posa in opera di MODULO A 4 UCITE A RELE’ + 4 INGRESSI MONITORATI, INDIRIZZATO su Loop Analogico per sistemi Spy FIRE 400. 4 Uscite a Relè programmabili in modo indipendente, max carico 1 A/ 30Vcc su ciascun relè, 4 Ingressi monitorati contro cortocircuito ed apertura linea (linea bilanciata), Impegna 1 solo indirizzo del loop, Programmazione degli indirizzi tramite serie di DIL-switch, LED di stato che segnala la funzionalità del polling, Morsettiere per connessione al Loop, per le Uscite a Relè e per l’Ingresso, Alimentazione Diretta dal Loop, Consumo in stand-by normale sul loop: 300uA , Doppio Isolatore di Linea Integrato, Disponibile in versione per Barra DIN con Doppio Isolatore di Linea, Coperchio in perpex fumè per visibilità delle segnalazioni (Vers. Modulo Base), Dimensioni Modulo Versione BOX Base: 157 x 127 x 35 mm. Dimensioni Back-Box per Versione Base: 157 x 127 x 45 mm. Dimensioni Modulo DIN/ SCI: 119 x 108 x 24 mm. Certificato EN 54-18 - EN54-17. Tipo Linergy Spy FIRE 400 - Codice 3MD1602. Compreso ogni onere e accessorio per fornire il lavoro a regola d'arte.
| MODULO 4 INPUT 4 OUTPUT NA/NC | Cadauno | 1 |  | 0 | 2 |  | 143.29 | 143.29 | 0
| Operaio specializzato 4° livello | h | 1 |  | 1 | 2 |  | 23 | 23 | 23
[13 empty] | 46 | 332.58
|  | cadauno |  | 2 | 1 |  |  |  | 166.29 | 23 |  | 332.58 | 46 | 332.58
288 | Fornitura e posa in opera di ASD - UNITA' DI ANALISI PER ASPIRAZIONE A DUE CANALILinergy, composto da: - n°1 2AP0015 ASD - UNITA' DI ANALISI PER ASPIRAZIONE A DUE CANALI Completa di N. 2 Rivelatore Ottico ad Alta Sensibilità Mod. 2AP0018 (da ordinare separatamente); unità di Rivelazione ad Aspirazione e Campionamento di Comando a 2 Tubi, Max. 2x300m; programmazione tramite Dip Switch interni (Easy Config) o tramite SW ASD PipeFlow; Funzionalità in modalità Giorno/Notte tramite Programmatore Orario/Settimanale o su Comando esterno; Max. 48 Fori per Canale / 240m - in configurazione Easy; Fino a 120Fori/ 300m, tramite Software ASD PipeFlow; Numero fori di aspirazione per Canale: Classe A max. 28 - Classe B max 36 - Classe C max. 64; Foro di aspirazione più lontano max. 110 m; Velocità ventilatore: livelli impostabili da I° a V° (Default III°); Sensibilità: 0,02% - 10% (%obs/m) - risoluzione 0,001% obs/m; 5 Livelli di allarme per Canale: 3 Presegnalazioni, Allarme e Allarme 2 (3 Presegnalazione impostabili tra 10-90%); Ø condotte di aspirazione, tipico Ø 20 / 25mm; Diametro foro di aspirazione: Ø 2 / 2,5 / 3 / 3,5 / 4 / 4,5 / 5 / 5,5 / 6 / 6,5 / 7 mm; Campo di intervento: EN 54-20, Classe A, B, C; Segnalazioni a LED per: - n°1 RIVELATORE OTTICO PER 2AP0018 Rivelatore ottico ad alta sensibilita' per unita' di analisi 2AP0015. Sensibilita' di allarme: min. 10% - Max. 0,02%. Il preallarme puo' essere impostato fino a 10 volte piu' sensibile. Temperatura di lavoro- codice 2AP0018 -n°1 FILTRO ANTIPOLVERE COMPLETO - cod. 2APDFU911 Compreso ogni onere e accessorio per fornire il lavoro a regola d'arte.
| UNITA DI ASPIRAZIONE DUE CANALI MAX 240M | Cadauno | 1 |  | 0 | 1 |  | 2024.1 | 2024.1 | 0
| RIVELATORE ALTA SENSIBILITA PER 2AP0014-15 | Cadauno | 1 |  | 0 | 1 |  | 570.9 | 570.9 | 0
| FILTRO ANTIPOLVERE COMPLETO DFU911 | Cadauno | 2 |  | 0 | 2 |  | 155.7 | 311.4 | 0
| Operaio specializzato 4° livello | h | 4 |  | 1 | 4 |  | 23 | 92 | 92
[13 empty] | 92.05 | 2998.4
|  | cadauno |  | 1 | 4 |  |  |  | 2998.4 | 92.05 |  | 2998.4 | 92.05 | 2998.4
289 | Fornitura e posa in opera di ASD - UNITA' DI ANALISI PER ASPIRAZIONE A DUE CANALILinergy, composto da: - n°1 2AP0015 ASD - UNITA' DI ANALISI PER ASPIRAZIONE A DUE CANALI Completa di N. 2 Rivelatore Ottico ad Alta Sensibilità Mod. 2AP0018 (da ordinare separatamente); unità di Rivelazione ad Aspirazione e Campionamento di Comando a 2 Tubi, Max. 2x300m; programmazione tramite Dip Switch interni (Easy Config) o tramite SW ASD PipeFlow; Funzionalità in modalità Giorno/Notte tramite Programmatore Orario/Settimanale o su Comando esterno; Max. 48 Fori per Canale / 240m - in configurazione Easy; Fino a 120Fori/ 300m, tramite Software ASD PipeFlow; Numero fori di aspirazione per Canale: Classe A max. 28 - Classe B max 36 - Classe C max. 64; Foro di aspirazione più lontano max. 110 m; Velocità ventilatore: livelli impostabili da I° a V° (Default III°); Sensibilità: 0,02% - 10% (%obs/m) - risoluzione 0,001% obs/m; 5 Livelli di allarme per Canale: 3 Presegnalazioni, Allarme e Allarme 2 (3 Presegnalazione impostabili tra 10-90%); Ø condotte di aspirazione, tipico Ø 20 / 25mm; Diametro foro di aspirazione: Ø 2 / 2,5 / 3 / 3,5 / 4 / 4,5 / 5 / 5,5 / 6 / 6,5 / 7 mm; Campo di intervento: EN 54-20, Classe A, B, C; Segnalazioni a LED per: - n°1 RIVELATORE OTTICO PER 2AP0018 Rivelatore ottico ad alta sensibilita' per unita' di analisi 2AP0015. Sensibilita' di allarme: min. 10% - Max. 0,02%. Il preallarme puo' essere impostato fino a 10 volte piu' sensibile. Temperatura di lavoro- codice 2AP0018 -n°1 FILTRO ANTIPOLVERE COMPLETO - cod. 2APDFU911 Compreso ogni onere e accessorio per fornire il lavoro a regola d'arte.
| UNITA DI ASPIRAZIONE DUE CANALI MAX 240M | Cadauno | 1 |  | 0 | 4 |  | 2024.1 | 2024.1 | 0
| RIVELATORE ALTA SENSIBILITA PER 2AP0014-15 | Cadauno | 1 |  | 0 | 4 |  | 570.9 | 570.9 | 0
| FILTRO ANTIPOLVERE COMPLETO DFU911 | Cadauno | 2 |  | 0 | 8 |  | 155.7 | 311.4 | 0
| Operaio specializzato 4° livello | h | 4 |  | 1 | 16 |  | 23 | 92 | 92
[13 empty] | 368.2 | 11993.6
|  | cadauno |  | 4 | 4 |  |  |  | 2998.4 | 92.05 |  | 11993.6 | 368.2 | 11993.6
290 | Fornitura e posa in opera di ASD - UNITA' DI ANALISI PER ASPIRAZIONE A DUE CANALILinergy, composto da: - n°1 2AP0015 ASD - UNITA' DI ANALISI PER ASPIRAZIONE A DUE CANALI Completa di N. 2 Rivelatore Ottico ad Alta Sensibilità Mod. 2AP0018 (da ordinare separatamente); unità di Rivelazione ad Aspirazione e Campionamento di Comando a 2 Tubi, Max. 2x300m; programmazione tramite Dip Switch interni (Easy Config) o tramite SW ASD PipeFlow; Funzionalità in modalità Giorno/Notte tramite Programmatore Orario/Settimanale o su Comando esterno; Max. 48 Fori per Canale / 240m - in configurazione Easy; Fino a 120Fori/ 300m, tramite Software ASD PipeFlow; Numero fori di aspirazione per Canale: Classe A max. 28 - Classe B max 36 - Classe C max. 64; Foro di aspirazione più lontano max. 110 m; Velocità ventilatore: livelli impostabili da I° a V° (Default III°); Sensibilità: 0,02% - 10% (%obs/m) - risoluzione 0,001% obs/m; 5 Livelli di allarme per Canale: 3 Presegnalazioni, Allarme e Allarme 2 (3 Presegnalazione impostabili tra 10-90%); Ø condotte di aspirazione, tipico Ø 20 / 25mm; Diametro foro di aspirazione: Ø 2 / 2,5 / 3 / 3,5 / 4 / 4,5 / 5 / 5,5 / 6 / 6,5 / 7 mm; Campo di intervento: EN 54-20, Classe A, B, C; Segnalazioni a LED per: - n°1 RIVELATORE OTTICO PER 2AP0018 Rivelatore ottico ad alta sensibilita' per unita' di analisi 2AP0015. Sensibilita' di allarme: min. 10% - Max. 0,02%. Il preallarme puo' essere impostato fino a 10 volte piu' sensibile. Temperatura di lavoro- codice 2AP0018 -n°1 FILTRO ANTIPOLVERE COMPLETO - cod. 2APDFU911 Compreso ogni onere e accessorio per fornire il lavoro a regola d'arte.
| UNITA DI ASPIRAZIONE DUE CANALI MAX 240M | Cadauno | 1 |  | 0 | 4 |  | 2024.1 | 2024.1 | 0
| RIVELATORE ALTA SENSIBILITA PER 2AP0014-15 | Cadauno | 1 |  | 0 | 4 |  | 570.9 | 570.9 | 0
| FILTRO ANTIPOLVERE COMPLETO DFU911 | Cadauno | 2 |  | 0 | 8 |  | 155.7 | 311.4 | 0
| Operaio specializzato 4° livello | h | 4 |  | 1 | 16 |  | 23 | 92 | 92
[13 empty] | 368.2 | 11993.6
|  | cadauno |  | 4 | 4 |  |  |  | 2998.4 | 92.05 |  | 11993.6 | 368.2 | 11993.6
291 | Fornitura e posa in opera di ASD - UNITA' DI ANALISI PER ASPIRAZIONE A DUE CANALILinergy, composto da: - n°1 2AP0015 ASD - UNITA' DI ANALISI PER ASPIRAZIONE A DUE CANALI Completa di N. 2 Rivelatore Ottico ad Alta Sensibilità Mod. 2AP0018 (da ordinare separatamente); unità di Rivelazione ad Aspirazione e Campionamento di Comando a 2 Tubi, Max. 2x300m; programmazione tramite Dip Switch interni (Easy Config) o tramite SW ASD PipeFlow; Funzionalità in modalità Giorno/Notte tramite Programmatore Orario/Settimanale o su Comando esterno; Max. 48 Fori per Canale / 240m - in configurazione Easy; Fino a 120Fori/ 300m, tramite Software ASD PipeFlow; Numero fori di aspirazione per Canale: Classe A max. 28 - Classe B max 36 - Classe C max. 64; Foro di aspirazione più lontano max. 110 m; Velocità ventilatore: livelli impostabili da I° a V° (Default III°); Sensibilità: 0,02% - 10% (%obs/m) - risoluzione 0,001% obs/m; 5 Livelli di allarme per Canale: 3 Presegnalazioni, Allarme e Allarme 2 (3 Presegnalazione impostabili tra 10-90%); Ø condotte di aspirazione, tipico Ø 20 / 25mm; Diametro foro di aspirazione: Ø 2 / 2,5 / 3 / 3,5 / 4 / 4,5 / 5 / 5,5 / 6 / 6,5 / 7 mm; Campo di intervento: EN 54-20, Classe A, B, C; Segnalazioni a LED per: - n°1 RIVELATORE OTTICO PER 2AP0018 Rivelatore ottico ad alta sensibilita' per unita' di analisi 2AP0015. Sensibilita' di allarme: min. 10% - Max. 0,02%. Il preallarme puo' essere impostato fino a 10 volte piu' sensibile. Temperatura di lavoro- codice 2AP0018 -n°1 FILTRO ANTIPOLVERE COMPLETO - cod. 2APDFU911 Compreso ogni onere e accessorio per fornire il lavoro a regola d'arte.
| UNITA DI ASPIRAZIONE DUE CANALI MAX 240M | Cadauno | 1 |  | 0 | 4 |  | 2024.1 | 2024.1 | 0
| RIVELATORE ALTA SENSIBILITA PER 2AP0014-15 | Cadauno | 1 |  | 0 | 4 |  | 570.9 | 570.9 | 0
| FILTRO ANTIPOLVERE COMPLETO DFU911 | Cadauno | 2 |  | 0 | 8 |  | 155.7 | 311.4 | 0
| Operaio specializzato 4° livello | h | 4 |  | 1 | 16 |  | 23 | 92 | 92
[13 empty] | 368.2 | 11993.6
|  | cadauno |  | 4 | 4 |  |  |  | 2998.4 | 92.05 |  | 11993.6 | 368.2 | 11993.6
292 | Fornitura e posa in opera di ASD - UNITA' DI ANALISI PER ASPIRAZIONE A DUE CANALILinergy, composto da: - n°1 2AP0015 ASD - UNITA' DI ANALISI PER ASPIRAZIONE A DUE CANALI Completa di N. 2 Rivelatore Ottico ad Alta Sensibilità Mod. 2AP0018 (da ordinare separatamente); unità di Rivelazione ad Aspirazione e Campionamento di Comando a 2 Tubi, Max. 2x300m; programmazione tramite Dip Switch interni (Easy Config) o tramite SW ASD PipeFlow; Funzionalità in modalità Giorno/Notte tramite Programmatore Orario/Settimanale o su Comando esterno; Max. 48 Fori per Canale / 240m - in configurazione Easy; Fino a 120Fori/ 300m, tramite Software ASD PipeFlow; Numero fori di aspirazione per Canale: Classe A max. 28 - Classe B max 36 - Classe C max. 64; Foro di aspirazione più lontano max. 110 m; Velocità ventilatore: livelli impostabili da I° a V° (Default III°); Sensibilità: 0,02% - 10% (%obs/m) - risoluzione 0,001% obs/m; 5 Livelli di allarme per Canale: 3 Presegnalazioni, Allarme e Allarme 2 (3 Presegnalazione impostabili tra 10-90%); Ø condotte di aspirazione, tipico Ø 20 / 25mm; Diametro foro di aspirazione: Ø 2 / 2,5 / 3 / 3,5 / 4 / 4,5 / 5 / 5,5 / 6 / 6,5 / 7 mm; Campo di intervento: EN 54-20, Classe A, B, C; Segnalazioni a LED per: - n°1 RIVELATORE OTTICO PER 2AP0018 Rivelatore ottico ad alta sensibilita' per unita' di analisi 2AP0015. Sensibilita' di allarme: min. 10% - Max. 0,02%. Il preallarme puo' essere impostato fino a 10 volte piu' sensibile. Temperatura di lavoro- codice 2AP0018 -n°1 FILTRO ANTIPOLVERE COMPLETO - cod. 2APDFU911 Compreso ogni onere e accessorio per fornire il lavoro a regola d'arte.
| UNITA DI ASPIRAZIONE DUE CANALI MAX 240M | Cadauno | 1 |  | 0 | 2 |  | 2024.1 | 2024.1 | 0
| RIVELATORE ALTA SENSIBILITA PER 2AP0014-15 | Cadauno | 1 |  | 0 | 2 |  | 570.9 | 570.9 | 0
| FILTRO ANTIPOLVERE COMPLETO DFU911 | Cadauno | 2 |  | 0 | 4 |  | 155.7 | 311.4 | 0
| Operaio specializzato 4° livello | h | 4 |  | 1 | 8 |  | 23 | 92 | 92
[13 empty] | 184.1 | 5996.8
|  | cadauno |  | 2 | 4 |  |  |  | 2998.4 | 92.05 |  | 5996.8 | 184.1 | 5996.8
293 | Fornitura e posa in opera di Quadro Elettrico Generale di Bassa Tensione [QGBT]. Compreso ogni onere e accessorio per fornire il lavoro a regola d'arte.
| QGBT | a corpo | 1 |  | 0 | 1 |  | 67008.73 | 67008.73 | 0
| Operaio specializzato 4° livello | h | 96 |  | 1 | 96 |  | 23 | 2208 | 2208
[13 empty] | 2208.01 | 69216.73
|  | cadauno |  | 1 | 96 |  |  |  | 69216.73 | 2208.01 |  | 69216.73 | 2208.01 | 69216.73
294 | Fornitura e posa in opera di Quadro Elettrico Antincendio [Q.AI]. Compreso ogni onere e accessorio per fornire il lavoro a regola d'arte.
| Q.AI | a corpo | 1 |  | 0 | 1 |  | 19984.54 | 19984.54 | 0
| Operaio specializzato 4° livello | h | 64 |  | 1 | 64 |  | 23 | 1472 | 1472
[13 empty] | 1471.92 | 21456.54
|  | cadauno |  | 1 | 64 |  |  |  | 21456.54 | 1471.92 |  | 21456.54 | 1471.92 | 21456.54
295 | Fornitura e posa in opera di Quadro Elettrico Locale UTA [Q.G1.UTA1]. Compreso ogni onere e accessorio per fornire il lavoro a regola d'arte.
| Q.G1.UTA.1 | a corpo | 1 |  | 0 | 1 |  | 3706.33 | 3706.33 | 0
| Operaio specializzato 4° livello | h | 16 |  | 1 | 16 |  | 23 | 368 | 368
[13 empty] | 367.91 | 4074.33
|  | cadauno |  | 1 | 16 |  |  |  | 4074.33 | 367.91 |  | 4074.33 | 367.91 | 4074.33
296 | Fornitura e posa in opera di Quadro Elettrico Locale UTA e Pompe [Q.G1.UTA.2-3-P]. Compreso ogni onere e accessorio per fornire il lavoro a regola d'arte.
| Q.G1.UTA.2-3-P | a corpo | 1 |  | 0 | 1 |  | 12034.55 | 12034.55 | 0
| Operaio specializzato 4° livello | h | 32 |  | 1 | 32 |  | 23 | 736 | 736
[13 empty] | 735.58 | 12770.55
|  | cadauno |  | 1 | 32 |  |  |  | 12770.55 | 735.58 |  | 12770.55 | 735.58 | 12770.55
297 | Fornitura e posa in opera di Quadro Elettrico di Piano G1 [Q.G1.OVEST]. Compreso ogni onere e accessorio per fornire il lavoro a regola d'arte.
| Q.G1.OVEST | a corpo | 1 |  | 0 | 1 |  | 13745.33 | 13745.33 | 0
| Operaio specializzato 4° livello | h | 32 |  | 1 | 32 |  | 23 | 736 | 736
[13 empty] | 735.65 | 14481.33
|  | cadauno |  | 1 | 32 |  |  |  | 14481.33 | 735.65 |  | 14481.33 | 735.65 | 14481.33
298 | Fornitura e posa in opera di Quadro Elettrico di Piano G1 [Q.G1.EST]. Compreso ogni onere e accessorio per fornire il lavoro a regola d'arte.
| Q.G1.EST | a corpo | 1 |  | 0 | 1 |  | 12781.69 | 12781.69 | 0
| Operaio specializzato 4° livello | h | 32 |  | 1 | 32 |  | 23 | 736 | 736
[13 empty] | 735.36 | 13517.69
|  | cadauno |  | 1 | 32 |  |  |  | 13517.69 | 735.36 |  | 13517.69 | 735.36 | 13517.69
299 | Fornitura e posa in opera di Quadro Elettrico di Piano GF [Q.GF.OVEST]. Compreso ogni onere e accessorio per fornire il lavoro a regola d'arte.
| Q.GF.OVEST | a corpo | 1 |  | 0 | 1 |  | 20230.62 | 20230.62 | 0
| Operaio specializzato 4° livello | h | 64 |  | 1 | 64 |  | 23 | 1472 | 1472
[13 empty] | 1471.44 | 21702.62
|  | cadauno |  | 1 | 64 |  |  |  | 21702.62 | 1471.44 |  | 21702.62 | 1471.44 | 21702.62
300 | Fornitura e posa in opera di Quadro Elettrico di Piano GF [QE.GF.EST]. Compreso ogni onere e accessorio per fornire il lavoro a regola d'arte.
| Q.GF.EST | a corpo | 1 |  | 0 | 1 |  | 20339.02 | 20339.02 | 0
| Operaio specializzato 4° livello | h | 64 |  | 1 | 64 |  | 23 | 1472 | 1472
[13 empty] | 1472.24 | 21811.02
|  | cadauno |  | 1 | 64 |  |  |  | 21811.02 | 1472.24 |  | 21811.02 | 1472.24 | 21811.02
301 | Fornitura e posa in opera di Quadro Elettrico di Piano 01 [QE.01.OVEST]. Compreso ogni onere e accessorio per fornire il lavoro a regola d'arte.
| Q.01.OVEST | a corpo | 1 |  | 0 | 1 |  | 24335.98 | 24335.98 | 0
| Operaio specializzato 4° livello | h | 64 |  | 1 | 64 |  | 23 | 1472 | 1472
[13 empty] | 1471.05 | 25807.98
|  | cadauno |  | 1 | 64 |  |  |  | 25807.98 | 1471.05 |  | 25807.98 | 1471.05 | 25807.98
302 | Fornitura e posa in opera di Quadro Elettrico di Piano 01 [QE.01.EST]. Compreso ogni onere e accessorio per fornire il lavoro a regola d'arte.
| Q.01.EST | a corpo | 1 |  | 0 | 1 |  | 17273.56 | 17273.56 | 0
| Operaio specializzato 4° livello | h | 64 |  | 1 | 64 |  | 23 | 1472 | 1472
[13 empty] | 1471.53 | 18745.56
|  | cadauno |  | 1 | 64 |  |  |  | 18745.56 | 1471.53 |  | 18745.56 | 1471.53 | 18745.56
303 | Fornitura e posa in opera di Quadro Elettrico di Piano 02 [QE.02.OVEST]. Compreso ogni onere e accessorio per fornire il lavoro a regola d'arte.
| Q.02.OVEST | a corpo | 1 |  | 0 | 1 |  | 17692.35 | 17692.35 | 0
| Operaio specializzato 4° livello | h | 64 |  | 1 | 64 |  | 23 | 1472 | 1472
[13 empty] | 1471.82 | 19164.35
|  | cadauno |  | 1 | 64 |  |  |  | 19164.35 | 1471.82 |  | 19164.35 | 1471.82 | 19164.35
304 | Fornitura e posa in opera di Quadro Elettrico di Piano 02 [QE.02.EST]. Compreso ogni onere e accessorio per fornire il lavoro a regola d'arte.
| Q.02.EST | a corpo | 1 |  | 0 | 1 |  | 20029.14 | 20029.14 | 0
| Operaio specializzato 4° livello | h | 64 |  | 1 | 64 |  | 23 | 1472 | 1472
[13 empty] | 1472.83 | 21501.14
|  | cadauno |  | 1 | 64 |  |  |  | 21501.14 | 1472.83 |  | 21501.14 | 1472.83 | 21501.14
305 | Fornitura e posa in opera di Quadro Elettrico di Piano 03 [QE.GEN.03]. Compreso ogni onere e accessorio per fornire il lavoro a regola d'arte.
| Q.GEN.03 | a corpo | 1 |  | 0 | 1 |  | 15854.21 | 15854.21 | 0
| Operaio specializzato 4° livello | h | 32 |  | 1 | 32 |  | 23 | 736 | 736
[13 empty] | 736.61 | 16590.21
|  | cadauno |  | 1 | 32 |  |  |  | 16590.21 | 736.61 |  | 16590.21 | 736.61 | 16590.21
306 | Fornitura e posa in opera di Quadro Elettrico Generale Condizionamento [Q.03.CDZ]. Compreso ogni onere e accessorio per fornire il lavoro a regola d'arte.
| Q.03.CDZ | a corpo | 1 |  | 0 | 1 |  | 18400.82 | 18400.82 | 0
| Operaio specializzato 4° livello | h | 64 |  | 1 | 64 |  | 23 | 1472 | 1472
[13 empty] | 1472.58 | 19872.82
|  | cadauno |  | 1 | 64 |  |  |  | 19872.82 | 1472.58 |  | 19872.82 | 1472.58 | 19872.82
307 | Fornitura e posa in opera di Quadro Elettrico Sezione Privilegiata Edificio [Q.GE-ED]. Compreso ogni onere e accessorio per fornire il lavoro a regola d'arte.
| Q.GE-ED | a corpo | 1 |  | 0 | 1 |  | 20828.2 | 20828.2 | 0
| Operaio specializzato 4° livello | h | 64 |  | 1 | 64 |  | 23 | 1472 | 1472
[13 empty] | 1471.81 | 22300.2
|  | cadauno |  | 1 | 64 |  |  |  | 22300.2 | 1471.81 |  | 22300.2 | 1471.81 | 22300.2
308 | Fornitura e posa in opera di Quadro Elettrico Ausiliare di Cabina [Q.AUX.C]. Compreso ogni onere e accessorio per fornire il lavoro a regola d'arte.
| Q.AUX.C | a corpo | 1 |  | 0 | 1 |  | 8701.95 | 8701.95 | 0
| Operaio specializzato 4° livello | h | 32 |  | 1 | 32 |  | 23 | 736 | 736
[13 empty] | 736.16 | 9437.95
|  | cadauno |  | 1 | 32 |  |  |  | 9437.95 | 736.16 |  | 9437.95 | 736.16 | 9437.95
309 | Fornitura e posa in opera di Quadro Elettrico ascensori [Q.ASC]. Compreso ogni onere e accessorio per fornire il lavoro a regola d'arte.
| Q.ASC | a corpo | 1 |  | 0 | 1 |  | 6376.18 | 6376.18 | 0
| Operaio specializzato 4° livello | h | 16 |  | 1 | 16 |  | 23 | 368 | 368
[13 empty] | 368.23 | 6744.18
|  | cadauno |  | 1 | 16 |  |  |  | 6744.18 | 368.23 |  | 6744.18 | 368.23 | 6744.18
310 | Fornitura e posa in opera di Quadro Elettrico UPS [Q.UPS]. Compreso ogni onere e accessorio per fornire il lavoro a regola d'arte.
| Q.UPS | a corpo | 1 |  | 0 | 1 |  | 24114.66 | 24114.66 | 0
| Operaio specializzato 4° livello | h | 64 |  | 1 | 64 |  | 23 | 1472 | 1472
[13 empty] | 1471.23 | 25586.66
|  | cadauno |  | 1 | 64 |  |  |  | 25586.66 | 1471.23 |  | 25586.66 | 1471.23 | 25586.66
311 | Fornitura e posa in opera di Quadro Elettrico CED [Q.CED]. Compreso ogni onere e accessorio per fornire il lavoro a regola d'arte.
| Q.CED | a corpo | 1 |  | 0 | 1 |  | 4034.54 | 4034.54 | 0
| Operaio specializzato 4° livello | h | 16 |  | 1 | 16 |  | 23 | 368 | 368
[13 empty] | 368.05 | 4402.54
|  | cadauno |  | 1 | 16 |  |  |  | 4402.54 | 368.05 |  | 4402.54 | 368.05 | 4402.54
312 | Fornitura e posa in opera di Quadro Elettrico ascensore nuovo ingresso [QE.ASC.ING]. Compreso ogni onere e accessorio per fornire il lavoro a regola d'arte.
| Q.ASC.ING. | a corpo | 1 |  | 0 | 1 |  | 1338.85 | 1338.85 | 0
| Operaio specializzato 4° livello | h | 8 |  | 1 | 8 |  | 23 | 184 | 184
[13 empty] | 183.96 | 1522.85
|  | cadauno |  | 1 | 8 |  |  |  | 1522.85 | 183.96 |  | 1522.85 | 183.96 | 1522.85
313 | Fornitura e posa in opera di Quadro Elettrico ausiliare locale antincendio [QAUX.AI] Compreso ogni onere e accessorio per fornire il lavoro a regola d'arte.
| Q.AUX.AI | a corpo | 1 |  | 0 | 1 |  | 3585.45 | 3585.45 | 0
| Operaio specializzato 4° livello | h | 16 |  | 1 | 16 |  | 23 | 368 | 368
[13 empty] | 368.07 | 3953.45
|  | cadauno |  | 1 | 16 |  |  |  | 3953.45 | 368.07 |  | 3953.45 | 368.07 | 3953.45
314 | Fornitura e posa in opera di Quadro Elettrico di Media Tensione [QMT] Compreso ogni onere e accessorio per fornire il lavoro a regola d'arte.
| QMT RIF. OFFERTA MASTRILLI 0035-25 | Cadauno | 1 |  | 0 | 1 |  | 28500 | 28500 | 0
| Operaio specializzato 4° livello | h | 80 |  | 1 | 80 |  | 23 | 1840 | 1840
[13 empty] | 1838.6 | 30340
|  | cadauno |  | 1 | 80 |  |  |  | 30340 | 1838.6 |  | 30340 | 1838.6 | 30340
315 | Fornitura e posa in opera di TRASFORMATORE 100kVA comprensivo di box. Compreso ogni onere e accessorio per fornire il lavoro a regola d'arte.
| TMC Transformer 1000kVA-20000V/400V-50Hz-AL-IP31 | Cadauno | 1 |  | 0 | 2 |  | 16550 | 16550 | 0
| BOX di protezione IP31 (Fondo IP20) RAL7035 Solidale | Cadauno | 1 |  | 0 | 2 |  | 2160 | 2160 | 0
| Operaio specializzato 4° livello | h | 64 |  | 1 | 128 |  | 23 | 1472 | 1472
[13 empty] | 2942.54 | 40364
|  | cadauno |  | 2 | 64 |  |  |  | 20182 | 1471.27 |  | 40364 | 2942.54 | 40364
316 | Fornitura e posa in opera di LINEA BLINDO TR1 CH 1600A Al (3P+N)+Pe Involucro IP55, RAL 9002, composto da: - CH23341SP - Elem. Uscita Barre + Ang. Piano da 1600A Tipo 2 - CH23401 - Angolo diedro da 1600A Tipo 2 - CH23400SP - Angolo diedro da 1600A Tipo 1 - CH23100 - El. Rett. da 0,6 a 1,0 Mt Trasp. 1600A - .P000005 - Elem. Rett. Conness. Lato Trafo da 1600A ( AGR Tipo 2 ) - CH23960 - Set Per Conness. Treccia Flex. L = 500 mm. da 1600A - CH23970 - Kit Barre Coll. Trafo a Blindo da 1600A - CHBOXT0SP - Box Adattatore Speciale - CH00840 - Piastrina Bloccaggio Condotto Verticale Compreso ogni onere e accessorio per fornire il lavoro a regola d'arte.
[13 empty] | 0 | 0
|  | cadauno |  | 1 | 0 |  |  |  | 0 | 0 |  | 0 | 0 | 0
317 | Fornitura e posa in opera di LINEA BLINDO TR2 CH 1600A Al (3P+N)+Pe Involucro IP55, RAL 9002 composto da: - CH23341SP - Elem. Uscita Barre + Ang. Piano da 1600A Tipo 2 - CH23410SP - Doppio Angolo diedro da 1600A Tipo 1 - CH23100 - El. Rett. da 0,6 a 1,0 Mt Trasp. 1600A - .P000005 - .CH VARIEElem. Rett. Conness. Lato Trafo da 1600A ( AGR Tipo 2 ) - CH23960 - Set Per Conness. Treccia Flex. L = 500 mm. da 1600A - CH23970 - Kit Barre Coll. Trafo a Blindo da 1600A - CHBOXT0SP - Box Adattatore Speciale - CH00840 - Piastrina Bloccaggio Condotto Verticale Compreso ogni onere e accessorio per fornire il lavoro a regola d'arte.
[13 empty] | 0 | 0
|  | cadauno |  | 1 | 0 |  |  |  | 0 | 0 |  | 0 | 0 | 0
318 | Fornitura e posa in opera dei corpi illuminanti e kit di alimentazione del BASEMENT - MENSA compreso ogni onere e accessorio per fornire il lavoro a regola d'arte.
| ROLLIP60-MP 39 SOSP. MO-EM. L.2000 | Cadauno | 38 |  | 0 | 38 |  | 271.7 | 10324.6 | 0
| ROLLIP60-MP 37 SOSP. MO-EM. L.1000 | Cadauno | 6 |  | 0 | 6 |  | 180.7 | 1084.2 | 0
| ROLLIP60-MP 40 SOSP. MO-EM. ANG BB | Cadauno | 4 |  | 0 | 4 |  | 227.5 | 910 | 0
| DIF.UGR <19 ROTOLO L.10MT X ROLLIP6 | Cadauno | 9 |  | 0 | 9 |  | 239.2 | 2152.8 | 0
| KIT ALIM.ROLLIP SOSP.MONO.DALI NG | Cadauno | 5 |  | 0 | 5 |  | 54.6 | 273 | 0
| KIT SOSP. ROLLIP 35-MP WHITE | Cadauno | 49 |  | 0 | 49 |  | 13.65 | 668.85 | 0
| KIT TAPPO ROLLIP 60 SOSPENSIONE/PLA | Cadauno | 4 |  | 0 | 4 |  | 5.2 | 20.8 | 0
| Operaio specializzato 4° livello | h | 64 |  | 1 | 64 |  | 23 | 1472 | 1472
[13 empty] | 1472.53 | 16906.25
|  | a corpo |  | 1 | 64 |  |  |  | 16906.25 | 1472.53 |  | 16906.25 | 1472.53 | 16906.25
319 | Fornitura e posa in opera dei corpi illuminanti e kit di alimentazione del BASEMENT - VIDEOPROIEZIONI compreso ogni onere e accessorio per fornire il lavoro a regola d'arte.
| SKYLUM_R TRACK D.410 22WAC DALI | Cadauno | 15 |  | 0 | 15 |  | 324.35 | 4865.25 | 0
| BINARIO TRIFASE/DALI NERO MT3 ADV | Cadauno | 10 |  | 0 | 10 |  | 72.15 | 721.5 | 0
| TESTATA ALIM DX COL.NERO | Cadauno | 5 |  | 0 | 5 |  | 11.7 | 58.5 | 0
| GIUNTO ELETTRICO INTERNO NERO | Cadauno | 5 |  | 0 | 5 |  | 7.8 | 39 | 0
| TAPPO DI CHIUSURA NERO | Cadauno | 5 |  | 0 | 5 |  | 1.3 | 6.5 | 0
| SOSP.L.1,5MT ROS.NERO CON TEND.AUTO | Cadauno | 25 |  | 0 | 25 |  | 20.8 | 520 | 0
| Operaio specializzato 4° livello | h | 48 |  | 1 | 48 |  | 23 | 1104 | 1104
[13 empty] | 1103.8 | 7314.75
|  | a corpo |  | 1 | 48 |  |  |  | 7314.75 | 1103.8 |  | 7314.75 | 1103.8 | 7314.75
320 | Fornitura e posa in opera dei corpi illuminanti e kit di alimentazione del BASEMENT - DISTRIBUTIVO compreso ogni onere e accessorio per fornire il lavoro a regola d'arte.
| WARP-R EVO D.71 9WDC CL3 BB | Cadauno | 65 |  | 0 | 65 |  | 43.55 | 2830.75 | 0
| ALI.DALI2 9-38V 150-700MA | Cadauno | 33 |  | 0 | 33 |  | 33.8 | 1115.4 | 0
| C_CA035JBBWFL GYP.COLOR P 1X12W 24° | Cadauno | 27 |  | 0 | 27 |  | 120.25 | 3246.75 | 0
| 3000 NE DIM. + BASE KIT GYPSUM PWR DIM.DALI/1-10V/PSH | Cadauno | 6 |  | 0 | 6 |  | 74.75 | 448.5 | 0
| Operaio specializzato 4° livello | h | 80 |  | 1 | 80 |  | 23 | 1840 | 1840
[13 empty] | 1840.34 | 9481.4
|  | a corpo |  | 1 | 80 |  |  |  | 9481.4 | 1840.34 |  | 9481.4 | 1840.34 | 9481.4
321 | Fornitura e posa in opera dei corpi illuminanti e kit di alimentazione del BASEMENT -ANTIBAGNO/WC compreso ogni onere e accessorio per fornire il lavoro a regola d'arte.
| COB40-R 1 6,5WDC IP40 S/AL.CRI90 BB | Cadauno | 30 |  | 0 | 30 |  | 29.25 | 877.5 | 0
| ALI.DALI2 9-38V 150-700MA | Cadauno | 15 |  | 0 | 15 |  | 33.8 | 507 | 0
| COB40-R 1 6,5WDC IP40 S/AL.CRI90 BB | Cadauno | 4 |  | 0 | 4 |  | 29.25 | 117 | 0
| ALI.DALI2 9-38V 150-700MA | Cadauno | 2 |  | 0 | 2 |  | 33.8 | 67.6 | 0
| Operaio specializzato 4° livello | h | 48 |  | 1 | 48 |  | 23 | 1104 | 1104
[13 empty] | 1103.99 | 2673.1
|  | a corpo |  | 1 | 48 |  |  |  | 2673.1 | 1103.99 |  | 2673.1 | 1103.99 | 2673.1
322 | Fornitura e posa in opera dei corpi illuminanti e kit di alimentazione del BASEMENT -ANTIBAGNO/WC (SCALE,ASCENSORI,DIST.) compreso ogni onere e accessorio per fornire il lavoro a regola d'arte.
| BATON-R 9WAC H.120 DALI BB | Cadauno | 1 |  | 0 | 1 |  | 162.5 | 162.5 | 0
| C_8338 TARA R PLAF.D400 31W NERO | Cadauno | 8 |  | 0 | 8 |  | 191.75 | 1534 | 0
| Operaio specializzato 4° livello | h | 8 |  | 1 | 8 |  | 23 | 184 | 184
[13 empty] | 183.91 | 1880.5
|  | a corpo |  | 1 | 8 |  |  |  | 1880.5 | 183.91 |  | 1880.5 | 183.91 | 1880.5
323 | Fornitura e posa in opera dei corpi illuminanti e kit di alimentazione del PT- SCALA INGRESSO PRINCIPALE compreso ogni onere e accessorio per fornire il lavoro a regola d'arte.
| WARP-R EVO D.71 9WDC CL3 BB | Cadauno | 10 |  | 0 | 10 |  | 43.55 | 435.5 | 0
| ALI.DALI2 9-38V 150-700MA | Cadauno | 5 |  | 0 | 5 |  | 33.8 | 169 | 0
| C_CA035JBBWFL GYP.COLOR P 1X12W 24° | Cadauno | 40 |  | 0 | 40 |  | 120.25 | 4810 | 0
| 3000 NE DIM. + BASE KIT GYPSUM PWR DIM.DALI/1-10V/PSH | Cadauno | 5 |  | 0 | 5 |  | 74.75 | 373.75 | 0
| Operaio specializzato 4° livello | h | 24 |  | 1 | 24 |  | 23 | 552 | 552
[13 empty] | 552.24 | 6340.25
|  | a corpo |  | 1 | 24 |  |  |  | 6340.25 | 552.24 |  | 6340.25 | 552.24 | 6340.25
324 | Fornitura e posa in opera dei corpi illuminanti e kit di alimentazione del PT- HALL compreso ogni onere e accessorio per fornire il lavoro a regola d'arte.
| WARP-R EVO D.71 9WDC CL3 BB | Cadauno | 4 |  | 0 | 4 |  | 43.55 | 174.2 | 0
| ALI.DALI2 9-38V 150-700MA | Cadauno | 2 |  | 0 | 2 |  | 33.8 | 67.6 | 0
| OPTUS-T V2 4 18WAC DALI BALANCE BB | Cadauno | 46 |  | 0 | 46 |  | 131.3 | 6039.8 | 0
| BINARIO TRIFASE/DALI NERO MT3 ADV | Cadauno | 20 |  | 0 | 20 |  | 72.15 | 1443 | 0
| BINARIO TRIFASE/DALI NERO MT2 ADV | Cadauno | 2 |  | 0 | 2 |  | 53.3 | 106.6 | 0
| TESTATA ALIM DX COL.NERO | Cadauno | 6 |  | 0 | 6 |  | 11.7 | 70.2 | 0
| GIUNTO ELETTRICO INTERNO NERO | Cadauno | 16 |  | 0 | 16 |  | 7.8 | 124.8 | 0
| TAPPO DI CHIUSURA NERO | Cadauno | 6 |  | 0 | 6 |  | 1.3 | 7.8 | 0
| SOSP.L.1,5MT ROS.NERO CON TEND.AUTO | Cadauno | 48 |  | 0 | 48 |  | 20.8 | 998.4 | 0
| C_CA035JBBWFL GYP.COLOR P 1X12W 24° | Cadauno | 36 |  | 0 | 36 |  | 120.25 | 4329 | 0
| 3000 NE DIM. + BASE KIT GYPSUM PWR DIM.DALI/1-10V/PSH | Cadauno | 5 |  | 0 | 5 |  | 74.75 | 373.75 | 0
| Operaio specializzato 4° livello | h | 64 |  | 1 | 64 |  | 23 | 1472 | 1472
[13 empty] | 1472.05 | 15207.15
|  | a corpo |  | 1 | 64 |  |  |  | 15207.15 | 1472.05 |  | 15207.15 | 1472.05 | 15207.15
325 | Fornitura e posa in opera dei corpi illuminanti e kit di alimentazione del PT- OPEN SPACE OFFICE compreso ogni onere e accessorio per fornire il lavoro a regola d'arte.
| OPTUS-T V2 12WAC CRI90-BAL DALI | Cadauno | 56 |  | 0 | 56 |  | 124.8 | 6988.8 | 0
| BINARIO TRIFASE/DALI NERO MT3 ADV | Cadauno | 28 |  | 0 | 28 |  | 72.15 | 2020.2 | 0
| TESTATA ALIM DX COL.NERO | Cadauno | 28 |  | 0 | 28 |  | 11.7 | 327.6 | 0
| TAPPO DI CHIUSURA NERO | Cadauno | 28 |  | 0 | 28 |  | 1.3 | 36.4 | 0
| SOSP.L.1,5MT ROS.NERO CON TEND.AUTO | Cadauno | 84 |  | 0 | 84 |  | 20.8 | 1747.2 | 0
| NODE SYSTEM BIEMI 48W 3000K NERO | Cadauno | 46 |  | 0 | 46 |  | 234.65 | 10793.9 | 0
| NODE CON.SOSP.TAPPO NERO C/CAVO | Cadauno | 46 |  | 0 | 46 |  | 31.85 | 1465.1 | 0
| NODE TAPPO SOSP. NERO | Cadauno | 46 |  | 0 | 46 |  | 31.85 | 1465.1 | 0
| C_83259 NODE COPRIF. SOSP. NERO | Cadauno | 46 |  | 0 | 46 |  | 64.35 | 2960.1 | 0
| DIMMER 24V 12A DALI-PUSH-1-10V | Cadauno | 46 |  | 0 | 46 |  | 57.2 | 2631.2 | 0
| DRIVER COD.ELG-150-48-A | Cadauno | 46 |  | 0 | 46 |  | 74.75 | 3438.5 | 0
| Operaio specializzato 4° livello | h | 96 |  | 1 | 96 |  | 23 | 2208 | 2208
[13 empty] | 2208.22 | 36082.1
|  | a corpo |  | 1 | 96 |  |  |  | 36082.1 | 2208.22 |  | 36082.1 | 2208.22 | 36082.1
326 | Fornitura e posa in opera dei corpi illuminanti e kit di alimentazione del PT- UFFICIO compreso ogni onere e accessorio per fornire il lavoro a regola d'arte.
| NODE SYSTEM BIEMI 63W 3000K NERO | Cadauno | 10 |  | 0 | 10 |  | 299.65 | 2996.5 | 0
| NODE CON.SOSP.TAPPO NERO C/CAVO | Cadauno | 10 |  | 0 | 10 |  | 31.85 | 318.5 | 0
| NODE TAPPO SOSP. NERO | Cadauno | 10 |  | 0 | 10 |  | 31.85 | 318.5 | 0
| NODE COPRIF. SOSP. 96W NERO | Cadauno | 10 |  | 0 | 10 |  | 123.5 | 1235 | 0
| DIMMER 24V 12A DALI-PUSH-1-10V | Cadauno | 10 |  | 0 | 10 |  | 57.2 | 572 | 0
| BATON-R 9WAC H.120 DALI BB | Cadauno | 83 |  | 0 | 83 |  | 162.5 | 13487.5 | 0
| Operaio specializzato 4° livello | h | 64 |  | 1 | 64 |  | 23 | 1472 | 1472
[13 empty] | 1472.88 | 20400
|  | a corpo |  | 1 | 64 |  |  |  | 20400 | 1472.88 |  | 20400 | 1472.88 | 20400
327 | Fornitura e posa in opera dei corpi illuminanti e kit di alimentazione del PT- COWORKING compreso ogni onere e accessorio per fornire il lavoro a regola d'arte.
| OPTUS-T V2 12WAC CRI90-BAL DALI | Cadauno | 14 |  | 0 | 14 |  | 124.8 | 1747.2 | 0
| SKYLUM_R TRACK D.410 22WAC DALI | Cadauno | 4 |  | 0 | 4 |  | 324.35 | 1297.4 | 0
| BINARIO TRIFASE/DALI NERO MT3 ADV | Cadauno | 6 |  | 0 | 6 |  | 72.15 | 432.9 | 0
| BINARIO TRIFASE/DALI NERO MT1 ADV | Cadauno | 2 |  | 0 | 2 |  | 27.95 | 55.9 | 0
| TESTATA ALIM DX COL.NERO | Cadauno | 2 |  | 0 | 2 |  | 11.7 | 23.4 | 0
| GIUNTO ELETTRICO INTERNO NERO | Cadauno | 6 |  | 0 | 6 |  | 7.8 | 46.8 | 0
| TAPPO DI CHIUSURA NERO | Cadauno | 2 |  | 0 | 2 |  | 1.3 | 2.6 | 0
| SOSP.L.1,5MT ROS.NERO CON TEND.AUTO | Cadauno | 16 |  | 0 | 16 |  | 20.8 | 332.8 | 0
| Operaio specializzato 4° livello | h | 32 |  | 1 | 32 |  | 23 | 736 | 736
[13 empty] | 735.85 | 4675
|  | a corpo |  | 1 | 32 |  |  |  | 4675 | 735.85 |  | 4675 | 735.85 | 4675
328 | Fornitura e posa in opera dei corpi illuminanti e kit di alimentazione del PT- SALA MEETING 35 PAX compreso ogni onere e accessorio per fornire il lavoro a regola d'arte.
| OPTUS-T V2 12WAC CRI90-BAL DALI | Cadauno | 20 |  | 0 | 20 |  | 124.8 | 2496 | 0
| SKYLUM_R TRACK D.410 22WAC DALI | Cadauno | 6 |  | 0 | 6 |  | 324.35 | 1946.1 | 0
| BINARIO TRIFASE/DALI NERO MT3 ADV | Cadauno | 15 |  | 0 | 15 |  | 72.15 | 1082.25 | 0
| BINARIO TRIFASE/DALI NERO MT1 ADV | Cadauno | 3 |  | 0 | 3 |  | 27.95 | 83.85 | 0
| TESTATA ALIM DX COL.NERO | Cadauno | 3 |  | 0 | 3 |  | 11.7 | 35.1 | 0
| GIUNTO ELETTRICO INTERNO NERO | Cadauno | 15 |  | 0 | 15 |  | 7.8 | 117 | 0
| TAPPO DI CHIUSURA NERO | Cadauno | 3 |  | 0 | 3 |  | 1.3 | 3.9 | 0
| SOSP.L.1,5MT ROS.NERO CON TEND.AUTO | Cadauno | 36 |  | 0 | 36 |  | 20.8 | 748.8 | 0
| Operaio specializzato 4° livello | h | 32 |  | 1 | 32 |  | 23 | 736 | 736
[13 empty] | 735.77 | 7249
|  | a corpo |  | 1 | 32 |  |  |  | 7249 | 735.77 |  | 7249 | 735.77 | 7249
329 | Fornitura e posa in opera dei corpi illuminanti e kit di alimentazione del PT- SALA MEETING 10 PAX compreso ogni onere e accessorio per fornire il lavoro a regola d'arte.
| NODE SYSTEM BIEMI 48W 3000K NERO | Cadauno | 4 |  | 0 | 4 |  | 234.65 | 938.6 | 0
| NODE CON.SOSP.TAPPO NERO C/CAVO | Cadauno | 4 |  | 0 | 4 |  | 31.85 | 127.4 | 0
| NODE TAPPO SOSP. NERO | Cadauno | 4 |  | 0 | 4 |  | 31.85 | 127.4 | 0
| C_83259 NODE COPRIF. SOSP. NERO | Cadauno | 4 |  | 0 | 4 |  | 64.35 | 257.4 | 0
| DIMMER 24V 12A DALI-PUSH-1-10V | Cadauno | 4 |  | 0 | 4 |  | 57.2 | 228.8 | 0
| DRIVER COD.ELG-150-48-A | Cadauno | 4 |  | 0 | 4 |  | 74.75 | 299 | 0
| BATON-R 9WAC H.120 DALI BB | Cadauno | 24 |  | 0 | 24 |  | 162.5 | 3900 | 0
| Operaio specializzato 4° livello | h | 16 |  | 1 | 16 |  | 23 | 368 | 368
[13 empty] | 367.92 | 6246.6
|  | a corpo |  | 1 | 16 |  |  |  | 6246.6 | 367.92 |  | 6246.6 | 367.92 | 6246.6
330 | Fornitura e posa in opera dei corpi illuminanti e kit di alimentazione del PT- COPY ROOM compreso ogni onere e accessorio per fornire il lavoro a regola d'arte.
| OPTUS-T V2 12WAC CRI90-BAL DALI | Cadauno | 16 |  | 0 | 16 |  | 124.8 | 1996.8 | 0
| BINARIO TRIFASE/DALI NERO MT3 ADV | Cadauno | 8 |  | 0 | 8 |  | 72.15 | 577.2 | 0
| TESTATA ALIM DX COL.NERO | Cadauno | 8 |  | 0 | 8 |  | 11.7 | 93.6 | 0
| TAPPO DI CHIUSURA NERO | Cadauno | 8 |  | 0 | 8 |  | 1.3 | 10.4 | 0
| SOSP.L.1,5MT ROS.NERO CON TEND.AUTO | Cadauno | 24 |  | 0 | 24 |  | 20.8 | 499.2 | 0
| Operaio specializzato 4° livello | h | 16 |  | 1 | 16 |  | 23 | 368 | 368
[13 empty] | 367.99 | 3545.2
|  | a corpo |  | 1 | 16 |  |  |  | 3545.2 | 367.99 |  | 3545.2 | 367.99 | 3545.2
331 | Fornitura e posa in opera dei corpi illuminanti e kit di alimentazione del PT- CORRIDOIO compreso ogni onere e accessorio per fornire il lavoro a regola d'arte.
| WARP-R EVO D.71 9WDC CL3 BB | Cadauno | 118 |  | 0 | 118 |  | 43.55 | 5138.9 | 0
| ALI.DALI2 9-38V 150-700MA | Cadauno | 59 |  | 0 | 59 |  | 33.8 | 1994.2 | 0
| Operaio specializzato 4° livello | h | 80 |  | 1 | 80 |  | 23 | 1840 | 1840
[13 empty] | 1840.38 | 8973.1
|  | a corpo |  | 1 | 80 |  |  |  | 8973.1 | 1840.38 |  | 8973.1 | 1840.38 | 8973.1
332 | Fornitura e posa in opera dei corpi illuminanti e kit di alimentazione del PT- DISIMPEGNO/DISTRIBUTIVO compreso ogni onere e accessorio per fornire il lavoro a regola d'arte.
| C_CA035JBBWFL GYP.COLOR P 1X12W 24° | Cadauno | 102 |  | 0 | 102 |  | 120.25 | 12265.5 | 0
| 3000 NE DIM. + BASE KIT GYPSUM PWR DIM.DALI/1-10V/PSH | Cadauno | 18 |  | 0 | 18 |  | 74.75 | 1345.5 | 0
| Operaio specializzato 4° livello | h | 48 |  | 1 | 48 |  | 23 | 1104 | 1104
[13 empty] | 1103.63 | 14715
|  | a corpo |  | 1 | 48 |  |  |  | 14715 | 1103.63 |  | 14715 | 1103.63 | 14715
333 | Fornitura e posa in opera dei corpi illuminanti e kit di alimentazione del PT- BAGNO compreso ogni onere e accessorio per fornire il lavoro a regola d'arte.
| COB40-R 1 6,5WDC IP40 S/AL.CRI90 BB | Cadauno | 75 |  | 0 | 75 |  | 29.25 | 2193.75 | 0
| ALI.DALI2 9-38V 150-700MA | Cadauno | 38 |  | 0 | 38 |  | 33.8 | 1284.4 | 0
| COB40-R 1 6,5WDC IP40 S/AL.CRI90 BB | Cadauno | 20 |  | 0 | 20 |  | 29.25 | 585 | 0
| ALI.DALI2 9-38V 150-700MA | Cadauno | 10 |  | 0 | 10 |  | 33.8 | 338 | 0
| Operaio specializzato 4° livello | h | 80 |  | 1 | 80 |  | 23 | 1840 | 1840
[13 empty] | 1839.89 | 6241.15
|  | a corpo |  | 1 | 80 |  |  |  | 6241.15 | 1839.89 |  | 6241.15 | 1839.89 | 6241.15
334 | Fornitura e posa in opera dei corpi illuminanti e kit di alimentazione del PT- SCALE/ASCENSORE/DISTRIBUTIVO compreso ogni onere e accessorio per fornire il lavoro a regola d'arte.
| BATON-R 9WAC H.120 DALI BB | Cadauno | 1 |  | 0 | 1 |  | 162.5 | 162.5 | 0
| C_8338 TARA R PLAF.D400 31W NERO | Cadauno | 12 |  | 0 | 12 |  | 191.75 | 2301 | 0
| Operaio specializzato 4° livello | h | 8 |  | 1 | 8 |  | 23 | 184 | 184
[13 empty] | 184 | 2647.5
|  | a corpo |  | 1 | 8 |  |  |  | 2647.5 | 184 |  | 2647.5 | 184 | 2647.5
335 | Fornitura e posa in opera dei corpi illuminanti e kit di alimentazione del PT- AREA ESTERNA compreso ogni onere e accessorio per fornire il lavoro a regola d'arte.
| PROLAMP 3.0 2 1L 40W DALI R9005 | Cadauno | 8 |  | 0 | 8 |  | 177.45 | 1419.6 | 0
| Operaio specializzato 4° livello | h | 4 |  | 1 | 4 |  | 23 | 92 | 92
[13 empty] | 92.06 | 1511.6
|  | a corpo |  | 1 | 4 |  |  |  | 1511.6 | 92.06 |  | 1511.6 | 92.06 | 1511.6
336 | Fornitura e posa in opera dei corpi illuminanti e kit di alimentazione del P1- SCALA INGRESSO SECONDARIO compreso ogni onere e accessorio per fornire il lavoro a regola d'arte.
| OPTUS-T V2 4 18WAC DALI BALANCE BB | Cadauno | 12 |  | 0 | 12 |  | 131.3 | 1575.6 | 0
| BINARIO TRIFASE/DALI NERO MT3 ADV | Cadauno | 4 |  | 0 | 4 |  | 72.15 | 288.6 | 0
| BINARIO TRIFASE/DALI NERO MT2 ADV | Cadauno | 4 |  | 0 | 4 |  | 53.3 | 213.2 | 0
| TESTATA ALIM DX COL.NERO | Cadauno | 4 |  | 0 | 4 |  | 11.7 | 46.8 | 0
| GIUNTO ELETTRICO INTERNO NERO | Cadauno | 4 |  | 0 | 4 |  | 7.8 | 31.2 | 0
| TAPPO DI CHIUSURA NERO | Cadauno | 4 |  | 0 | 4 |  | 1.3 | 5.2 | 0
| SOSP.L.1,5MT ROS.NERO CON TEND.AUTO | Cadauno | 20 |  | 0 | 20 |  | 20.8 | 416 | 0
| Operaio specializzato 4° livello | h | 16 |  | 1 | 16 |  | 23 | 368 | 368
[13 empty] | 368.08 | 2944.6
|  | a corpo |  | 1 | 16 |  |  |  | 2944.6 | 368.08 |  | 2944.6 | 368.08 | 2944.6
337 | Fornitura e posa in opera dei corpi illuminanti e kit di alimentazione del P1- OPEN SPACE OFFICE compreso ogni onere e accessorio per fornire il lavoro a regola d'arte.
| BINARIO TRIFASE/DALI NERO MT3 ADV | Cadauno | 18 |  | 0 | 18 |  | 72.15 | 1298.7 | 0
| TESTATA ALIM DX COL.NERO | Cadauno | 18 |  | 0 | 18 |  | 11.7 | 210.6 | 0
| TAPPO DI CHIUSURA NERO | Cadauno | 18 |  | 0 | 18 |  | 1.3 | 23.4 | 0
| SOSP.L.1,5MT ROS.NERO CON TEND.AUTO | Cadauno | 72 |  | 0 | 72 |  | 20.8 | 1497.6 | 0
| NODE SYSTEM BIEMI 48W 3000K NERO | Cadauno | 30 |  | 0 | 30 |  | 234.65 | 7039.5 | 0
| NODE CON.SOSP.TAPPO NERO C/CAVO | Cadauno | 30 |  | 0 | 30 |  | 31.85 | 955.5 | 0
| NODE TAPPO SOSP. NERO | Cadauno | 30 |  | 0 | 30 |  | 31.85 | 955.5 | 0
| C_83259 NODE COPRIF. SOSP. NERO | Cadauno | 30 |  | 0 | 30 |  | 64.35 | 1930.5 | 0
| DIMMER 24V 12A DALI-PUSH-1-10V | Cadauno | 30 |  | 0 | 30 |  | 57.2 | 1716 | 0
| DRIVER COD.ELG-150-48-A | Cadauno | 30 |  | 0 | 30 |  | 74.75 | 2242.5 | 0
| Operaio specializzato 4° livello | h | 64 |  | 1 | 64 |  | 23 | 1472 | 1472
[13 empty] | 1471.91 | 19341.8
|  | a corpo |  | 1 | 64 |  |  |  | 19341.8 | 1471.91 |  | 19341.8 | 1471.91 | 19341.8
338 | Fornitura e posa in opera dei corpi illuminanti e kit di alimentazione del P1- UFFICIO compreso ogni onere e accessorio per fornire il lavoro a regola d'arte.
| NODE SYSTEM BIEMI 63W 3000K NERO | Cadauno | 20 |  | 0 | 20 |  | 299.65 | 5993 | 0
| NODE CON.SOSP.TAPPO NERO C/CAVO | Cadauno | 20 |  | 0 | 20 |  | 31.85 | 637 | 0
| NODE TAPPO SOSP. NERO | Cadauno | 20 |  | 0 | 20 |  | 31.85 | 637 | 0
| NODE COPRIF. SOSP. 96W NERO | Cadauno | 20 |  | 0 | 20 |  | 123.5 | 2470 | 0
| DIMMER 24V 12A DALI-PUSH-1-10V | Cadauno | 20 |  | 0 | 20 |  | 57.2 | 1144 | 0
| BATON-R 9WAC H.120 DALI BB | Cadauno | 156 |  | 0 | 156 |  | 162.5 | 25350 | 0
| Operaio specializzato 4° livello | h | 112 |  | 1 | 112 |  | 23 | 2576 | 2576
[13 empty] | 2576.78 | 38807
|  | a corpo |  | 1 | 112 |  |  |  | 38807 | 2576.78 |  | 38807 | 2576.78 | 38807
339 | Fornitura e posa in opera dei corpi illuminanti e kit di alimentazione del P1- SEGRETERIA compreso ogni onere e accessorio per fornire il lavoro a regola d'arte.
| NODE SYSTEM BIEMI 48W 3000K NERO | Cadauno | 4 |  | 0 | 4 |  | 234.65 | 938.6 | 0
| NODE CON.SOSP.TAPPO NERO C/CAVO | Cadauno | 4 |  | 0 | 4 |  | 31.85 | 127.4 | 0
| NODE TAPPO SOSP. NERO | Cadauno | 4 |  | 0 | 4 |  | 31.85 | 127.4 | 0
| C_83259 NODE COPRIF. SOSP. NERO | Cadauno | 4 |  | 0 | 4 |  | 64.35 | 257.4 | 0
| DIMMER 24V 12A DALI-PUSH-1-10V | Cadauno | 4 |  | 0 | 4 |  | 57.2 | 228.8 | 0
| DRIVER COD.ELG-150-48-A | Cadauno | 4 |  | 0 | 4 |  | 74.75 | 299 | 0
| BATON-R 9WAC H.120 DALI BB | Cadauno | 24 |  | 0 | 24 |  | 162.5 | 3900 | 0
| Operaio specializzato 4° livello | h | 16 |  | 1 | 16 |  | 23 | 368 | 368
[13 empty] | 367.92 | 6246.6
|  | a corpo |  | 1 | 16 |  |  |  | 6246.6 | 367.92 |  | 6246.6 | 367.92 | 6246.6
340 | Fornitura e posa in opera dei corpi illuminanti e kit di alimentazione del P1- COWORKING compreso ogni onere e accessorio per fornire il lavoro a regola d'arte.
| OPTUS-T V2 12WAC CRI90-BAL DALI | Cadauno | 14 |  | 0 | 14 |  | 124.8 | 1747.2 | 0
| SKYLUM_R TRACK D.410 22WAC DALI | Cadauno | 4 |  | 0 | 4 |  | 324.35 | 1297.4 | 0
| BINARIO TRIFASE/DALI NERO MT3 ADV | Cadauno | 6 |  | 0 | 6 |  | 72.15 | 432.9 | 0
| BINARIO TRIFASE/DALI NERO MT1 ADV | Cadauno | 2 |  | 0 | 2 |  | 27.95 | 55.9 | 0
| TESTATA ALIM DX COL.NERO | Cadauno | 2 |  | 0 | 2 |  | 11.7 | 23.4 | 0
| GIUNTO ELETTRICO INTERNO NERO | Cadauno | 6 |  | 0 | 6 |  | 7.8 | 46.8 | 0
| TAPPO DI CHIUSURA NERO | Cadauno | 2 |  | 0 | 2 |  | 1.3 | 2.6 | 0
| SOSP.L.1,5MT ROS.NERO CON TEND.AUTO | Cadauno | 20 |  | 0 | 20 |  | 20.8 | 416 | 0
| Operaio specializzato 4° livello | h | 16 |  | 1 | 16 |  | 23 | 368 | 368
[13 empty] | 367.9 | 4390.2
|  | a corpo |  | 1 | 16 |  |  |  | 4390.2 | 367.9 |  | 4390.2 | 367.9 | 4390.2
341 | Fornitura e posa in opera dei corpi illuminanti e kit di alimentazione del P1- SALA MEETING 10 PAX compreso ogni onere e accessorio per fornire il lavoro a regola d'arte.
| NODE SYSTEM BIEMI 48W 3000K NERO | Cadauno | 4 |  | 0 | 4 |  | 234.65 | 938.6 | 0
| NODE CON.SOSP.TAPPO NERO C/CAVO | Cadauno | 4 |  | 0 | 4 |  | 31.85 | 127.4 | 0
| NODE TAPPO SOSP. NERO | Cadauno | 4 |  | 0 | 4 |  | 31.85 | 127.4 | 0
| C_83259 NODE COPRIF. SOSP. NERO | Cadauno | 4 |  | 0 | 4 |  | 64.35 | 257.4 | 0
| DIMMER 24V 12A DALI-PUSH-1-10V | Cadauno | 4 |  | 0 | 4 |  | 57.2 | 228.8 | 0
| DRIVER COD.ELG-150-48-A | Cadauno | 4 |  | 0 | 4 |  | 74.75 | 299 | 0
| BATON-R 9WAC H.120 DALI BB | Cadauno | 24 |  | 0 | 24 |  | 162.5 | 3900 | 0
| Operaio specializzato 4° livello | h | 16 |  | 1 | 16 |  | 23 | 368 | 368
[13 empty] | 367.92 | 6246.6
|  | a corpo |  | 1 | 16 |  |  |  | 6246.6 | 367.92 |  | 6246.6 | 367.92 | 6246.6
342 | Fornitura e posa in opera dei corpi illuminanti e kit di alimentazione del P1- COPY ROOM compreso ogni onere e accessorio per fornire il lavoro a regola d'arte.
| OPTUS-T V2 12WAC CRI90-BAL DALI | Cadauno | 16 |  | 0 | 16 |  | 124.8 | 1996.8 | 0
| BINARIO TRIFASE/DALI NERO MT3 ADV | Cadauno | 8 |  | 0 | 8 |  | 72.15 | 577.2 | 0
| TESTATA ALIM DX COL.NERO | Cadauno | 8 |  | 0 | 8 |  | 11.7 | 93.6 | 0
| TAPPO DI CHIUSURA NERO | Cadauno | 8 |  | 0 | 8 |  | 1.3 | 10.4 | 0
| SOSP.L.1,5MT ROS.NERO CON TEND.AUTO | Cadauno | 24 |  | 0 | 24 |  | 20.8 | 499.2 | 0
| Operaio specializzato 4° livello | h | 16 |  | 1 | 16 |  | 23 | 368 | 368
[13 empty] | 367.99 | 3545.2
|  | a corpo |  | 1 | 16 |  |  |  | 3545.2 | 367.99 |  | 3545.2 | 367.99 | 3545.2
343 | Fornitura e posa in opera dei corpi illuminanti e kit di alimentazione del P1- SALA MEETING 15 PAX compreso ogni onere e accessorio per fornire il lavoro a regola d'arte.
| NODE SYSTEM BIEMI 48W 3000K NERO | Cadauno | 4 |  | 0 | 4 |  | 234.65 | 938.6 | 0
| NODE CON.SOSP.TAPPO NERO C/CAVO | Cadauno | 4 |  | 0 | 4 |  | 31.85 | 127.4 | 0
| NODE TAPPO SOSP. NERO | Cadauno | 4 |  | 0 | 4 |  | 31.85 | 127.4 | 0
| C_83259 NODE COPRIF. SOSP. NERO | Cadauno | 4 |  | 0 | 4 |  | 64.35 | 257.4 | 0
| DIMMER 24V 12A DALI-PUSH-1-10V | Cadauno | 4 |  | 0 | 4 |  | 57.2 | 228.8 | 0
| DRIVER COD.ELG-150-48-A | Cadauno | 4 |  | 0 | 4 |  | 74.75 | 299 | 0
| BATON-R 9WAC H.120 DALI BB | Cadauno | 12 |  | 0 | 12 |  | 162.5 | 1950 | 0
| Operaio specializzato 4° livello | h | 16 |  | 1 | 16 |  | 23 | 368 | 368
[13 empty] | 367.79 | 4296.6
|  | a corpo |  | 1 | 16 |  |  |  | 4296.6 | 367.79 |  | 4296.6 | 367.79 | 4296.6
344 | Fornitura e posa in opera dei corpi illuminanti e kit di alimentazione del P1- CORRIDOIO compreso ogni onere e accessorio per fornire il lavoro a regola d'arte.
| WARP-R EVO D.71 9WDC CL3 BB | Cadauno | 118 |  | 0 | 118 |  | 43.55 | 5138.9 | 0
| ALI.DALI2 9-38V 150-700MA | Cadauno | 59 |  | 0 | 59 |  | 33.8 | 1994.2 | 0
| Operaio specializzato 4° livello | h | 80 |  | 1 | 80 |  | 23 | 1840 | 1840
[13 empty] | 1840.38 | 8973.1
|  | a corpo |  | 1 | 80 |  |  |  | 8973.1 | 1840.38 |  | 8973.1 | 1840.38 | 8973.1
345 | Fornitura e posa in opera dei corpi illuminanti e kit di alimentazione del P1 -BAGNO compreso ogni onere e accessorio per fornire il lavoro a regola d'arte.
| COB40-R 1 6,5WDC IP40 S/AL.CRI90 BB | Cadauno | 47 |  | 0 | 47 |  | 29.25 | 1374.75 | 0
| ALI.DALI2 9-38V 150-700MA | Cadauno | 24 |  | 0 | 24 |  | 33.8 | 811.2 | 0
| COB40-R 1 6,5WDC IP40 S/AL.CRI90 BB | Cadauno | 12 |  | 0 | 12 |  | 29.25 | 351 | 0
| ALI.DALI2 9-38V 150-700MA | Cadauno | 6 |  | 0 | 6 |  | 33.8 | 202.8 | 0
| Operaio specializzato 4° livello | h | 32 |  | 1 | 32 |  | 23 | 736 | 736
[13 empty] | 736.16 | 3475.75
|  | a corpo |  | 1 | 32 |  |  |  | 3475.75 | 736.16 |  | 3475.75 | 736.16 | 3475.75
346 | Fornitura e posa in opera dei corpi illuminanti e kit di alimentazione del P1(SCALE,ASCENSORI,DIST.) compreso ogni onere e accessorio per fornire il lavoro a regola d'arte.
| BATON-R 9WAC H.120 DALI BB | Cadauno | 1 |  | 0 | 1 |  | 162.5 | 162.5 | 0
| C_8338 TARA R PLAF.D400 31W NERO | Cadauno | 14 |  | 0 | 14 |  | 191.75 | 2684.5 | 0
| Operaio specializzato 4° livello | h | 8 |  | 1 | 8 |  | 23 | 184 | 184
[13 empty] | 183.98 | 3031
|  | a corpo |  | 1 | 8 |  |  |  | 3031 | 183.98 |  | 3031 | 183.98 | 3031
347 | Fornitura e posa in opera dei corpi illuminanti e kit di alimentazione del P2- OPEN SPACE OFFICE compreso ogni onere e accessorio per fornire il lavoro a regola d'arte.
| OPTUS-T V2 12WAC CRI90-BAL DALI | Cadauno | 56 |  | 0 | 56 |  | 124.8 | 6988.8 | 0
| BINARIO TRIFASE/DALI NERO MT3 ADV | Cadauno | 28 |  | 0 | 28 |  | 72.15 | 2020.2 | 0
| TESTATA ALIM DX COL.NERO | Cadauno | 28 |  | 0 | 28 |  | 11.7 | 327.6 | 0
| TAPPO DI CHIUSURA NERO | Cadauno | 28 |  | 0 | 28 |  | 1.3 | 36.4 | 0
| SOSP.L.1,5MT ROS.NERO CON TEND.AUTO | Cadauno | 84 |  | 0 | 84 |  | 20.8 | 1747.2 | 0
| NODE SYSTEM BIEMI 48W 3000K NERO | Cadauno | 38 |  | 0 | 38 |  | 234.65 | 8916.7 | 0
| NODE CON.SOSP.TAPPO NERO C/CAVO | Cadauno | 38 |  | 0 | 38 |  | 31.85 | 1210.3 | 0
| NODE TAPPO SOSP. NERO | Cadauno | 38 |  | 0 | 38 |  | 31.85 | 1210.3 | 0
| C_83259 NODE COPRIF. SOSP. NERO | Cadauno | 38 |  | 0 | 38 |  | 64.35 | 2445.3 | 0
| DIMMER 24V 12A DALI-PUSH-1-10V | Cadauno | 38 |  | 0 | 38 |  | 57.2 | 2173.6 | 0
| DRIVER COD.ELG-150-48-A | Cadauno | 38 |  | 0 | 38 |  | 74.75 | 2840.5 | 0
| Operaio specializzato 4° livello | h | 112 |  | 1 | 112 |  | 23 | 2576 | 2576
[13 empty] | 2576.69 | 32492.9
|  | a corpo |  | 1 | 112 |  |  |  | 32492.9 | 2576.69 |  | 32492.9 | 2576.69 | 32492.9
348 | Fornitura e posa in opera dei corpi illuminanti e kit di alimentazione del P2- UFFICIO compreso ogni onere e accessorio per fornire il lavoro a regola d'arte.
| NODE SYSTEM BIEMI 63W 3000K NERO | Cadauno | 19 |  | 0 | 19 |  | 299.65 | 5693.35 | 0
| NODE CON.SOSP.TAPPO NERO C/CAVO | Cadauno | 19 |  | 0 | 19 |  | 31.85 | 605.15 | 0
| NODE TAPPO SOSP. NERO | Cadauno | 19 |  | 0 | 19 |  | 31.85 | 605.15 | 0
| NODE COPRIF. SOSP. 96W NERO | Cadauno | 19 |  | 0 | 19 |  | 123.5 | 2346.5 | 0
| DIMMER 24V 12A DALI-PUSH-1-10V | Cadauno | 19 |  | 0 | 19 |  | 57.2 | 1086.8 | 0
| C_CA035JBBWFL GYP.COLOR P 1X12W 24° | Cadauno | 24 |  | 0 | 24 |  | 120.25 | 2886 | 0
| 3000 NE DIM. + BASE KIT GYPSUM PWR DIM.DALI/1-10V/PSH | Cadauno | 8 |  | 0 | 8 |  | 74.75 | 598 | 0
| BATON-R 9WAC H.120 DALI BB | Cadauno | 112 |  | 0 | 112 |  | 162.5 | 18200 | 0
| Operaio specializzato 4° livello | h | 96 |  | 1 | 96 |  | 23 | 2208 | 2208
[13 empty] | 2207.77 | 34228.95
|  | a corpo |  | 1 | 96 |  |  |  | 34228.95 | 2207.77 |  | 34228.95 | 2207.77 | 34228.95
349 | Fornitura e posa in opera dei corpi illuminanti e kit di alimentazione del P2- SEGRETERIA compreso ogni onere e accessorio per fornire il lavoro a regola d'arte.
| NODE SYSTEM BIEMI 48W 3000K NERO | Cadauno | 4 |  | 0 | 4 |  | 234.65 | 938.6 | 0
| NODE CON.SOSP.TAPPO NERO C/CAVO | Cadauno | 4 |  | 0 | 4 |  | 31.85 | 127.4 | 0
| NODE TAPPO SOSP. NERO | Cadauno | 4 |  | 0 | 4 |  | 31.85 | 127.4 | 0
| C_83259 NODE COPRIF. SOSP. NERO | Cadauno | 4 |  | 0 | 4 |  | 64.35 | 257.4 | 0
| DIMMER 24V 12A DALI-PUSH-1-10V | Cadauno | 4 |  | 0 | 4 |  | 57.2 | 228.8 | 0
| DRIVER COD.ELG-150-48-A | Cadauno | 4 |  | 0 | 4 |  | 74.75 | 299 | 0
| BATON-R 9WAC H.120 DALI BB | Cadauno | 26 |  | 0 | 26 |  | 162.5 | 4225 | 0
| Operaio specializzato 4° livello | h | 16 |  | 1 | 16 |  | 23 | 368 | 368
[13 empty] | 368.01 | 6571.6
|  | a corpo |  | 1 | 16 |  |  |  | 6571.6 | 368.01 |  | 6571.6 | 368.01 | 6571.6
350 | Fornitura e posa in opera dei corpi illuminanti e kit di alimentazione del P2- COWORKING compreso ogni onere e accessorio per fornire il lavoro a regola d'arte.
| OPTUS-T V2 12WAC CRI90-BAL DALI | Cadauno | 14 |  | 0 | 14 |  | 124.8 | 1747.2 | 0
| SKYLUM_R TRACK D.410 22WAC DALI | Cadauno | 4 |  | 0 | 4 |  | 324.35 | 1297.4 | 0
| BINARIO TRIFASE/DALI NERO MT3 ADV | Cadauno | 6 |  | 0 | 6 |  | 72.15 | 432.9 | 0
| BINARIO TRIFASE/DALI NERO MT1 ADV | Cadauno | 2 |  | 0 | 2 |  | 27.95 | 55.9 | 0
| TESTATA ALIM DX COL.NERO | Cadauno | 2 |  | 0 | 2 |  | 11.7 | 23.4 | 0
| GIUNTO ELETTRICO INTERNO NERO | Cadauno | 6 |  | 0 | 6 |  | 7.8 | 46.8 | 0
| TAPPO DI CHIUSURA NERO | Cadauno | 2 |  | 0 | 2 |  | 1.3 | 2.6 | 0
| SOSP.L.1,5MT ROS.NERO CON TEND.AUTO | Cadauno | 24 |  | 0 | 24 |  | 20.8 | 499.2 | 0
| Operaio specializzato 4° livello | h | 16 |  | 1 | 16 |  | 23 | 368 | 368
[13 empty] | 368.16 | 4473.4
|  | a corpo |  | 1 | 16 |  |  |  | 4473.4 | 368.16 |  | 4473.4 | 368.16 | 4473.4
351 | Fornitura e posa in opera dei corpi illuminanti e kit di alimentazione del P2- SALA MEETING 10 PAX compreso ogni onere e accessorio per fornire il lavoro a regola d'arte.
| NODE SYSTEM BIEMI 48W 3000K NERO | Cadauno | 4 |  | 0 | 4 |  | 234.65 | 938.6 | 0
| NODE CON.SOSP.TAPPO NERO C/CAVO | Cadauno | 4 |  | 0 | 4 |  | 31.85 | 127.4 | 0
| NODE TAPPO SOSP. NERO | Cadauno | 4 |  | 0 | 4 |  | 31.85 | 127.4 | 0
| C_83259 NODE COPRIF. SOSP. NERO | Cadauno | 4 |  | 0 | 4 |  | 64.35 | 257.4 | 0
| BATON-R 9WAC H.120 DALI BB | Cadauno | 24 |  | 0 | 24 |  | 162.5 | 3900 | 0
| Operaio specializzato 4° livello | h | 16 |  | 1 | 16 |  | 23 | 368 | 368
[13 empty] | 367.72 | 5718.8
|  | a corpo |  | 1 | 16 |  |  |  | 5718.8 | 367.72 |  | 5718.8 | 367.72 | 5718.8
352 | Fornitura e posa in opera dei corpi illuminanti e kit di alimentazione del P2- COPY ROOM compreso ogni onere e accessorio per fornire il lavoro a regola d'arte.
| OPTUS-T V2 12WAC CRI90-BAL DALI | Cadauno | 16 |  | 0 | 16 |  | 124.8 | 1996.8 | 0
| BINARIO TRIFASE/DALI NERO MT3 ADV | Cadauno | 4 |  | 0 | 4 |  | 72.15 | 288.6 | 0
| TESTATA ALIM DX COL.NERO | Cadauno | 4 |  | 0 | 4 |  | 11.7 | 46.8 | 0
| TAPPO DI CHIUSURA NERO | Cadauno | 4 |  | 0 | 4 |  | 1.3 | 5.2 | 0
| SOSP.L.1,5MT ROS.NERO CON TEND.AUTO | Cadauno | 12 |  | 0 | 12 |  | 20.8 | 249.6 | 0
| Operaio specializzato 4° livello | h | 16 |  | 1 | 16 |  | 23 | 368 | 368
[13 empty] | 367.9 | 2955
|  | a corpo |  | 1 | 16 |  |  |  | 2955 | 367.9 |  | 2955 | 367.9 | 2955
353 | Fornitura e posa in opera dei corpi illuminanti e kit di alimentazione del P2- CORRIDOIO compreso ogni onere e accessorio per fornire il lavoro a regola d'arte.
| WARP-R EVO D.71 9WDC CL3 BB | Cadauno | 131 |  | 0 | 131 |  | 43.55 | 5705.05 | 0
| ALI.DALI2 9-38V 150-700MA | Cadauno | 67 |  | 0 | 67 |  | 33.8 | 2264.6 | 0
| Operaio specializzato 4° livello | h | 96 |  | 1 | 96 |  | 23 | 2208 | 2208
[13 empty] | 2207.53 | 10177.65
|  | a corpo |  | 1 | 96 |  |  |  | 10177.65 | 2207.53 |  | 10177.65 | 2207.53 | 10177.65
354 | Fornitura e posa in opera dei corpi illuminanti e kit di alimentazione del P2- DISIMPEGNO/DISTRIBUTIVO/AREA B compreso ogni onere e accessorio per fornire il lavoro a regola d'arte.
| OPTUS-T V2 12WAC CRI90-BAL DALI | Cadauno | 54 |  | 0 | 54 |  | 124.8 | 6739.2 | 0
| BINARIO TRIFASE/DALI NERO MT3 ADV | Cadauno | 27 |  | 0 | 27 |  | 72.15 | 1948.05 | 0
| BINARIO TRIFASE/DALI NERO MT2 ADV | Cadauno | 2 |  | 0 | 2 |  | 53.3 | 106.6 | 0
| BINARIO TRIFASE/DALI NERO MT1 ADV | Cadauno | 4 |  | 0 | 4 |  | 27.95 | 111.8 | 0
| TESTATA ALIM DX COL.NERO | Cadauno | 8 |  | 0 | 8 |  | 11.7 | 93.6 | 0
| GIUNTO ELETTRICO INTERNO NERO | Cadauno | 26 |  | 0 | 26 |  | 7.8 | 202.8 | 0
| TAPPO DI CHIUSURA NERO | Cadauno | 8 |  | 0 | 8 |  | 1.3 | 10.4 | 0
| SOSP.L.1,5MT ROS.NERO CON TEND.AUTO | Cadauno | 76 |  | 0 | 76 |  | 20.8 | 1580.8 | 0
| Operaio specializzato 4° livello | h | 80 |  | 1 | 80 |  | 23 | 1840 | 1840
[13 empty] | 1839.4 | 12633.25
|  | a corpo |  | 1 | 80 |  |  |  | 12633.25 | 1839.4 |  | 12633.25 | 1839.4 | 12633.25
355 | Fornitura e posa in opera dei corpi illuminanti e kit di alimentazione del P2- PHONEBOOTH compreso ogni onere e accessorio per fornire il lavoro a regola d'arte.
| OPTUS-T V2 12WAC CRI90-BAL DALI | Cadauno | 10 |  | 0 | 10 |  | 124.8 | 1248 | 0
| BINARIO TRIFASE/DALI NERO MT3 ADV | Cadauno | 6 |  | 0 | 6 |  | 72.15 | 432.9 | 0
| BINARIO TRIFASE/DALI NERO MT1 ADV | Cadauno | 2 |  | 0 | 2 |  | 27.95 | 55.9 | 0
| TESTATA ALIM DX COL.NERO | Cadauno | 2 |  | 0 | 2 |  | 11.7 | 23.4 | 0
| GIUNTO ELETTRICO INTERNO NERO | Cadauno | 6 |  | 0 | 6 |  | 7.8 | 46.8 | 0
| TAPPO DI CHIUSURA NERO | Cadauno | 2 |  | 0 | 2 |  | 1.3 | 2.6 | 0
| SOSP.L.1,5MT ROS.NERO CON TEND.AUTO | Cadauno | 20 |  | 0 | 20 |  | 20.8 | 416 | 0
| Operaio specializzato 4° livello | h | 16 |  | 1 | 16 |  | 23 | 368 | 368
[13 empty] | 368.03 | 2593.6
|  | a corpo |  | 1 | 16 |  |  |  | 2593.6 | 368.03 |  | 2593.6 | 368.03 | 2593.6
356 | Fornitura e posa in opera dei corpi illuminanti e kit di alimentazione del P2 -BAGNO compreso ogni onere e accessorio per fornire il lavoro a regola d'arte.
| COB40-R 1 6,5WDC IP40 S/AL.CRI90 BB | Cadauno | 45 |  | 0 | 45 |  | 29.25 | 1316.25 | 0
| ALI.DALI2 9-38V 150-700MA | Cadauno | 23 |  | 0 | 23 |  | 33.8 | 777.4 | 0
| COB40-R 1 6,5WDC IP40 S/AL.CRI90 BB | Cadauno | 12 |  | 0 | 12 |  | 29.25 | 351 | 0
| ALI.DALI2 9-38V 150-700MA | Cadauno | 6 |  | 0 | 6 |  | 33.8 | 202.8 | 0
| Operaio specializzato 4° livello | h | 32 |  | 1 | 32 |  | 23 | 736 | 736
[13 empty] | 735.9 | 3383.45
|  | a corpo |  | 1 | 32 |  |  |  | 3383.45 | 735.9 |  | 3383.45 | 735.9 | 3383.45
357 | Fornitura e posa in opera dei corpi illuminanti e kit di alimentazione del P2 (SCALE,ASCENSORI,DIST.) compreso ogni onere e accessorio per fornire il lavoro a regola d'arte.
| BATON-R 9WAC H.120 DALI BB | Cadauno | 9 |  | 0 | 9 |  | 162.5 | 1462.5 | 0
| C_8338 TARA R PLAF.D400 31W NERO | Cadauno | 14 |  | 0 | 14 |  | 191.75 | 2684.5 | 0
| Operaio specializzato 4° livello | h | 16 |  | 1 | 16 |  | 23 | 368 | 368
[13 empty] | 367.97 | 4515
|  | a corpo |  | 1 | 16 |  |  |  | 4515 | 367.97 |  | 4515 | 367.97 | 4515
358 | Fornitura e posa in opera dei corpi illuminanti e kit di alimentazione del P2- AREA ESTERNA compreso ogni onere e accessorio per fornire il lavoro a regola d'arte.
| PROLAMP 3.0 2 1L 40W DALI R9005 | Cadauno | 8 |  | 0 | 8 |  | 177.45 | 1419.6 | 0
| Operaio specializzato 4° livello | h | 4 |  | 1 | 4 |  | 23 | 92 | 92
[13 empty] | 92.06 | 1511.6
|  | a corpo |  | 1 | 4 |  |  |  | 1511.6 | 92.06 |  | 1511.6 | 92.06 | 1511.6
359 | Fornitura e posa in opera dei corpi illuminanti e kit di alimentazione del P3-UFFICIO DIRIGENTE compreso ogni onere e accessorio per fornire il lavoro a regola d'arte.
| BATON-R 9WAC H.120 DALI BB | Cadauno | 16 |  | 0 | 16 |  | 162.5 | 2600 | 0
| OPTUS-T V2 12WAC CRI90-BAL DALI | Cadauno | 6 |  | 0 | 6 |  | 124.8 | 748.8 | 0
| BINARIO TRIFASE/DALI NERO MT3 ADV | Cadauno | 2 |  | 0 | 2 |  | 72.15 | 144.3 | 0
| BINARIO TRIFASE/DALI NERO MT2 ADV | Cadauno | 2 |  | 0 | 2 |  | 53.3 | 106.6 | 0
| TESTATA ALIM DX COL.NERO | Cadauno | 2 |  | 0 | 2 |  | 11.7 | 23.4 | 0
| GIUNTO ELETTRICO INTERNO NERO | Cadauno | 2 |  | 0 | 2 |  | 7.8 | 15.6 | 0
| TAPPO DI CHIUSURA NERO | Cadauno | 2 |  | 0 | 2 |  | 1.3 | 2.6 | 0
| SOSP.L.1,5MT ROS.NERO CON TEND.AUTO | Cadauno | 10 |  | 0 | 10 |  | 20.8 | 208 | 0
| Operaio specializzato 4° livello | h | 16 |  | 1 | 16 |  | 23 | 368 | 368
[13 empty] | 368.17 | 4217.3
|  | a corpo |  | 1 | 16 |  |  |  | 4217.3 | 368.17 |  | 4217.3 | 368.17 | 4217.3
360 | Fornitura e posa in opera dei corpi illuminanti e kit di alimentazione del P3- SEGRETERIA compreso ogni onere e accessorio per fornire il lavoro a regola d'arte.
| NODE SYSTEM BIEMI 48W 3000K NERO | Cadauno | 1 |  | 0 | 1 |  | 234.65 | 234.65 | 0
| NODE CON.SOSP.TAPPO NERO C/CAVO | Cadauno | 1 |  | 0 | 1 |  | 31.85 | 31.85 | 0
| NODE TAPPO SOSP. NERO | Cadauno | 1 |  | 0 | 1 |  | 31.85 | 31.85 | 0
| C_83259 NODE COPRIF. SOSP. NERO | Cadauno | 1 |  | 0 | 1 |  | 64.35 | 64.35 | 0
| BATON-R 9WAC H.120 DALI BB | Cadauno | 8 |  | 0 | 8 |  | 162.5 | 1300 | 0
| Operaio specializzato 4° livello | h | 16 |  | 1 | 16 |  | 23 | 368 | 368
[13 empty] | 367.96 | 2030.7
|  | a corpo |  | 1 | 16 |  |  |  | 2030.7 | 367.96 |  | 2030.7 | 367.96 | 2030.7
361 | Fornitura e posa in opera dei corpi illuminanti e kit di alimentazione del P3- COWORKING compreso ogni onere e accessorio per fornire il lavoro a regola d'arte.
| OPTUS-T V2 12WAC CRI90-BAL DALI | Cadauno | 36 |  | 0 | 36 |  | 124.8 | 4492.8 | 0
| SKYLUM_R TRACK D.410 22WAC DALI | Cadauno | 4 |  | 0 | 4 |  | 324.35 | 1297.4 | 0
| BINARIO TRIFASE/DALI NERO MT3 ADV | Cadauno | 14 |  | 0 | 14 |  | 72.15 | 1010.1 | 0
| BINARIO TRIFASE/DALI NERO MT2 ADV | Cadauno | 2 |  | 0 | 2 |  | 53.3 | 106.6 | 0
| BINARIO TRIFASE/DALI NERO MT1 ADV | Cadauno | 3 |  | 0 | 3 |  | 27.95 | 83.85 | 0
| TESTATA ALIM DX COL.NERO | Cadauno | 5 |  | 0 | 5 |  | 11.7 | 58.5 | 0
| GIUNTO ELETTRICO INTERNO NERO | Cadauno | 14 |  | 0 | 14 |  | 7.8 | 109.2 | 0
| TAPPO DI CHIUSURA NERO | Cadauno | 5 |  | 0 | 5 |  | 1.3 | 6.5 | 0
| SOSP.L.1,5MT ROS.NERO CON TEND.AUTO | Cadauno | 54 |  | 0 | 54 |  | 20.8 | 1123.2 | 0
| Operaio specializzato 4° livello | h | 64 |  | 1 | 64 |  | 23 | 1472 | 1472
[13 empty] | 1471.83 | 9760.15
|  | a corpo |  | 1 | 64 |  |  |  | 9760.15 | 1471.83 |  | 9760.15 | 1471.83 | 9760.15
362 | Fornitura e posa in opera dei corpi illuminanti e kit di alimentazione del P3- SALA CONFERENZE compreso ogni onere e accessorio per fornire il lavoro a regola d'arte.
| SKYLUM_R TRACK D.410 22WAC DALI | Cadauno | 23 |  | 0 | 23 |  | 324.35 | 7460.05 | 0
| BINARIO TRIFASE/DALI NERO MT3 ADV | Cadauno | 16 |  | 0 | 16 |  | 72.15 | 1154.4 | 0
| TESTATA ALIM DX COL.NERO | Cadauno | 8 |  | 0 | 8 |  | 11.7 | 93.6 | 0
| GIUNTO ELETTRICO INTERNO NERO | Cadauno | 8 |  | 0 | 8 |  | 7.8 | 62.4 | 0
| TAPPO DI CHIUSURA NERO | Cadauno | 8 |  | 0 | 8 |  | 1.3 | 10.4 | 0
| SOSP.L.1,5MT ROS.NERO CON TEND.AUTO | Cadauno | 54 |  | 0 | 54 |  | 20.8 | 1123.2 | 0
| OPTIWALL-3 7 7W 295X84 24VDC R7021 | Cadauno | 12 |  | 0 | 12 |  | 98.15 | 1177.8 | 0
| ALI 120W CV DALI PWM-120-24LL | Cadauno | 2 |  | 0 | 2 |  | 90.35 | 180.7 | 0
| Operaio specializzato 4° livello | h | 48 |  | 1 | 48 |  | 23 | 1104 | 1104
[13 empty] | 1104.33 | 12366.55
|  | a corpo |  | 1 | 48 |  |  |  | 12366.55 | 1104.33 |  | 12366.55 | 1104.33 | 12366.55
363 | Fornitura e posa in opera dei corpi illuminanti e kit di alimentazione del P3- DISIMPEGNO/DISTRIBUTIVO compreso ogni onere e accessorio per fornire il lavoro a regola d'arte.
| OPTUS-T V2 12WAC CRI90-BAL DALI | Cadauno | 12 |  | 0 | 12 |  | 124.8 | 1497.6 | 0
| BINARIO TRIFASE/DALI NERO MT3 ADV | Cadauno | 4 |  | 0 | 4 |  | 72.15 | 288.6 | 0
| BINARIO TRIFASE/DALI NERO MT1 ADV | Cadauno | 4 |  | 0 | 4 |  | 27.95 | 111.8 | 0
| TESTATA ALIM DX COL.NERO | Cadauno | 4 |  | 0 | 4 |  | 11.7 | 46.8 | 0
| GIUNTO ELETTRICO INTERNO NERO | Cadauno | 4 |  | 0 | 4 |  | 7.8 | 31.2 | 0
| TAPPO DI CHIUSURA NERO | Cadauno | 4 |  | 0 | 4 |  | 1.3 | 5.2 | 0
| SOSP.L.1,5MT ROS.NERO CON TEND.AUTO | Cadauno | 20 |  | 0 | 20 |  | 20.8 | 416 | 0
| WARP-R EVO D.71 9WDC CL3 BB | Cadauno | 59 |  | 0 | 59 |  | 43.55 | 2569.45 | 0
| ALI.DALI2 9-38V 150-700MA | Cadauno | 30 |  | 0 | 30 |  | 33.8 | 1014 | 0
| Operaio specializzato 4° livello | h | 64 |  | 1 | 64 |  | 23 | 1472 | 1472
[13 empty] | 1471.9 | 7452.65
|  | a corpo |  | 1 | 64 |  |  |  | 7452.65 | 1471.9 |  | 7452.65 | 1471.9 | 7452.65
364 | Fornitura e posa in opera dei corpi illuminanti e kit di alimentazione del P3 -BAGNO compreso ogni onere e accessorio per fornire il lavoro a regola d'arte.
| COB40-R 1 6,5WDC IP40 S/AL.CRI90 BB | Cadauno | 40 |  | 0 | 40 |  | 29.25 | 1170 | 0
| ALI.DALI2 9-38V 150-700MA | Cadauno | 20 |  | 0 | 20 |  | 33.8 | 676 | 0
| COB40-R 1 6,5WDC IP40 S/AL.CRI90 BB | Cadauno | 9 |  | 0 | 9 |  | 29.25 | 263.25 | 0
| ALI.DALI2 9-38V 150-700MA | Cadauno | 5 |  | 0 | 5 |  | 33.8 | 169 | 0
| Operaio specializzato 4° livello | h | 32 |  | 1 | 32 |  | 23 | 736 | 736
[13 empty] | 736.08 | 3014.25
|  | a corpo |  | 1 | 32 |  |  |  | 3014.25 | 736.08 |  | 3014.25 | 736.08 | 3014.25
365 | Fornitura e posa in opera dei corpi illuminanti e kit di alimentazione del P3 -SCALE/DISTRIBUTIVO compreso ogni onere e accessorio per fornire il lavoro a regola d'arte.
| C_8338 TARA R PLAF.D400 31W NERO | Cadauno | 6 |  | 0 | 6 |  | 191.75 | 1150.5 | 0
| Operaio specializzato 4° livello | h | 4 |  | 1 | 4 |  | 23 | 92 | 92
[13 empty] | 91.95 | 1242.5
|  | a corpo |  | 1 | 4 |  |  |  | 1242.5 | 91.95 |  | 1242.5 | 91.95 | 1242.5
366 | Fornitura e posa in opera di VIALED EVO WHT 360LM 1H SE/SA SPY FIRE D85, apparecchio di illuminazione di emergenza autonomo con sorgente luminosa LED, tipo LINERGY modello VIALED EVO. Installabile ad incasso su controsoffitto, foro Ø 65 mm. Funzionamento Sempre Acceso SA (illuminazione permanente). Autonomia 1h. Completo di gruppo di emergenza con batteria del tipo Litio Ferro Fosfato (Li-FePO4 6,4V 1,5Ah) a ricarica automatica, tempo di ricarica massimo 12h. Durata batteria di oltre 5 anni. Completo di dispositivo di prova automatico con possibilità di programmare e gestire l'autodiagnosi tramite centrale della serie Spy FIRE 400. Grado di protezione IP42 (dal basso), IP20 (dall'alto). Classe di isolamento elettrico II. Fonte luminosa 1 LED ad alta efficienza. Flusso luminoso 360lm (SE) / 360lm (SA). Fornito di due lenti per distribuzione simmetrica/asimmetrica del fascio luminoso appositamente studiate per installazioni ad altezze standard. Ottica brevettata. Realizzato in metallo pressofuso verrniciato a polvere in colore Bianco RAL 9010. Dotato di lamiera di dissipazione per una gestione termica ottimale. Temperatura di funzionamento da 0°C a +40°C. Diametro 85 mm. Apparecchio con garanzia di 5 anni. Conforme alle normative europee EN 60598-1, EN 60598-2-22, EN 61347-1, EN 61347-2-7, EN 61347-2-13, EN 62031, EN 62384. Conforme a RoHS2 2011/65/UE. Compreso ogni onere e accessorio per fornire il lavoro a regola d'arte.
| VIALED EVO BI. 450LM 1H SE/SA SPY FIRE D85 | Cadauno | 1 |  | 0 | 38 |  | 130.74 | 130.74 | 0
| BUS REPEATER 4 LINEE 128 APP. 4X128=512 MAX | Cadauno | 0.006 |  | 0 | 0.23 |  | 188.68 | 1.13 | 0
| Operaio specializzato 4° livello | h | 1 |  | 1 | 38 |  | 23 | 23 | 23
[13 empty] | 874 | 5885.06
|  | cadauno |  | 38 | 1 |  |  |  | 154.87 | 23 |  | 5885.06 | 874 | 5885.06
367 | Fornitura e posa in opera di VIALED EVO WHT 360LM 1H SE/SA SPY FIRE D85, apparecchio di illuminazione di emergenza autonomo con sorgente luminosa LED, tipo LINERGY modello VIALED EVO. Installabile ad incasso su controsoffitto, foro Ø 65 mm. Funzionamento Sempre Acceso SA (illuminazione permanente). Autonomia 1h. Completo di gruppo di emergenza con batteria del tipo Litio Ferro Fosfato (Li-FePO4 6,4V 1,5Ah) a ricarica automatica, tempo di ricarica massimo 12h. Durata batteria di oltre 5 anni. Completo di dispositivo di prova automatico con possibilità di programmare e gestire l'autodiagnosi tramite centrale della serie Spy FIRE 400. Grado di protezione IP42 (dal basso), IP20 (dall'alto). Classe di isolamento elettrico II. Fonte luminosa 1 LED ad alta efficienza. Flusso luminoso 360lm (SE) / 360lm (SA). Fornito di due lenti per distribuzione simmetrica/asimmetrica del fascio luminoso appositamente studiate per installazioni ad altezze standard. Ottica brevettata. Realizzato in metallo pressofuso verrniciato a polvere in colore Bianco RAL 9010. Dotato di lamiera di dissipazione per una gestione termica ottimale. Temperatura di funzionamento da 0°C a +40°C. Diametro 85 mm. Apparecchio con garanzia di 5 anni. Conforme alle normative europee EN 60598-1, EN 60598-2-22, EN 61347-1, EN 61347-2-7, EN 61347-2-13, EN 62031, EN 62384. Conforme a RoHS2 2011/65/UE. Compreso ogni onere e accessorio per fornire il lavoro a regola d'arte.
| VIALED EVO BI. 450LM 1H SE/SA SPY FIRE D85 | Cadauno | 1 |  | 0 | 33 |  | 130.74 | 130.74 | 0
| BUS REPEATER 4 LINEE 128 APP. 4X128=512 MAX | Cadauno | 0.006 |  | 0 | 0.2 |  | 188.68 | 1.13 | 0
| Operaio specializzato 4° livello | h | 1 |  | 1 | 33 |  | 23 | 23 | 23
[13 empty] | 759 | 5110.71
|  | cadauno |  | 33 | 1 |  |  |  | 154.87 | 23 |  | 5110.71 | 759 | 5110.71
368 | Fornitura e posa in opera di VIALED EVO WHT 360LM 1H SE/SA SPY FIRE D85, apparecchio di illuminazione di emergenza autonomo con sorgente luminosa LED, tipo LINERGY modello VIALED EVO. Installabile ad incasso su controsoffitto, foro Ø 65 mm. Funzionamento Sempre Acceso SA (illuminazione permanente). Autonomia 1h. Completo di gruppo di emergenza con batteria del tipo Litio Ferro Fosfato (Li-FePO4 6,4V 1,5Ah) a ricarica automatica, tempo di ricarica massimo 12h. Durata batteria di oltre 5 anni. Completo di dispositivo di prova automatico con possibilità di programmare e gestire l'autodiagnosi tramite centrale della serie Spy FIRE 400. Grado di protezione IP42 (dal basso), IP20 (dall'alto). Classe di isolamento elettrico II. Fonte luminosa 1 LED ad alta efficienza. Flusso luminoso 360lm (SE) / 360lm (SA). Fornito di due lenti per distribuzione simmetrica/asimmetrica del fascio luminoso appositamente studiate per installazioni ad altezze standard. Ottica brevettata. Realizzato in metallo pressofuso verrniciato a polvere in colore Bianco RAL 9010. Dotato di lamiera di dissipazione per una gestione termica ottimale. Temperatura di funzionamento da 0°C a +40°C. Diametro 85 mm. Apparecchio con garanzia di 5 anni. Conforme alle normative europee EN 60598-1, EN 60598-2-22, EN 61347-1, EN 61347-2-7, EN 61347-2-13, EN 62031, EN 62384. Conforme a RoHS2 2011/65/UE. Compreso ogni onere e accessorio per fornire il lavoro a regola d'arte.
| VIALED EVO BI. 450LM 1H SE/SA SPY FIRE D85 | Cadauno | 1 |  | 0 | 31 |  | 130.74 | 130.74 | 0
| BUS REPEATER 4 LINEE 128 APP. 4X128=512 MAX | Cadauno | 0.006 |  | 0 | 0.19 |  | 188.68 | 1.13 | 0
| Operaio specializzato 4° livello | h | 1 |  | 1 | 31 |  | 23 | 23 | 23
[13 empty] | 713 | 4800.97
|  | cadauno |  | 31 | 1 |  |  |  | 154.87 | 23 |  | 4800.97 | 713 | 4800.97
369 | Fornitura e posa in opera di VIALED EVO WHT 360LM 1H SE/SA SPY FIRE D85, apparecchio di illuminazione di emergenza autonomo con sorgente luminosa LED, tipo LINERGY modello VIALED EVO. Installabile ad incasso su controsoffitto, foro Ø 65 mm. Funzionamento Sempre Acceso SA (illuminazione permanente). Autonomia 1h. Completo di gruppo di emergenza con batteria del tipo Litio Ferro Fosfato (Li-FePO4 6,4V 1,5Ah) a ricarica automatica, tempo di ricarica massimo 12h. Durata batteria di oltre 5 anni. Completo di dispositivo di prova automatico con possibilità di programmare e gestire l'autodiagnosi tramite centrale della serie Spy FIRE 400. Grado di protezione IP42 (dal basso), IP20 (dall'alto). Classe di isolamento elettrico II. Fonte luminosa 1 LED ad alta efficienza. Flusso luminoso 360lm (SE) / 360lm (SA). Fornito di due lenti per distribuzione simmetrica/asimmetrica del fascio luminoso appositamente studiate per installazioni ad altezze standard. Ottica brevettata. Realizzato in metallo pressofuso verrniciato a polvere in colore Bianco RAL 9010. Dotato di lamiera di dissipazione per una gestione termica ottimale. Temperatura di funzionamento da 0°C a +40°C. Diametro 85 mm. Apparecchio con garanzia di 5 anni. Conforme alle normative europee EN 60598-1, EN 60598-2-22, EN 61347-1, EN 61347-2-7, EN 61347-2-13, EN 62031, EN 62384. Conforme a RoHS2 2011/65/UE. Compreso ogni onere e accessorio per fornire il lavoro a regola d'arte.
| VIALED EVO BI. 450LM 1H SE/SA SPY FIRE D85 | Cadauno | 1 |  | 0 | 19 |  | 130.74 | 130.74 | 0
| BUS REPEATER 4 LINEE 128 APP. 4X128=512 MAX | Cadauno | 0.006 |  | 0 | 0.11 |  | 188.68 | 1.13 | 0
| Operaio specializzato 4° livello | h | 1 |  | 1 | 19 |  | 23 | 23 | 23
[13 empty] | 437 | 2942.53
|  | cadauno |  | 19 | 1 |  |  |  | 154.87 | 23 |  | 2942.53 | 437 | 2942.53
370 | Fornitura e posa in opera di VIALED EVO WHT 360LM 1H SE/SA SPY FIRE D85, apparecchio di illuminazione di emergenza autonomo con sorgente luminosa LED, tipo LINERGY modello VIALED EVO. Installabile ad incasso su controsoffitto, foro Ø 65 mm. Funzionamento Sempre Acceso SA (illuminazione permanente). Autonomia 1h. Completo di gruppo di emergenza con batteria del tipo Litio Ferro Fosfato (Li-FePO4 6,4V 1,5Ah) a ricarica automatica, tempo di ricarica massimo 12h. Durata batteria di oltre 5 anni. Completo di dispositivo di prova automatico con possibilità di programmare e gestire l'autodiagnosi tramite centrale della serie Spy FIRE 400. Grado di protezione IP42 (dal basso), IP20 (dall'alto). Classe di isolamento elettrico II. Fonte luminosa 1 LED ad alta efficienza. Flusso luminoso 360lm (SE) / 360lm (SA). Fornito di due lenti per distribuzione simmetrica/asimmetrica del fascio luminoso appositamente studiate per installazioni ad altezze standard. Ottica brevettata. Realizzato in metallo pressofuso verrniciato a polvere in colore Bianco RAL 9010. Dotato di lamiera di dissipazione per una gestione termica ottimale. Temperatura di funzionamento da 0°C a +40°C. Diametro 85 mm. Apparecchio con garanzia di 5 anni. Conforme alle normative europee EN 60598-1, EN 60598-2-22, EN 61347-1, EN 61347-2-7, EN 61347-2-13, EN 62031, EN 62384. Conforme a RoHS2 2011/65/UE. Compreso ogni onere e accessorio per fornire il lavoro a regola d'arte.
| VIALED EVO BI. 450LM 1H SE/SA SPY FIRE D85 | Cadauno | 1 |  | 0 | 33 |  | 130.74 | 130.74 | 0
| BUS REPEATER 4 LINEE 128 APP. 4X128=512 MAX | Cadauno | 0.006 |  | 0 | 0.2 |  | 188.68 | 1.13 | 0
| Operaio specializzato 4° livello | h | 1 |  | 1 | 33 |  | 23 | 23 | 23
[13 empty] | 759 | 5110.71
|  | cadauno |  | 33 | 1 |  |  |  | 154.87 | 23 |  | 5110.71 | 759 | 5110.71
371 | Fornitura e posa in opera di VIALED MINIBOX 360LM 1H SE/SA SPY FIRE, apparecchio di illuminazione di emergenza autonomo con sorgente luminosa LED, tipo LINERGY modello VIALED EVO MINIBOX. Installabile a plafone. Funzionamento Solo Emergenza SE e Sempre Acceso. Autonomia 1h. Completo di gruppo di emergenza con batteria del tipo Litio LiFePO4 a ricarica automatica, tempo di ricarica massimo 12h. Completo di dispositivo di prova automatico con possibilità di programmare e gestire l'autodiagnosi tramite centrale della serie Spy FIRE 400. Grado di protezione IP42. Classe di isolamento elettrico II. Fonte luminosa 1 LED ad alta efficienza. Flusso luminoso 340lm. Fornito di due lenti per distribuzione simmetrica/asimmetrica del fascio luminoso appositamente studiate per installazioni ad altezze standard. Ottica brevettata. Colore Bianco RAL 9010. Dotato di lamiera di dissipazione per una gestione termica ottimale. Temperatura di funzionamento da 0°C a +40°C. Apparecchio con garanzia di 5 anni. Conforme alle normative europee EN 60598-1, EN 60598-2-22, EN 61347-1, EN 61347-2-7, EN 61347-2-13, EN 62031, EN 62384. Conforme a RoHS2 2011/65/UE. Compreso ogni onere e accessorio per fornire il lavoro a regola d'arte.
| VIALED EVO MINI BOX 410LM 1H SE/SA SPY FIRE | Cadauno | 1 |  | 0 | 5 |  | 150.43 | 150.43 | 0
| BUS REPEATER 4 LINEE 128 APP. 4X128=512 MAX | Cadauno | 0.006 |  | 0 | 0.03 |  | 188.68 | 1.13 | 0
| Operaio specializzato 4° livello | h | 1 |  | 1 | 5 |  | 23 | 23 | 23
[13 empty] | 115.05 | 872.8
|  | cadauno |  | 5 | 1 |  |  |  | 174.56 | 23.01 |  | 872.8 | 115.05 | 872.8
372 | Fornitura e posa in opera di VIALED WALL WHT 340LM 2H SE/SA SPY FIRE, apparecchio di illuminazione di emergenza autonomo con sorgente luminosa LED, tipo LINERGY modello VIALED WALL. Studiato appositamente per applicazione a parete. Funzionamento Sempre Acceso SA (illuminazione permanente). Autonomia 2h. Completo di gruppo di emergenza con batteria del tipo Litio Ferro Fosfato (Li-FePO4 6,4V 1,5Ah) a ricarica automatica, tempo di ricarica massimo 12h. Durata batteria di oltre 5 anni. Completo di dispositivo di prova automatico con possibilità di programmare e gestire l'autodiagnosi tramite centrale della serie Spy FIRE 400. Grado di protezione IP20. Classe di isolamento elettrico I. Fonte luminosa 1 LED ad alta efficienza. Flusso luminoso 340lm (SE) / 340lm (SA). Fornito di due lenti per distribuzione simmetrica/asimmetrica del fascio luminoso appositamente studiate per installazioni ad altezze standard. Ottica brevettata. Possibilità di inclinare la sorgente luminosa in 3 posizioni per ottimizzare la prestazione. Realizzato in alluminio verrniciato a polvere in colore Bianco RAL 9003. Dotato di lamiera di dissipazione per una gestione termica ottimale. Temperatura di funzionamento da 0°C a +40°C. Apparecchio con garanzia di 5 anni. Conforme alle normative europee EN 60598-1, EN 60598-2-22, EN 61347-1, EN 61347-2-7, EN 61347-2-13, EN 62031, EN 62384. Conforme a RoHS2 2011/65/UE. Compreso ogni onere e accessorio per fornire il lavoro a regola d'arte.
| VIALED WALL BIANCO 410LM 2H SE/SA SPY FIRE | Cadauno | 1 |  | 0 | 9 |  | 170.98 | 170.98 | 0
| BUS REPEATER 4 LINEE 128 APP. 4X128=512 MAX | Cadauno | 0.006 |  | 0 | 0.05 |  | 188.68 | 1.13 | 0
| Operaio specializzato 4° livello | h | 1 |  | 1 | 9 |  | 23 | 23 | 23
[13 empty] | 207 | 1755.99
|  | cadauno |  | 9 | 1 |  |  |  | 195.11 | 23 |  | 1755.99 | 207 | 1755.99
373 | Fornitura e posa in opera di VIALED WALL WHT 340LM 2H SE/SA SPY FIRE, apparecchio di illuminazione di emergenza autonomo con sorgente luminosa LED, tipo LINERGY modello VIALED WALL. Studiato appositamente per applicazione a parete. Funzionamento Sempre Acceso SA (illuminazione permanente). Autonomia 2h. Completo di gruppo di emergenza con batteria del tipo Litio Ferro Fosfato (Li-FePO4 6,4V 1,5Ah) a ricarica automatica, tempo di ricarica massimo 12h. Durata batteria di oltre 5 anni. Completo di dispositivo di prova automatico con possibilità di programmare e gestire l'autodiagnosi tramite centrale della serie Spy FIRE 400. Grado di protezione IP20. Classe di isolamento elettrico I. Fonte luminosa 1 LED ad alta efficienza. Flusso luminoso 340lm (SE) / 340lm (SA). Fornito di due lenti per distribuzione simmetrica/asimmetrica del fascio luminoso appositamente studiate per installazioni ad altezze standard. Ottica brevettata. Possibilità di inclinare la sorgente luminosa in 3 posizioni per ottimizzare la prestazione. Realizzato in alluminio verrniciato a polvere in colore Bianco RAL 9003. Dotato di lamiera di dissipazione per una gestione termica ottimale. Temperatura di funzionamento da 0°C a +40°C. Apparecchio con garanzia di 5 anni. Conforme alle normative europee EN 60598-1, EN 60598-2-22, EN 61347-1, EN 61347-2-7, EN 61347-2-13, EN 62031, EN 62384. Conforme a RoHS2 2011/65/UE. Compreso ogni onere e accessorio per fornire il lavoro a regola d'arte.
| VIALED WALL BIANCO 410LM 2H SE/SA SPY FIRE | Cadauno | 1 |  | 0 | 8 |  | 170.98 | 170.98 | 0
| BUS REPEATER 4 LINEE 128 APP. 4X128=512 MAX | Cadauno | 0.006 |  | 0 | 0.05 |  | 188.68 | 1.13 | 0
| Operaio specializzato 4° livello | h | 1 |  | 1 | 8 |  | 23 | 23 | 23
[13 empty] | 184 | 1560.88
|  | cadauno |  | 8 | 1 |  |  |  | 195.11 | 23 |  | 1560.88 | 184 | 1560.88
374 | Fornitura e posa in opera di VIALED WALL WHT 340LM 2H SE/SA SPY FIRE, apparecchio di illuminazione di emergenza autonomo con sorgente luminosa LED, tipo LINERGY modello VIALED WALL. Studiato appositamente per applicazione a parete. Funzionamento Sempre Acceso SA (illuminazione permanente). Autonomia 2h. Completo di gruppo di emergenza con batteria del tipo Litio Ferro Fosfato (Li-FePO4 6,4V 1,5Ah) a ricarica automatica, tempo di ricarica massimo 12h. Durata batteria di oltre 5 anni. Completo di dispositivo di prova automatico con possibilità di programmare e gestire l'autodiagnosi tramite centrale della serie Spy FIRE 400. Grado di protezione IP20. Classe di isolamento elettrico I. Fonte luminosa 1 LED ad alta efficienza. Flusso luminoso 340lm (SE) / 340lm (SA). Fornito di due lenti per distribuzione simmetrica/asimmetrica del fascio luminoso appositamente studiate per installazioni ad altezze standard. Ottica brevettata. Possibilità di inclinare la sorgente luminosa in 3 posizioni per ottimizzare la prestazione. Realizzato in alluminio verrniciato a polvere in colore Bianco RAL 9003. Dotato di lamiera di dissipazione per una gestione termica ottimale. Temperatura di funzionamento da 0°C a +40°C. Apparecchio con garanzia di 5 anni. Conforme alle normative europee EN 60598-1, EN 60598-2-22, EN 61347-1, EN 61347-2-7, EN 61347-2-13, EN 62031, EN 62384. Conforme a RoHS2 2011/65/UE. Compreso ogni onere e accessorio per fornire il lavoro a regola d'arte.
| VIALED WALL BIANCO 410LM 2H SE/SA SPY FIRE | Cadauno | 1 |  | 0 | 8 |  | 170.98 | 170.98 | 0
| BUS REPEATER 4 LINEE 128 APP. 4X128=512 MAX | Cadauno | 0.006 |  | 0 | 0.05 |  | 188.68 | 1.13 | 0
| Operaio specializzato 4° livello | h | 1 |  | 1 | 8 |  | 23 | 23 | 23
[13 empty] | 184 | 1560.88
|  | cadauno |  | 8 | 1 |  |  |  | 195.11 | 23 |  | 1560.88 | 184 | 1560.88
375 | Fornitura e posa in opera di VIALED WALL WHT 340LM 2H SE/SA SPY FIRE, apparecchio di illuminazione di emergenza autonomo con sorgente luminosa LED, tipo LINERGY modello VIALED WALL. Studiato appositamente per applicazione a parete. Funzionamento Sempre Acceso SA (illuminazione permanente). Autonomia 2h. Completo di gruppo di emergenza con batteria del tipo Litio Ferro Fosfato (Li-FePO4 6,4V 1,5Ah) a ricarica automatica, tempo di ricarica massimo 12h. Durata batteria di oltre 5 anni. Completo di dispositivo di prova automatico con possibilità di programmare e gestire l'autodiagnosi tramite centrale della serie Spy FIRE 400. Grado di protezione IP20. Classe di isolamento elettrico I. Fonte luminosa 1 LED ad alta efficienza. Flusso luminoso 340lm (SE) / 340lm (SA). Fornito di due lenti per distribuzione simmetrica/asimmetrica del fascio luminoso appositamente studiate per installazioni ad altezze standard. Ottica brevettata. Possibilità di inclinare la sorgente luminosa in 3 posizioni per ottimizzare la prestazione. Realizzato in alluminio verrniciato a polvere in colore Bianco RAL 9003. Dotato di lamiera di dissipazione per una gestione termica ottimale. Temperatura di funzionamento da 0°C a +40°C. Apparecchio con garanzia di 5 anni. Conforme alle normative europee EN 60598-1, EN 60598-2-22, EN 61347-1, EN 61347-2-7, EN 61347-2-13, EN 62031, EN 62384. Conforme a RoHS2 2011/65/UE. Compreso ogni onere e accessorio per fornire il lavoro a regola d'arte.
| VIALED WALL BIANCO 410LM 2H SE/SA SPY FIRE | Cadauno | 1 |  | 0 | 4 |  | 170.98 | 170.98 | 0
| BUS REPEATER 4 LINEE 128 APP. 4X128=512 MAX | Cadauno | 0.006 |  | 0 | 0.02 |  | 188.68 | 1.13 | 0
| Operaio specializzato 4° livello | h | 1 |  | 1 | 4 |  | 23 | 23 | 23
[13 empty] | 92 | 780.44
|  | cadauno |  | 4 | 1 |  |  |  | 195.11 | 23 |  | 780.44 | 92 | 780.44
376 | Fornitura e posa in opera di VIALED WALL WHT 340LM 2H SE/SA SPY FIRE, apparecchio di illuminazione di emergenza autonomo con sorgente luminosa LED, tipo LINERGY modello VIALED WALL. Studiato appositamente per applicazione a parete. Funzionamento Sempre Acceso SA (illuminazione permanente). Autonomia 2h. Completo di gruppo di emergenza con batteria del tipo Litio Ferro Fosfato (Li-FePO4 6,4V 1,5Ah) a ricarica automatica, tempo di ricarica massimo 12h. Durata batteria di oltre 5 anni. Completo di dispositivo di prova automatico con possibilità di programmare e gestire l'autodiagnosi tramite centrale della serie Spy FIRE 400. Grado di protezione IP20. Classe di isolamento elettrico I. Fonte luminosa 1 LED ad alta efficienza. Flusso luminoso 340lm (SE) / 340lm (SA). Fornito di due lenti per distribuzione simmetrica/asimmetrica del fascio luminoso appositamente studiate per installazioni ad altezze standard. Ottica brevettata. Possibilità di inclinare la sorgente luminosa in 3 posizioni per ottimizzare la prestazione. Realizzato in alluminio verrniciato a polvere in colore Bianco RAL 9003. Dotato di lamiera di dissipazione per una gestione termica ottimale. Temperatura di funzionamento da 0°C a +40°C. Apparecchio con garanzia di 5 anni. Conforme alle normative europee EN 60598-1, EN 60598-2-22, EN 61347-1, EN 61347-2-7, EN 61347-2-13, EN 62031, EN 62384. Conforme a RoHS2 2011/65/UE. Compreso ogni onere e accessorio per fornire il lavoro a regola d'arte.
| VIALED WALL BIANCO 410LM 2H SE/SA SPY FIRE | Cadauno | 1 |  | 0 | 7 |  | 170.98 | 170.98 | 0
| BUS REPEATER 4 LINEE 128 APP. 4X128=512 MAX | Cadauno | 0.006 |  | 0 | 0.04 |  | 188.68 | 1.13 | 0
| Operaio specializzato 4° livello | h | 1 |  | 1 | 7 |  | 23 | 23 | 23
[13 empty] | 161 | 1365.77
|  | cadauno |  | 7 | 1 |  |  |  | 195.11 | 23 |  | 1365.77 | 161 | 1365.77
377 | Fornitura e posa in opera di PRODIGY 120LM 1H SE/SA IP65 SPY FIRE, apparecchio di illuminazione di emergenza autonomo con sorgente luminosa LED, tipo LINERGY modello PRODIGY. Funzionamento Sempre Acceso SA (illuminazione permanente). Autonomia 1h. Completo di gruppo di emergenza con batteria del tipo LiFePO4 a ricarica automatica, tempo di ricarica massimo 12h. Completo di dispositivo di prova automatico con possibilità di programmare e gestire l'autodiagnosi tramite centrale della serie Spy FIRE 400. Grado di protezione IP65. Classe di isolamento elettrico II. Fonte luminosa 20 LED. Flusso luminoso 110lm (SE) / 160lm (SA). Fornito di lente appositamente studiata per una migliore diffusione e direzionalità del flusso luminoso. Disponibile in diversi colori e finiture. Temperatura di funzionamento da 0°C a +40°C. Apparecchio con garanzia di 5 anni. Conforme alle normative europee EN 60598-1, EN 60598-2-22, EN 61347-1, EN 61347-2-7, EN 61347-2-13, EN 62031, EN 62384. Rischio fotobiologico esente secondo EN 62471. Conforme a RoHS2 2011/65/UE. Compreso ogni onere e accessorio per fornire il lavoro a regola d'arte.
| PRODIGY 120LM 1H SE/SA IP65 SPY FIRE | Cadauno | 1 |  | 0 | 4 |  | 113.89 | 113.89 | 0
| BUS REPEATER 4 LINEE 128 APP. 4X128=512 MAX | Cadauno | 0.006 |  | 0 | 0.02 |  | 188.68 | 1.13 | 0
| Operaio specializzato 4° livello | h | 1 |  | 1 | 4 |  | 23 | 23 | 23
[13 empty] | 91.96 | 552.08
|  | cadauno |  | 4 | 1 |  |  |  | 138.02 | 22.99 |  | 552.08 | 91.96 | 552.08
378 | Fornitura e posa in opera di PRODIGY 120LM 1H SE/SA IP65 SPY FIRE, apparecchio di illuminazione di emergenza autonomo con sorgente luminosa LED, tipo LINERGY modello PRODIGY. Funzionamento Sempre Acceso SA (illuminazione permanente). Autonomia 1h. Completo di gruppo di emergenza con batteria del tipo LiFePO4 a ricarica automatica, tempo di ricarica massimo 12h. Completo di dispositivo di prova automatico con possibilità di programmare e gestire l'autodiagnosi tramite centrale della serie Spy FIRE 400. Grado di protezione IP65. Classe di isolamento elettrico II. Fonte luminosa 20 LED. Flusso luminoso 110lm (SE) / 160lm (SA). Fornito di lente appositamente studiata per una migliore diffusione e direzionalità del flusso luminoso. Disponibile in diversi colori e finiture. Temperatura di funzionamento da 0°C a +40°C. Apparecchio con garanzia di 5 anni. Conforme alle normative europee EN 60598-1, EN 60598-2-22, EN 61347-1, EN 61347-2-7, EN 61347-2-13, EN 62031, EN 62384. Rischio fotobiologico esente secondo EN 62471. Conforme a RoHS2 2011/65/UE. Compreso ogni onere e accessorio per fornire il lavoro a regola d'arte.
| PRODIGY 120LM 1H SE/SA IP65 SPY FIRE | Cadauno | 1 |  | 0 | 11 |  | 113.89 | 113.89 | 0
| BUS REPEATER 4 LINEE 128 APP. 4X128=512 MAX | Cadauno | 0.006 |  | 0 | 0.07 |  | 188.68 | 1.13 | 0
| Operaio specializzato 4° livello | h | 1 |  | 1 | 11 |  | 23 | 23 | 23
[13 empty] | 252.89 | 1518.22
|  | cadauno |  | 11 | 1 |  |  |  | 138.02 | 22.99 |  | 1518.22 | 252.89 | 1518.22
379 | Fornitura e posa in opera di PRODIGY 120LM 1H SE/SA IP65 SPY FIRE, apparecchio di illuminazione di emergenza autonomo con sorgente luminosa LED, tipo LINERGY modello PRODIGY. Funzionamento Sempre Acceso SA (illuminazione permanente). Autonomia 1h. Completo di gruppo di emergenza con batteria del tipo LiFePO4 a ricarica automatica, tempo di ricarica massimo 12h. Completo di dispositivo di prova automatico con possibilità di programmare e gestire l'autodiagnosi tramite centrale della serie Spy FIRE 400. Grado di protezione IP65. Classe di isolamento elettrico II. Fonte luminosa 20 LED. Flusso luminoso 110lm (SE) / 160lm (SA). Fornito di lente appositamente studiata per una migliore diffusione e direzionalità del flusso luminoso. Disponibile in diversi colori e finiture. Temperatura di funzionamento da 0°C a +40°C. Apparecchio con garanzia di 5 anni. Conforme alle normative europee EN 60598-1, EN 60598-2-22, EN 61347-1, EN 61347-2-7, EN 61347-2-13, EN 62031, EN 62384. Rischio fotobiologico esente secondo EN 62471. Conforme a RoHS2 2011/65/UE. Compreso ogni onere e accessorio per fornire il lavoro a regola d'arte.
| PRODIGY 120LM 1H SE/SA IP65 SPY FIRE | Cadauno | 1 |  | 0 | 10 |  | 113.89 | 113.89 | 0
| BUS REPEATER 4 LINEE 128 APP. 4X128=512 MAX | Cadauno | 0.006 |  | 0 | 0.06 |  | 188.68 | 1.13 | 0
| Operaio specializzato 4° livello | h | 1 |  | 1 | 10 |  | 23 | 23 | 23
[13 empty] | 229.9 | 1380.2
|  | cadauno |  | 10 | 1 |  |  |  | 138.02 | 22.99 |  | 1380.2 | 229.9 | 1380.2
380 | Fornitura e posa in opera di PRODIGY 120LM 1H SE/SA IP65 SPY FIRE, apparecchio di illuminazione di emergenza autonomo con sorgente luminosa LED, tipo LINERGY modello PRODIGY. Funzionamento Sempre Acceso SA (illuminazione permanente). Autonomia 1h. Completo di gruppo di emergenza con batteria del tipo LiFePO4 a ricarica automatica, tempo di ricarica massimo 12h. Completo di dispositivo di prova automatico con possibilità di programmare e gestire l'autodiagnosi tramite centrale della serie Spy FIRE 400. Grado di protezione IP65. Classe di isolamento elettrico II. Fonte luminosa 20 LED. Flusso luminoso 110lm (SE) / 160lm (SA). Fornito di lente appositamente studiata per una migliore diffusione e direzionalità del flusso luminoso. Disponibile in diversi colori e finiture. Temperatura di funzionamento da 0°C a +40°C. Apparecchio con garanzia di 5 anni. Conforme alle normative europee EN 60598-1, EN 60598-2-22, EN 61347-1, EN 61347-2-7, EN 61347-2-13, EN 62031, EN 62384. Rischio fotobiologico esente secondo EN 62471. Conforme a RoHS2 2011/65/UE. Compreso ogni onere e accessorio per fornire il lavoro a regola d'arte.
| PRODIGY 120LM 1H SE/SA IP65 SPY FIRE | Cadauno | 1 |  | 0 | 11 |  | 113.89 | 113.89 | 0
| BUS REPEATER 4 LINEE 128 APP. 4X128=512 MAX | Cadauno | 0.006 |  | 0 | 0.07 |  | 188.68 | 1.13 | 0
| Operaio specializzato 4° livello | h | 1 |  | 1 | 11 |  | 23 | 23 | 23
[13 empty] | 252.89 | 1518.22
|  | cadauno |  | 11 | 1 |  |  |  | 138.02 | 22.99 |  | 1518.22 | 252.89 | 1518.22
381 | Fornitura e posa in opera di PRODIGY 120LM 1H SE/SA IP65 SPY FIRE, apparecchio di illuminazione di emergenza autonomo con sorgente luminosa LED, tipo LINERGY modello PRODIGY. Funzionamento Sempre Acceso SA (illuminazione permanente). Autonomia 1h. Completo di gruppo di emergenza con batteria del tipo LiFePO4 a ricarica automatica, tempo di ricarica massimo 12h. Completo di dispositivo di prova automatico con possibilità di programmare e gestire l'autodiagnosi tramite centrale della serie Spy FIRE 400. Grado di protezione IP65. Classe di isolamento elettrico II. Fonte luminosa 20 LED. Flusso luminoso 110lm (SE) / 160lm (SA). Fornito di lente appositamente studiata per una migliore diffusione e direzionalità del flusso luminoso. Disponibile in diversi colori e finiture. Temperatura di funzionamento da 0°C a +40°C. Apparecchio con garanzia di 5 anni. Conforme alle normative europee EN 60598-1, EN 60598-2-22, EN 61347-1, EN 61347-2-7, EN 61347-2-13, EN 62031, EN 62384. Rischio fotobiologico esente secondo EN 62471. Conforme a RoHS2 2011/65/UE. Compreso ogni onere e accessorio per fornire il lavoro a regola d'arte.
| PRODIGY 120LM 1H SE/SA IP65 SPY FIRE | Cadauno | 1 |  | 0 | 7 |  | 113.89 | 113.89 | 0
| BUS REPEATER 4 LINEE 128 APP. 4X128=512 MAX | Cadauno | 0.006 |  | 0 | 0.04 |  | 188.68 | 1.13 | 0
| Operaio specializzato 4° livello | h | 1 |  | 1 | 7 |  | 23 | 23 | 23
[13 empty] | 160.93 | 966.14
|  | cadauno |  | 7 | 1 |  |  |  | 138.02 | 22.99 |  | 966.14 | 160.93 | 966.14
382 | Fornitura e posa in opera di PRODIGY 120LM 1H SE/SA IP65 SPY FIRE, apparecchio di illuminazione di emergenza autonomo con sorgente luminosa LED, tipo LINERGY modello PRODIGY. Funzionamento Sempre Acceso SA (illuminazione permanente). Autonomia 1h. Completo di gruppo di emergenza con batteria del tipo LiFePO4 a ricarica automatica, tempo di ricarica massimo 12h. Completo di dispositivo di prova automatico con possibilità di programmare e gestire l'autodiagnosi tramite centrale della serie Spy FIRE 400. Grado di protezione IP65. Classe di isolamento elettrico II. Fonte luminosa 20 LED. Flusso luminoso 110lm (SE) / 160lm (SA). Fornito di lente appositamente studiata per una migliore diffusione e direzionalità del flusso luminoso. Disponibile in diversi colori e finiture. Temperatura di funzionamento da 0°C a +40°C. Apparecchio con garanzia di 5 anni. Conforme alle normative europee EN 60598-1, EN 60598-2-22, EN 61347-1, EN 61347-2-7, EN 61347-2-13, EN 62031, EN 62384. Rischio fotobiologico esente secondo EN 62471. Conforme a RoHS2 2011/65/UE. Compreso ogni onere e accessorio per fornire il lavoro a regola d'arte.
| PRODIGY 120LM 1H SE/SA IP65 SPY FIRE | Cadauno | 1 |  | 0 | 29 |  | 113.89 | 113.89 | 0
| BUS REPEATER 4 LINEE 128 APP. 4X128=512 MAX | Cadauno | 0.006 |  | 0 | 0.17 |  | 188.68 | 1.13 | 0
| Operaio specializzato 4° livello | h | 1 |  | 1 | 29 |  | 23 | 23 | 23
[13 empty] | 666.71 | 4002.58
|  | cadauno |  | 29 | 1 |  |  |  | 138.02 | 22.99 |  | 4002.58 | 666.71 | 4002.58
383 | Fornitura e posa in opera di PRODIGY XL 245LM 1H SE/SA IP65 SPY FIRE, apparecchio di illuminazione di emergenza autonomo con sorgente luminosa LED, tipo LINERGY modello PRODIGY XL. Funzionamento Sempre Acceso SA (illuminazione permanente). Autonomia 1h. Completo di gruppo di emergenza con batteria del tipo LiFePO4 a ricarica automatica, tempo di ricarica massimo 12h. Completo di dispositivo di prova automatico con possibilità di programmare e gestire l'autodiagnosi tramite centrale della serie Spy FIRE 400. Grado di protezione IP65. Classe di isolamento elettrico II. Fonte luminosa 20 LED. Flusso luminoso 235lm (SE) / 235lm (SA). Fornito di lente appositamente studiata per una migliore diffusione e direzionalità del flusso luminoso. Disponibile in diversi colori e finiture. Temperatura di funzionamento da 0°C a +40°C. Apparecchio con garanzia di 5 anni. Conforme alle normative europee EN 60598-1, EN 60598-2-22, EN 61347-1, EN 61347-2-7, EN 61347-2-13, EN 62031, EN 62384. Rischio fotobiologico esente secondo EN 62471. Conforme a RoHS2 2011/65/UE. Compreso ogni onere e accessorio per fornire il lavoro a regola d'arte.
| PRODIGY XL 245LM 1H SE/SA IP65 SPY FIRE | Cadauno | 1 |  | 0 | 10 |  | 150.71 | 150.71 | 0
| BUS REPEATER 4 LINEE 128 APP. 4X128=512 MAX | Cadauno | 0.006 |  | 0 | 0.06 |  | 188.68 | 1.13 | 0
| Operaio specializzato 4° livello | h | 1 |  | 1 | 10 |  | 23 | 23 | 23
[13 empty] | 229.9 | 1748.4
|  | cadauno |  | 10 | 1 |  |  |  | 174.84 | 22.99 |  | 1748.4 | 229.9 | 1748.4
384 | Fornitura e posa in opera di CRISTAL WALL 450LM 1H SE/SA IP65 SPY FIRE, apparecchio di illuminazione di emergenza autonomo con sorgente luminosa LED, tipo LINERGY modello CRISTAL WALL. Studiato appositamente per applicazione a parete. Funzionamento Sempre Acceso SA (illuminazione permanente). Autonomia 1h. Completo di gruppo di emergenza con batteria del tipo LiFePO4 a ricarica automatica, tempo di ricarica massimo 12h. Completo di dispositivo di prova automatico con possibilità di programmare e gestire l'autodiagnosi tramite centrale della serie Spy FIRE 400. Grado di protezione IP65. Classe di isolamento elettrico II. Fonte luminosa 40 LED. Flusso luminoso 415lm (SE) / 415lm (SA). Temperatura di funzionamento da 0°C a +40°C. Marchio di qualità ENEC 05. Apparecchio con garanzia di 5 anni. Conforme alle normative europee EN 60598-1, EN 60598-2-22, EN 61347-1, EN 61347-2-7, EN 61347-2-13, EN 62031, EN 62384. Rischio fotobiologico esente secondo EN 62471. Conforme a RoHS2 2011/65/UE. Compreso ogni onere e accessorio per fornire il lavoro a regola d'arte.
| CRISTAL WALL 450LM 1H SE/SA IP65 SPY FIRE | Cadauno | 1 |  | 0 | 2 |  | 176.41 | 176.41 | 0
| BUS REPEATER 4 LINEE 128 APP. 4X128=512 MAX | Cadauno | 0.006 |  | 0 | 0.01 |  | 188.68 | 1.13 | 0
| Operaio specializzato 4° livello | h | 1 |  | 1 | 2 |  | 23 | 23 | 23
[13 empty] | 46 | 401.08
|  | cadauno |  | 2 | 1 |  |  |  | 200.54 | 23 |  | 401.08 | 46 | 401.08
385 | Fornitura e posa in opera di ASTRA INCASSO 16M 1H/2H/3H SE/SA IP40 SPY FIRE, apparecchio di segnalazione di emergenza autonomo con sorgente luminosa LED, tipo LINERGY modello ASTRA da incasso su cartongesso o contro-soffitto. Funzionamento Sempre Acceso SA (illuminazione permanente). Autonomia 1h/2h/3h. Completo di gruppo di emergenza con batteria del tipo Litio Ferro Fosfato (Li-FePO4 3,2V 1,5Ah) a ricarica automatica, tempo di ricarica massimo 12h. Durata batteria di oltre 5 anni. Completo di dispositivo di prova automatico con possibilità di programmare e gestire l'autodiagnosi tramite centrale della serie Spy fire 400. Grado di protezione IP40. Classe di isolamento elettrico II. Fonte luminosa 24 LED. Distanza di visibilità secondo EN 1838: 16 metri. Kit pittogrammi di segnalazione fornito di serie in ogni confezione. Possibilità di installare l'apparecchio incassato a soffitto, contro-soffitto,cartongesso. Temperatura di funzionamento da 0°C a +40°C. Apparecchio con garanzia di 5 anni. Conforme alle normative europee EN 60598-1, EN 60598-2-22, EN 60598-2-2, EN 1838, EN 7010. Rischio fotobiologico esente secondo EN 62471. Conforme a RoHS2 2011/65/UE. Tipo Linergy - Spy FIRE 400 - Codice AFSAS478 Compreso ogni onere e accessorio per fornire il lavoro a regola d'arte.
| ASTRA INCASSO 16M 1H/2H/3H SE/SA IP40 SPY FIRE | Cadauno | 1 |  | 0 | 14 |  | 141.17 | 141.17 | 0
| BUS REPEATER 4 LINEE 128 APP. 4X128=512 MAX | Cadauno | 0.006 |  | 0 | 0.08 |  | 188.68 | 1.13 | 0
| Operaio specializzato 4° livello | h | 1 |  | 1 | 14 |  | 23 | 23 | 23
[13 empty] | 321.86 | 2314.2
|  | cadauno |  | 14 | 1 |  |  |  | 165.3 | 22.99 |  | 2314.2 | 321.86 | 2314.2
386 | Fornitura e posa in opera di ASTRA INCASSO 16M 1H/2H/3H SE/SA IP40 SPY FIRE, apparecchio di segnalazione di emergenza autonomo con sorgente luminosa LED, tipo LINERGY modello ASTRA da incasso su cartongesso o contro-soffitto. Funzionamento Sempre Acceso SA (illuminazione permanente). Autonomia 1h/2h/3h. Completo di gruppo di emergenza con batteria del tipo Litio Ferro Fosfato (Li-FePO4 3,2V 1,5Ah) a ricarica automatica, tempo di ricarica massimo 12h. Durata batteria di oltre 5 anni. Completo di dispositivo di prova automatico con possibilità di programmare e gestire l'autodiagnosi tramite centrale della serie Spy fire 400. Grado di protezione IP40. Classe di isolamento elettrico II. Fonte luminosa 24 LED. Distanza di visibilità secondo EN 1838: 16 metri. Kit pittogrammi di segnalazione fornito di serie in ogni confezione. Possibilità di installare l'apparecchio incassato a soffitto, contro-soffitto,cartongesso. Temperatura di funzionamento da 0°C a +40°C. Apparecchio con garanzia di 5 anni. Conforme alle normative europee EN 60598-1, EN 60598-2-22, EN 60598-2-2, EN 1838, EN 7010. Rischio fotobiologico esente secondo EN 62471. Conforme a RoHS2 2011/65/UE. Tipo Linergy - Spy FIRE 400 - Codice AFSAS478 Compreso ogni onere e accessorio per fornire il lavoro a regola d'arte.
| ASTRA INCASSO 16M 1H/2H/3H SE/SA IP40 SPY FIRE | Cadauno | 1 |  | 0 | 11 |  | 141.17 | 141.17 | 0
| BUS REPEATER 4 LINEE 128 APP. 4X128=512 MAX | Cadauno | 0.006 |  | 0 | 0.07 |  | 188.68 | 1.13 | 0
| Operaio specializzato 4° livello | h | 1 |  | 1 | 11 |  | 23 | 23 | 23
[13 empty] | 252.89 | 1818.3
|  | cadauno |  | 11 | 1 |  |  |  | 165.3 | 22.99 |  | 1818.3 | 252.89 | 1818.3
387 | Fornitura e posa in opera di ASTRA INCASSO 16M 1H/2H/3H SE/SA IP40 SPY FIRE, apparecchio di segnalazione di emergenza autonomo con sorgente luminosa LED, tipo LINERGY modello ASTRA da incasso su cartongesso o contro-soffitto. Funzionamento Sempre Acceso SA (illuminazione permanente). Autonomia 1h/2h/3h. Completo di gruppo di emergenza con batteria del tipo Litio Ferro Fosfato (Li-FePO4 3,2V 1,5Ah) a ricarica automatica, tempo di ricarica massimo 12h. Durata batteria di oltre 5 anni. Completo di dispositivo di prova automatico con possibilità di programmare e gestire l'autodiagnosi tramite centrale della serie Spy fire 400. Grado di protezione IP40. Classe di isolamento elettrico II. Fonte luminosa 24 LED. Distanza di visibilità secondo EN 1838: 16 metri. Kit pittogrammi di segnalazione fornito di serie in ogni confezione. Possibilità di installare l'apparecchio incassato a soffitto, contro-soffitto,cartongesso. Temperatura di funzionamento da 0°C a +40°C. Apparecchio con garanzia di 5 anni. Conforme alle normative europee EN 60598-1, EN 60598-2-22, EN 60598-2-2, EN 1838, EN 7010. Rischio fotobiologico esente secondo EN 62471. Conforme a RoHS2 2011/65/UE. Tipo Linergy - Spy FIRE 400 - Codice AFSAS478 Compreso ogni onere e accessorio per fornire il lavoro a regola d'arte.
| ASTRA INCASSO 16M 1H/2H/3H SE/SA IP40 SPY FIRE | Cadauno | 1 |  | 0 | 26 |  | 141.17 | 141.17 | 0
| BUS REPEATER 4 LINEE 128 APP. 4X128=512 MAX | Cadauno | 0.006 |  | 0 | 0.16 |  | 188.68 | 1.13 | 0
| Operaio specializzato 4° livello | h | 1 |  | 1 | 26 |  | 23 | 23 | 23
[13 empty] | 597.74 | 4297.8
|  | cadauno |  | 26 | 1 |  |  |  | 165.3 | 22.99 |  | 4297.8 | 597.74 | 4297.8
388 | Fornitura e posa in opera di ASTRA INCASSO 16M 1H/2H/3H SE/SA IP40 SPY FIRE, apparecchio di segnalazione di emergenza autonomo con sorgente luminosa LED, tipo LINERGY modello ASTRA da incasso su cartongesso o contro-soffitto. Funzionamento Sempre Acceso SA (illuminazione permanente). Autonomia 1h/2h/3h. Completo di gruppo di emergenza con batteria del tipo Litio Ferro Fosfato (Li-FePO4 3,2V 1,5Ah) a ricarica automatica, tempo di ricarica massimo 12h. Durata batteria di oltre 5 anni. Completo di dispositivo di prova automatico con possibilità di programmare e gestire l'autodiagnosi tramite centrale della serie Spy fire 400. Grado di protezione IP40. Classe di isolamento elettrico II. Fonte luminosa 24 LED. Distanza di visibilità secondo EN 1838: 16 metri. Kit pittogrammi di segnalazione fornito di serie in ogni confezione. Possibilità di installare l'apparecchio incassato a soffitto, contro-soffitto,cartongesso. Temperatura di funzionamento da 0°C a +40°C. Apparecchio con garanzia di 5 anni. Conforme alle normative europee EN 60598-1, EN 60598-2-22, EN 60598-2-2, EN 1838, EN 7010. Rischio fotobiologico esente secondo EN 62471. Conforme a RoHS2 2011/65/UE. Tipo Linergy - Spy FIRE 400 - Codice AFSAS478 Compreso ogni onere e accessorio per fornire il lavoro a regola d'arte.
| ASTRA INCASSO 16M 1H/2H/3H SE/SA IP40 SPY FIRE | Cadauno | 1 |  | 0 | 18 |  | 141.17 | 141.17 | 0
| BUS REPEATER 4 LINEE 128 APP. 4X128=512 MAX | Cadauno | 0.006 |  | 0 | 0.11 |  | 188.68 | 1.13 | 0
| Operaio specializzato 4° livello | h | 1 |  | 1 | 18 |  | 23 | 23 | 23
[13 empty] | 413.82 | 2975.4
|  | cadauno |  | 18 | 1 |  |  |  | 165.3 | 22.99 |  | 2975.4 | 413.82 | 2975.4
389 | Fornitura e posa in opera di ASTRA INCASSO 16M 1H/2H/3H SE/SA IP40 SPY FIRE, apparecchio di segnalazione di emergenza autonomo con sorgente luminosa LED, tipo LINERGY modello ASTRA da incasso su cartongesso o contro-soffitto. Funzionamento Sempre Acceso SA (illuminazione permanente). Autonomia 1h/2h/3h. Completo di gruppo di emergenza con batteria del tipo Litio Ferro Fosfato (Li-FePO4 3,2V 1,5Ah) a ricarica automatica, tempo di ricarica massimo 12h. Durata batteria di oltre 5 anni. Completo di dispositivo di prova automatico con possibilità di programmare e gestire l'autodiagnosi tramite centrale della serie Spy fire 400. Grado di protezione IP40. Classe di isolamento elettrico II. Fonte luminosa 24 LED. Distanza di visibilità secondo EN 1838: 16 metri. Kit pittogrammi di segnalazione fornito di serie in ogni confezione. Possibilità di installare l'apparecchio incassato a soffitto, contro-soffitto,cartongesso. Temperatura di funzionamento da 0°C a +40°C. Apparecchio con garanzia di 5 anni. Conforme alle normative europee EN 60598-1, EN 60598-2-22, EN 60598-2-2, EN 1838, EN 7010. Rischio fotobiologico esente secondo EN 62471. Conforme a RoHS2 2011/65/UE. Tipo Linergy - Spy FIRE 400 - Codice AFSAS478 Compreso ogni onere e accessorio per fornire il lavoro a regola d'arte.
| ASTRA INCASSO 16M 1H/2H/3H SE/SA IP40 SPY FIRE | Cadauno | 1 |  | 0 | 13 |  | 141.17 | 141.17 | 0
| BUS REPEATER 4 LINEE 128 APP. 4X128=512 MAX | Cadauno | 0.006 |  | 0 | 0.08 |  | 188.68 | 1.13 | 0
| Operaio specializzato 4° livello | h | 1 |  | 1 | 13 |  | 23 | 23 | 23
[13 empty] | 298.87 | 2148.9
|  | cadauno |  | 13 | 1 |  |  |  | 165.3 | 22.99 |  | 2148.9 | 298.87 | 2148.9
390 | Fornitura e posa in opera di TUBO IN ABS di colore rosso. Diametro esterno 25mm. Fornito in barre da 3m. Prezzo al metro. Conformità: EN 61386-1 class 1131 secondo EN54-20. Compreso ogni onere e accessorio per fornire il lavoro a regola d'arte.
| TUBO IN ABS CON DIAM. EST. 25MM - 2,4M | Cadauno | 1 |  | 0 | 85 |  | 7.91 | 7.91 | 0
| Operaio specializzato 4° livello | h | 0.05 |  | 1 | 4.25 |  | 23 | 1.15 | 1.15
[13 empty] | 97.75 | 770.1
|  | cadauno |  | 85 | 0.05 |  |  |  | 9.06 | 1.15 |  | 770.1 | 97.75 | 770.1
391 | Fornitura e posa in opera di TUBO IN ABS di colore rosso. Diametro esterno 25mm. Fornito in barre da 3m. Prezzo al metro. Conformità: EN 61386-1 class 1131 secondo EN54-20. Compreso ogni onere e accessorio per fornire il lavoro a regola d'arte.
| TUBO IN ABS CON DIAM. EST. 25MM - 2,4M | Cadauno | 1 |  | 0 | 760 |  | 7.91 | 7.91 | 0
| Operaio specializzato 4° livello | h | 0.05 |  | 1 | 38 |  | 23 | 1.15 | 1.15
[13 empty] | 874 | 6885.6
|  | cadauno |  | 760 | 0.05 |  |  |  | 9.06 | 1.15 |  | 6885.6 | 874 | 6885.6
392 | Fornitura e posa in opera di TUBO IN ABS di colore rosso. Diametro esterno 25mm. Fornito in barre da 3m. Prezzo al metro. Conformità: EN 61386-1 class 1131 secondo EN54-20. Compreso ogni onere e accessorio per fornire il lavoro a regola d'arte.
| TUBO IN ABS CON DIAM. EST. 25MM - 2,4M | Cadauno | 1 |  | 0 | 760 |  | 7.91 | 7.91 | 0
| Operaio specializzato 4° livello | h | 0.05 |  | 1 | 38 |  | 23 | 1.15 | 1.15
[13 empty] | 874 | 6885.6
|  | cadauno |  | 760 | 0.05 |  |  |  | 9.06 | 1.15 |  | 6885.6 | 874 | 6885.6
393 | Fornitura e posa in opera di TUBO IN ABS di colore rosso. Diametro esterno 25mm. Fornito in barre da 3m. Prezzo al metro. Conformità: EN 61386-1 class 1131 secondo EN54-20. Compreso ogni onere e accessorio per fornire il lavoro a regola d'arte.
| TUBO IN ABS CON DIAM. EST. 25MM - 2,4M | Cadauno | 1 |  | 0 | 760 |  | 7.91 | 7.91 | 0
| Operaio specializzato 4° livello | h | 0.05 |  | 1 | 38 |  | 23 | 1.15 | 1.15
[13 empty] | 874 | 6885.6
|  | cadauno |  | 760 | 0.05 |  |  |  | 9.06 | 1.15 |  | 6885.6 | 874 | 6885.6
394 | Fornitura e posa in opera di TUBO IN ABS di colore rosso. Diametro esterno 25mm. Fornito in barre da 3m. Prezzo al metro. Conformità: EN 61386-1 class 1131 secondo EN54-20. Compreso ogni onere e accessorio per fornire il lavoro a regola d'arte.
| TUBO IN ABS CON DIAM. EST. 25MM - 2,4M | Cadauno | 1 |  | 0 | 85 |  | 7.91 | 7.91 | 0
| Operaio specializzato 4° livello | h | 0.05 |  | 1 | 4.25 |  | 23 | 1.15 | 1.15
[13 empty] | 97.75 | 770.1
|  | cadauno |  | 85 | 0.05 |  |  |  | 9.06 | 1.15 |  | 770.1 | 97.75 | 770.1
395 | Fornitura e posa in opera di BLOCCO CAPILLARE COMPLETO di: - n.1 pz. Tee in ABS di colore rosso. Diametro: 25 mm, - n.1 pz. Nipplo in plastica rossa ingresso tubo diam. 10 mm. Rosso, - n.1 pz. Raccordo rapido dritto 1/8” per tubo 10 mm x 8 mm ,- n.2 mt di tubo PA12 flessibile in poliammide 10 mm x 8 mm. Rosso - n.1 pz. Dado cilindrico 1/4” in ottone nichelato, - n.1pz. Piattello in PVC bianco con attacco da 1/8” per tubo con diametro 25mm. Compreso ogni onere e accessorio per fornire il lavoro a regola d'arte.
| KIT DERIVAZIONE CON CAPILLARE | Cadauno | 1 |  | 0 | 4 |  | 29.76 | 29.76 | 0
| Operaio specializzato 4° livello | h | 0.2 |  | 1 | 0.8 |  | 23 | 4.6 | 4.6
[13 empty] | 18.4 | 137.44
|  | cadauno |  | 4 | 0.2 |  |  |  | 34.36 | 4.6 |  | 137.44 | 18.4 | 137.44
396 | Fornitura e posa in opera di BLOCCO CAPILLARE COMPLETO di: - n.1 pz. Tee in ABS di colore rosso. Diametro: 25 mm, - n.1 pz. Nipplo in plastica rossa ingresso tubo diam. 10 mm. Rosso, - n.1 pz. Raccordo rapido dritto 1/8” per tubo 10 mm x 8 mm ,- n.2 mt di tubo PA12 flessibile in poliammide 10 mm x 8 mm. Rosso - n.1 pz. Dado cilindrico 1/4” in ottone nichelato, - n.1pz. Piattello in PVC bianco con attacco da 1/8” per tubo con diametro 25mm. Compreso ogni onere e accessorio per fornire il lavoro a regola d'arte.
| KIT DERIVAZIONE CON CAPILLARE | Cadauno | 1 |  | 0 | 4 |  | 29.76 | 29.76 | 0
| Operaio specializzato 4° livello | h | 0.2 |  | 1 | 0.8 |  | 23 | 4.6 | 4.6
[13 empty] | 18.4 | 137.44
|  | cadauno |  | 4 | 0.2 |  |  |  | 34.36 | 4.6 |  | 137.44 | 18.4 | 137.44
397 | Fornitura e posa in opera di BLOCCO CAPILLARE COMPLETO di: - n.1 pz. Tee in ABS di colore rosso. Diametro: 25 mm, - n.1 pz. Nipplo in plastica rossa ingresso tubo diam. 10 mm. Rosso, - n.1 pz. Raccordo rapido dritto 1/8” per tubo 10 mm x 8 mm ,- n.2 mt di tubo PA12 flessibile in poliammide 10 mm x 8 mm. Rosso - n.1 pz. Dado cilindrico 1/4” in ottone nichelato, - n.1pz. Piattello in PVC bianco con attacco da 1/8” per tubo con diametro 25mm. Compreso ogni onere e accessorio per fornire il lavoro a regola d'arte.
| KIT DERIVAZIONE CON CAPILLARE | Cadauno | 1 |  | 0 | 4 |  | 29.76 | 29.76 | 0
| Operaio specializzato 4° livello | h | 0.2 |  | 1 | 0.8 |  | 23 | 4.6 | 4.6
[13 empty] | 18.4 | 137.44
|  | cadauno |  | 4 | 0.2 |  |  |  | 34.36 | 4.6 |  | 137.44 | 18.4 | 137.44
398 | Fornitura e posa in opera di CENTRALE RACK EVAC - RM2500297 composta da: -n°1 TU MET8CV8 Unità di controllo e visualizzazione per sistemi di evacuazione vocale, 8 linee o zone singole (o doppie con scheda MET8SC opzionale). Microfono e messaggi preregistrati di emergenza attivabili dal pannello frontale o da remoto con possibilità di invio dei messaggi/chiamate simultaneamente su più zone. 4 ingressi audio analogici monitorati + 8 ingressi audio analogici non monitorati + 2 audio da fonti digitali. 16 ingressi trigger monitorati per l'attivazione di eventi (allerta, evacuazione, ecc.) dalla centrale antincendio o da altri dispositivi. Alimentatore incorporato da 540W audio. Connettore USB per il collegamento di memorie di massa esterne. Bus digitale proprietario per basi microfoniche. Porte di comunicazione RS232, e Ethernet. Compatibilità Modbus TCP/IP. Certificato a norme EN54-16. Alimentazione: 230V ac e 24V dc. Dimensioni: A88 x L430 x P330 mm. Peso: 6,3 Kg. Colore: nero. -Espansione per MET8CV8. Unità di controllo per sistemi di evacuazione vocale, fino a 8 zone, linee singole (o doppie con scheda MET8SC opzionale), più riserva. 8 ingressi audio non monitorati, 16 ingressi "trigger" monitorati per l'attivazione di eventi (es. messaggi : allerta, evacuazione, ecc.). Unità rack 2. Certificato EN54-16. Alimentazione: 24V dc. -Scheda doppia linea, 8 linee-zone Certificato EN54-16. -Kit cavi di connessione su specifica di progetto, per cablaggio a rack, di apparecchiature Tutondo serie RM2500297 -Programmazione custom del file di configurazione con utilizzo del software Cometa, con le specifiche indicate da progetto. Archiviazione del file in data bank. -Modulo 2 amplificatori classe D, per linee audio 100V, 150 + 150Wrms a 29Vdc, alimentazione 24Vdc nominali, senza regolazione del volume. -Modulo con doppio alimentatore per amplificatori audio fino a 720 + 720W audio.Tensione d'uscita 29Vdc. Alimentazione 230Vac -Dispositivo caricabatterie piombo-acido, controllo tramite microprocessore e visualizzazione stato per 6 alimentazioni, tensione nominale di lavoro 24Vdc, alimentazione 230Vac. Porta RS232. Certificato a norma EN54-4. -KIT 2 batterie, tot. 24Vdc, Fuse, supporto su fondo rack e pannello chiusura -Scheda espansione I/O per sistemi EVAC MET, aggiunge 16 ingressi (monitorati o no) e 4 relè in uscita. Alimentazione 24 Vdc. -Dispositivo di controllo e supervisione remoto WEB/APP. Gateway per sistemi audio EVAC MET certificati EN54. Controllo della parte di diffusione sonora. Completo di decoder per streaming audio da rete (Internet radio, Spotify, Airplay, ecc.). -Mobile rack 19" in lamiera prezincata, completo di chiusura posteriore, dimensioni: A1396 x L530 x P 600 mm (30 UR). -Piano per 5 moduli amplificatori o alimentatori MET, con guide rack, 3 U. -Guide Rack per amplificatori di potenza -Pannelli di aerazione e pannelli di chiusura -Telaio alimentazione 7 prese standard Schuko e Italia. Portata complessiva 16 A. -Kit barra DIN con morsetti ed accessori per montaggio rack -Monitor linea 100V, con trasformatore. -Pannello 1UR con presa USB, ingresso RCA per segnale STIPA, ingresso AUX con presa jack 3,5mm. -Montaggio e cablaggio di apparecchiature EVAC su regia audio, comprensivo di accessori e minuteria meccanica. Etichettatura delle connessioni, precollaudo in fabbrica, archivio dei dati in data bank. Per regia rack 30 unità.
| RACK EVAC - RM2500297 | a corpo | 1 |  | 0 | 1 |  | 17996.4 | 17996.4 | 0
| Operaio specializzato 4° livello | h | 48 |  | 1 | 48 |  | 23 | 1104 | 1104
[13 empty] | 1104 | 19100.4
|  | cadauno |  | 1 | 48 |  |  |  | 19100.4 | 1104 |  | 19100.4 | 1104 | 19100.4
399 | Fornitura e posa in opera di TU METMC1AC Microfono su armadietto metallico, per messaggi vocali generali di emergenza, alimentazione 24V dc. Certificato a norme EN54-16. Compreso ogni onere e accessorio per fornire il lavoro a regola d'arte.
| Microfono su armadietto metallico, per messaggi vocali generali di | Cadauno | 1 |  | 0 | 1 |  | 434.4 | 434.4 | 0
| Operaio specializzato 4° livello | h | 2 |  | 1 | 2 |  | 23 | 46 | 46
[13 empty] | 46.02 | 480.4
|  | cadauno |  | 1 | 2 |  |  |  | 480.4 | 46.02 |  | 480.4 | 46.02 | 480.4
400 | Fornitura e posa in opera di BASE MICROFONICA; -n°1 TU METMC8C Base microfonica da tavolo, a 8 zone. Messaggi vocali selezionabili per zona o generali di emergenza, selezione di messaggi preregistrati di emergenza, visualizzazione stato di sistema, alimentazione 24Vdc. Bus digitale per la comunicazione con l'unità di controllo. Certificato EN54-16. -n°1 TU MET8TZ Espansione con 8 zone da utilizzare in abbinamento alla base microfonica METMC8C. Messaggi vocali selezionabili per 8 zone, o generali di emergenza, selezione di messaggi preregistrati di emergenza, visualizzazione stato di sistema. Certificato a norme EN54-16 -n°1 TU DOC Rilievo di componenti e dati dell'impianto, fornitura di documentazione su blinder a 4 anelli con relazione custom specifica dalla centralina audio, manuali, istruzioni e certificati dei componenti. Consegna documento per lo start-up. -n°1 TU START-UP Start up centrale audio in loco con: programmazione software apparecchiature e calibrazione carichi. Controllo impedenza e dispersione verso terra delle linee dei diffusori acustici. Inserimento di messaggi di allerta ed evacuazione, forniti o standard. Verifica funzionale delle varie apparecchiature. Istruzione in loco del personale preposto all'utilizzo e manutenzione. Compreso ogni onere e accessorio per fornire il lavoro a regola d'arte.
| Base microfonica da tavolo, a 8 zone. Messaggi vocali selezionabili per | Cadauno | 1 |  | 0 | 1 |  | 394.2 | 394.2 | 0
| Espansione con 8 zone da utilizzare in abbinamento alla base | Cadauno | 1 |  | 0 | 1 |  | 166.2 | 166.2 | 0
| Rilievo di componenti e dati dell'impianto, fornitura di documentazione | Cadauno | 1 |  | 0 | 1 |  | 234 | 234 | 0
| Start up centrale audio in loco con: programmazione software | Cadauno | 1 |  | 0 | 1 |  | 1500 | 1500 | 0
| Operaio specializzato 4° livello | h | 2 |  | 1 | 2 |  | 23 | 46 | 46
[13 empty] | 46.11 | 2340.4
|  | cadauno |  | 1 | 2 |  |  |  | 2340.4 | 46.11 |  | 2340.4 | 46.11 | 2340.4
401 | Fornitura e posa in opera di TU MET1CFLE Carico di fine linea, per il controllo della continuità dei conduttori, connessione a 2 fili. Certificato a norme EN54-16. Compreso ogni onere e accessorio per fornire il lavoro a regola d'arte.
| Carico di fine linea, per il controllo della continuità dei conduttori, | Cadauno | 1 |  | 0 | 20 |  | 20.4 | 20.4 | 0
| Operaio specializzato 4° livello | h | 1 |  | 1 | 20 |  | 23 | 23 | 23
[13 empty] | 460 | 868
|  | cadauno |  | 20 | 1 |  |  |  | 43.4 | 23 |  | 868 | 460 | 868
402 | Fornitura e posa in opera di TU MET1CFLE Carico di fine linea, per il controllo della continuità dei conduttori, connessione a 2 fili. Certificato a norme EN54-16. Compreso ogni onere e accessorio per fornire il lavoro a regola d'arte.
| Carico di fine linea, per il controllo della continuità dei conduttori, | Cadauno | 1 |  | 0 | 12 |  | 20.4 | 20.4 | 0
| Operaio specializzato 4° livello | h | 1 |  | 1 | 12 |  | 23 | 23 | 23
[13 empty] | 276 | 520.8
|  | cadauno |  | 12 | 1 |  |  |  | 43.4 | 23 |  | 520.8 | 276 | 520.8
403 | Fornitura e posa in opera di TU MET1CFLE Carico di fine linea, per il controllo della continuità dei conduttori, connessione a 2 fili. Certificato a norme EN54-16. Compreso ogni onere e accessorio per fornire il lavoro a regola d'arte.
| Carico di fine linea, per il controllo della continuità dei conduttori, | Cadauno | 1 |  | 0 | 12 |  | 20.4 | 20.4 | 0
| Operaio specializzato 4° livello | h | 1 |  | 1 | 12 |  | 23 | 23 | 23
[13 empty] | 276 | 520.8
|  | cadauno |  | 12 | 1 |  |  |  | 43.4 | 23 |  | 520.8 | 276 | 520.8
404 | Fornitura e posa in opera di TU MET1CFLE Carico di fine linea, per il controllo della continuità dei conduttori, connessione a 2 fili. Certificato a norme EN54-16. Compreso ogni onere e accessorio per fornire il lavoro a regola d'arte.
| Carico di fine linea, per il controllo della continuità dei conduttori, | Cadauno | 1 |  | 0 | 12 |  | 20.4 | 20.4 | 0
| Operaio specializzato 4° livello | h | 1 |  | 1 | 12 |  | 23 | 23 | 23
[13 empty] | 276 | 520.8
|  | cadauno |  | 12 | 1 |  |  |  | 43.4 | 23 |  | 520.8 | 276 | 520.8
405 | Fornitura e posa in opera di TU MET1CFLE Carico di fine linea, per il controllo della continuità dei conduttori, connessione a 2 fili. Certificato a norme EN54-16. Compreso ogni onere e accessorio per fornire il lavoro a regola d'arte.
| Carico di fine linea, per il controllo della continuità dei conduttori, | Cadauno | 1 |  | 0 | 6 |  | 20.4 | 20.4 | 0
| Operaio specializzato 4° livello | h | 1 |  | 1 | 6 |  | 23 | 23 | 23
[13 empty] | 138 | 260.4
|  | cadauno |  | 6 | 1 |  |  |  | 43.4 | 23 |  | 260.4 | 138 | 260.4
406 | Fornitura e posa in opera di TU ECT4L12B Diffusore da incasso, tondo FRAMELESS (solo 5 mm di sporgenza), diametro: Ø 190,5 mm, larga banda con trasf. 100V 12-6-3W, SPL 103 dB max, 92 dB 1W/1m., con morsetto ceramico, certificato EN54-24. Colore: bianco. Compreso ogni onere e accessorio per fornire il lavoro a regola d'arte.
| Diffusore da incasso, tondo FRAMELESS (solo 5 mm di sporgenza), | Cadauno | 1 |  | 0 | 39 |  | 30 | 30 | 0
| Operaio specializzato 4° livello | h | 2 |  | 1 | 78 |  | 23 | 46 | 46
[13 empty] | 1794 | 2964
|  | cadauno |  | 39 | 2 |  |  |  | 76 | 46 |  | 2964 | 1794 | 2964
407 | Fornitura e posa in opera di TU ECT4L12B Diffusore da incasso, tondo FRAMELESS (solo 5 mm di sporgenza), diametro: Ø 190,5 mm, larga banda con trasf. 100V 12-6-3W, SPL 103 dB max, 92 dB 1W/1m., con morsetto ceramico, certificato EN54-24. Colore: bianco. Compreso ogni onere e accessorio per fornire il lavoro a regola d'arte.
| Diffusore da incasso, tondo FRAMELESS (solo 5 mm di sporgenza), | Cadauno | 1 |  | 0 | 44 |  | 30 | 30 | 0
| Operaio specializzato 4° livello | h | 2 |  | 1 | 88 |  | 23 | 46 | 46
[13 empty] | 2024 | 3344
|  | cadauno |  | 44 | 2 |  |  |  | 76 | 46 |  | 3344 | 2024 | 3344
408 | Fornitura e posa in opera di TU ECT4L12B Diffusore da incasso, tondo FRAMELESS (solo 5 mm di sporgenza), diametro: Ø 190,5 mm, larga banda con trasf. 100V 12-6-3W, SPL 103 dB max, 92 dB 1W/1m., con morsetto ceramico, certificato EN54-24. Colore: bianco. Compreso ogni onere e accessorio per fornire il lavoro a regola d'arte.
| Diffusore da incasso, tondo FRAMELESS (solo 5 mm di sporgenza), | Cadauno | 1 |  | 0 | 49 |  | 30 | 30 | 0
| Operaio specializzato 4° livello | h | 2 |  | 1 | 98 |  | 23 | 46 | 46
[13 empty] | 2254 | 3724
|  | cadauno |  | 49 | 2 |  |  |  | 76 | 46 |  | 3724 | 2254 | 3724
409 | Fornitura e posa in opera di TU ECT4L12B Diffusore da incasso, tondo FRAMELESS (solo 5 mm di sporgenza), diametro: Ø 190,5 mm, larga banda con trasf. 100V 12-6-3W, SPL 103 dB max, 92 dB 1W/1m., con morsetto ceramico, certificato EN54-24. Colore: bianco. Compreso ogni onere e accessorio per fornire il lavoro a regola d'arte.
| Diffusore da incasso, tondo FRAMELESS (solo 5 mm di sporgenza), | Cadauno | 1 |  | 0 | 44 |  | 30 | 30 | 0
| Operaio specializzato 4° livello | h | 2 |  | 1 | 88 |  | 23 | 46 | 46
[13 empty] | 2024 | 3344
|  | cadauno |  | 44 | 2 |  |  |  | 76 | 46 |  | 3344 | 2024 | 3344
410 | Fornitura e posa in opera di TU ECT4L12B Diffusore da incasso, tondo FRAMELESS (solo 5 mm di sporgenza), diametro: Ø 190,5 mm, larga banda con trasf. 100V 12-6-3W, SPL 103 dB max, 92 dB 1W/1m., con morsetto ceramico, certificato EN54-24. Colore: bianco. Compreso ogni onere e accessorio per fornire il lavoro a regola d'arte.
| Diffusore da incasso, tondo FRAMELESS (solo 5 mm di sporgenza), | Cadauno | 1 |  | 0 | 18 |  | 30 | 30 | 0
| Operaio specializzato 4° livello | h | 2 |  | 1 | 36 |  | 23 | 46 | 46
[13 empty] | 828 | 1368
|  | cadauno |  | 18 | 2 |  |  |  | 76 | 46 |  | 1368 | 828 | 1368
411 | Fornitura e posa in opera di TU EPT43L12B Diffusore da parete, rettangolare, certificato EN54-24, morsetti ceramici separati IN/OUT, fuse termico, 100V, 12-6- 3 W, SPL 95dB max, 84dB 1W/1m, B bianco, N nero. Compreso ogni onere e accessorio per fornire il lavoro a regola d'arte.
| Diffusore da parete, rettangolare, certificato EN54-24, morsetti | Cadauno | 1 |  | 0 | 20 |  | 73.2 | 73.2 | 0
| Operaio specializzato 4° livello | h | 2 |  | 1 | 40 |  | 23 | 46 | 46
[13 empty] | 920 | 2384
|  | cadauno |  | 20 | 2 |  |  |  | 119.2 | 46 |  | 2384 | 920 | 2384
412 | Fornitura e posa in opera di TU EPT43L12B Diffusore da parete, rettangolare, certificato EN54-24, morsetti ceramici separati IN/OUT, fuse termico, 100V, 12-6- 3 W, SPL 95dB max, 84dB 1W/1m, B bianco, N nero. Compreso ogni onere e accessorio per fornire il lavoro a regola d'arte.
| Diffusore da parete, rettangolare, certificato EN54-24, morsetti | Cadauno | 1 |  | 0 | 19 |  | 73.2 | 73.2 | 0
| Operaio specializzato 4° livello | h | 2 |  | 1 | 38 |  | 23 | 46 | 46
[13 empty] | 874 | 2264.8
|  | cadauno |  | 19 | 2 |  |  |  | 119.2 | 46 |  | 2264.8 | 874 | 2264.8
413 | Fornitura e posa in opera di TU EPT43L12B Diffusore da parete, rettangolare, certificato EN54-24, morsetti ceramici separati IN/OUT, fuse termico, 100V, 12-6- 3 W, SPL 95dB max, 84dB 1W/1m, B bianco, N nero. Compreso ogni onere e accessorio per fornire il lavoro a regola d'arte.
| Diffusore da parete, rettangolare, certificato EN54-24, morsetti | Cadauno | 1 |  | 0 | 28 |  | 73.2 | 73.2 | 0
| Operaio specializzato 4° livello | h | 2 |  | 1 | 56 |  | 23 | 46 | 46
[13 empty] | 1288 | 3337.6
|  | cadauno |  | 28 | 2 |  |  |  | 119.2 | 46 |  | 3337.6 | 1288 | 3337.6
414 | Fornitura e posa in opera di TU EPT43L12B Diffusore da parete, rettangolare, certificato EN54-24, morsetti ceramici separati IN/OUT, fuse termico, 100V, 12-6- 3 W, SPL 95dB max, 84dB 1W/1m, B bianco, N nero. Compreso ogni onere e accessorio per fornire il lavoro a regola d'arte.
| Diffusore da parete, rettangolare, certificato EN54-24, morsetti | Cadauno | 1 |  | 0 | 27 |  | 73.2 | 73.2 | 0
| Operaio specializzato 4° livello | h | 2 |  | 1 | 54 |  | 23 | 46 | 46
[13 empty] | 1242 | 3218.4
|  | cadauno |  | 27 | 2 |  |  |  | 119.2 | 46 |  | 3218.4 | 1242 | 3218.4
415 | Fornitura e posa in opera di TU EPT43L12B Diffusore da parete, rettangolare, certificato EN54-24, morsetti ceramici separati IN/OUT, fuse termico, 100V, 12-6- 3 W, SPL 95dB max, 84dB 1W/1m, B bianco, N nero. Compreso ogni onere e accessorio per fornire il lavoro a regola d'arte.
| Diffusore da parete, rettangolare, certificato EN54-24, morsetti | Cadauno | 1 |  | 0 | 12 |  | 73.2 | 73.2 | 0
| Operaio specializzato 4° livello | h | 2 |  | 1 | 24 |  | 23 | 46 | 46
[13 empty] | 552 | 1430.4
|  | cadauno |  | 12 | 2 |  |  |  | 119.2 | 46 |  | 1430.4 | 552 | 1430.4
416 | Fornitura e posa in opera di SERVER INTERFONICO SPAZIO CALMO, composto da: - n°1 C-GE300WR Server interfonico IP compatto GE300 senza alimentatore- range alimentazione 20-36VDC - (compreso software diprogrammazione e licenza d'uso) - K-3 - n°1 C-KAB-C13-EU Cavo alimentazione 1,5 mt. - K-3 - K-A2 - K-A5 - K-A12 - KA25- K-A50 - K-98 - K-G1 - K-G2 - K-S - K-SSEI - n°1 C-PA60W24V Alimentatore Switching 60W 24V - K-3 - K-A2 - K-A5 - n°1 C-G3-GED-4B Scheda per 4 utenti digitali livello "B" - K-3 - n°1 C-L3-GED-4P.C Licenza: Upgrade da G3-GED-4B a G3-GED-4P - K-3 Compreso ogni onere e accessorio per fornire il lavoro a regola d'arte.
| Server interfonico IP compatto GE300 senza alimentatore | Cadauno | 1 |  | 0 | 1 |  | 1583.1 | 1583.1 | 0
| Cavo alimentazione 1,5 mt. - K-3 - K-A2 - K-A5 - K-A12 - KA25 | Cadauno | 1 |  | 0 | 1 |  | 18 | 18 | 0
| Alimentatore Switching 60W 24V - K-3 - K-A2 - K-A5 | Cadauno | 1 |  | 0 | 1 |  | 163.8 | 163.8 | 0
| Scheda per 4 utenti digitali livello "B" - K-3 | Cadauno | 3 |  | 0 | 3 |  | 1168.2 | 3504.6 | 0
| Licenza: Upgrade da G3-GED-4B a G3-GED-4P - K-3 | Cadauno | 1 |  | 0 | 1 |  | 149.4 | 149.4 | 0
| Operaio specializzato 4° livello | h | 8 |  | 1 | 8 |  | 23 | 184 | 184
[13 empty] | 183.78 | 5602.9
|  | cadauno |  | 1 | 8 |  |  |  | 5602.9 | 183.78 |  | 5602.9 | 183.78 | 5602.9
417 | Fornitura e posa in opera di TERMINALE SOS SPAZIO CALMO conforme EN62820-3-2, composto da: - n°10 Y-WS201SOSVD Terminale SOS digitale antivandalo conforme EN62820-3.2, tasto SOS (senza telaio e vetro) e 1 pulsante di chiamata - KSOS - n°10 C-WSSH50VOREM Kit di montaggio da esterno per antivandalo serie WS colore arancione con etichetta SOS - K-SOS - n°10 Y-MR-SOS-BE AA Telaio blu con scritta "EMERGENCY" e vetro di sicurezza conforme EN 62820-3.2 K-SOS Compreso ogni onere e accessorio per fornire il lavoro a regola d'arte.
| Terminale SOS digitale antivandalo conforme EN62820-3.2, | Cadauno | 1 |  | 0 | 2 |  | 1039.5 | 1039.5 | 0
| Kit di montaggio da esterno per antivandalo serie WS colore | Cadauno | 1 |  | 0 | 2 |  | 163.8 | 163.8 | 0
| Telaio blu con scritta "EMERGENCY" e vetro di sicurezza | Cadauno | 1 |  | 0 | 2 |  | 126 | 126 | 0
| Operaio specializzato 4° livello | h | 2 |  | 1 | 4 |  | 23 | 46 | 46
[13 empty] | 91.88 | 2750.6
|  | cadauno |  | 2 | 2 |  |  |  | 1375.3 | 45.94 |  | 2750.6 | 91.88 | 2750.6
418 | Fornitura e posa in opera di TERMINALE SOS SPAZIO CALMO conforme EN62820-3-2, composto da: - n°10 Y-WS201SOSVD Terminale SOS digitale antivandalo conforme EN62820-3.2, tasto SOS (senza telaio e vetro) e 1 pulsante di chiamata - KSOS - n°10 C-WSSH50VOREM Kit di montaggio da esterno per antivandalo serie WS colore arancione con etichetta SOS - K-SOS - n°10 Y-MR-SOS-BE AA Telaio blu con scritta "EMERGENCY" e vetro di sicurezza conforme EN 62820-3.2 K-SOS Compreso ogni onere e accessorio per fornire il lavoro a regola d'arte.
| Terminale SOS digitale antivandalo conforme EN62820-3.2, | Cadauno | 1 |  | 0 | 2 |  | 1039.5 | 1039.5 | 0
| Kit di montaggio da esterno per antivandalo serie WS colore | Cadauno | 1 |  | 0 | 2 |  | 163.8 | 163.8 | 0
| Telaio blu con scritta "EMERGENCY" e vetro di sicurezza | Cadauno | 1 |  | 0 | 2 |  | 126 | 126 | 0
| Operaio specializzato 4° livello | h | 2 |  | 1 | 4 |  | 23 | 46 | 46
[13 empty] | 91.88 | 2750.6
|  | cadauno |  | 2 | 2 |  |  |  | 1375.3 | 45.94 |  | 2750.6 | 91.88 | 2750.6
419 | Fornitura e posa in opera di TERMINALE SOS SPAZIO CALMO conforme EN62820-3-2, composto da: - n°10 Y-WS201SOSVD Terminale SOS digitale antivandalo conforme EN62820-3.2, tasto SOS (senza telaio e vetro) e 1 pulsante di chiamata - KSOS - n°10 C-WSSH50VOREM Kit di montaggio da esterno per antivandalo serie WS colore arancione con etichetta SOS - K-SOS - n°10 Y-MR-SOS-BE AA Telaio blu con scritta "EMERGENCY" e vetro di sicurezza conforme EN 62820-3.2 K-SOS Compreso ogni onere e accessorio per fornire il lavoro a regola d'arte.
| Terminale SOS digitale antivandalo conforme EN62820-3.2, | Cadauno | 1 |  | 0 | 2 |  | 1039.5 | 1039.5 | 0
| Kit di montaggio da esterno per antivandalo serie WS colore | Cadauno | 1 |  | 0 | 2 |  | 163.8 | 163.8 | 0
| Telaio blu con scritta "EMERGENCY" e vetro di sicurezza | Cadauno | 1 |  | 0 | 2 |  | 126 | 126 | 0
| Operaio specializzato 4° livello | h | 2 |  | 1 | 4 |  | 23 | 46 | 46
[13 empty] | 91.88 | 2750.6
|  | cadauno |  | 2 | 2 |  |  |  | 1375.3 | 45.94 |  | 2750.6 | 91.88 | 2750.6
420 | Fornitura e posa in opera di TERMINALE SOS SPAZIO CALMO conforme EN62820-3-2, composto da: - n°10 Y-WS201SOSVD Terminale SOS digitale antivandalo conforme EN62820-3.2, tasto SOS (senza telaio e vetro) e 1 pulsante di chiamata - KSOS - n°10 C-WSSH50VOREM Kit di montaggio da esterno per antivandalo serie WS colore arancione con etichetta SOS - K-SOS - n°10 Y-MR-SOS-BE AA Telaio blu con scritta "EMERGENCY" e vetro di sicurezza conforme EN 62820-3.2 K-SOS Compreso ogni onere e accessorio per fornire il lavoro a regola d'arte.
| Terminale SOS digitale antivandalo conforme EN62820-3.2, | Cadauno | 1 |  | 0 | 2 |  | 1039.5 | 1039.5 | 0
| Kit di montaggio da esterno per antivandalo serie WS colore | Cadauno | 1 |  | 0 | 2 |  | 163.8 | 163.8 | 0
| Telaio blu con scritta "EMERGENCY" e vetro di sicurezza | Cadauno | 1 |  | 0 | 2 |  | 126 | 126 | 0
| Operaio specializzato 4° livello | h | 2 |  | 1 | 4 |  | 23 | 46 | 46
[13 empty] | 91.88 | 2750.6
|  | cadauno |  | 2 | 2 |  |  |  | 1375.3 | 45.94 |  | 2750.6 | 91.88 | 2750.6
421 | Fornitura e posa in opera di TERMINALE SOS SPAZIO CALMO conforme EN62820-3-2, composto da: - n°10 Y-WS201SOSVD Terminale SOS digitale antivandalo conforme EN62820-3.2, tasto SOS (senza telaio e vetro) e 1 pulsante di chiamata - KSOS - n°10 C-WSSH50VOREM Kit di montaggio da esterno per antivandalo serie WS colore arancione con etichetta SOS - K-SOS - n°10 Y-MR-SOS-BE AA Telaio blu con scritta "EMERGENCY" e vetro di sicurezza conforme EN 62820-3.2 K-SOS Compreso ogni onere e accessorio per fornire il lavoro a regola d'arte.
| Terminale SOS digitale antivandalo conforme EN62820-3.2, | Cadauno | 1 |  | 0 | 2 |  | 1039.5 | 1039.5 | 0
| Kit di montaggio da esterno per antivandalo serie WS colore | Cadauno | 1 |  | 0 | 2 |  | 163.8 | 163.8 | 0
| Telaio blu con scritta "EMERGENCY" e vetro di sicurezza | Cadauno | 1 |  | 0 | 2 |  | 126 | 126 | 0
| Operaio specializzato 4° livello | h | 2 |  | 1 | 4 |  | 23 | 46 | 46
[13 empty] | 91.88 | 2750.6
|  | cadauno |  | 2 | 2 |  |  |  | 1375.3 | 45.94 |  | 2750.6 | 91.88 | 2750.6
422 | Fornitura e posa in opera di SERVICE SPAZIO CALMO conforme EN62820-3-2, composto da: - n°1 Y-IT-LAB Pre-configurazione impianto presso nostri laboratori K-TAG - n°2 Y-IT-TR-IT-25 Addebito trasporto fino 25 kg penisola - K-TAG Compreso ogni onere e accessorio per fornire il lavoro a regola d'arte.
| Pre-configurazione impianto presso nostri laboratori K-TAG | Cadauno | 1 |  | 0 | 1 |  | 450 | 450 | 0
| Addebito trasporto fino 25 kg penisola - K-TAG | Cadauno | 1 |  | 0 | 1 |  | 126 | 126 | 0
[13 empty] | 0 | 576
|  | cadauno |  | 1 | 0 |  |  |  | 576 | 0 |  | 576 | 0 | 576
423 | Fornitura e posa in opera di TELECAMERA DOME A Series IP Vandal Dome da esterno, Risoluzione Max. 4Megapixel (2560 x 1440), ottica varifocale motorizzata da 3.3 a 10.3mm, 0.1Lux (Color), 0Lux (B/W, IR LED on), Max. 30fps@4MP (H.265 / H.264), Streaming multipli, Day & Night, WDR (120dB), Tampering, Motion detection, Defocus detection, Directional detection, Enter/Exit, Tampering, Virtual line, Micro SD / SDHC / SDXC slot memoria (Max. 128GB), Hallway view, WiseStream II, IR 30m, IP66, IK10, PoE, colore bianco Compreso ogni onere e accessorio per fornire il lavoro a regola d'arte.
| 4MP IR VANDAL DOME | Cadauno | 1 |  | 0 | 5 |  | 140.4 | 140.4 | 0
| Operaio specializzato 4° livello | h | 4 |  | 1 | 20 |  | 23 | 92 | 92
[13 empty] | 460.05 | 1162
|  | cadauno |  | 5 | 4 |  |  |  | 232.4 | 92.01 |  | 1162 | 460.05 | 1162
424 | Fornitura e posa in opera di TELECAMERA DOME A Series IP Vandal Dome da esterno, Risoluzione Max. 4Megapixel (2560 x 1440), ottica varifocale motorizzata da 3.3 a 10.3mm, 0.1Lux (Color), 0Lux (B/W, IR LED on), Max. 30fps@4MP (H.265 / H.264), Streaming multipli, Day & Night, WDR (120dB), Tampering, Motion detection, Defocus detection, Directional detection, Enter/Exit, Tampering, Virtual line, Micro SD / SDHC / SDXC slot memoria (Max. 128GB), Hallway view, WiseStream II, IR 30m, IP66, IK10, PoE, colore bianco Compreso ogni onere e accessorio per fornire il lavoro a regola d'arte.
| 4MP IR VANDAL DOME | Cadauno | 1 |  | 0 | 2 |  | 140.4 | 140.4 | 0
| Operaio specializzato 4° livello | h | 4 |  | 1 | 8 |  | 23 | 92 | 92
[13 empty] | 184.02 | 464.8
|  | cadauno |  | 2 | 4 |  |  |  | 232.4 | 92.01 |  | 464.8 | 184.02 | 464.8
425 | Fornitura e posa in opera di NVR TVCC, composto da: - n°1 4CH 32MP NVR, triplo codec di compressione H.265/H.264/MJPEG , 400Mbps di banda per la registrazione / 64Mbps di banda per Playback, ARB (Automatic Recovery Backup) & Failover (N+1), fino a 8 SATA HDD (80TB max), iSCSI storage, supporto per RAID-5/6, due uscite locali HDMI , SUNAPI, ONVIF, di facile configurazione (P2P), gestione metadati camere WISENET AI per ricerca forense , HDD non inclusi - n°1 Seagate SkyHawk AI 12TB 3.5" HDD for use in NVR/DVR, SATA 6Gb/s, max. sustained transfer rate 250MB/s, cache 256MB, average operating/idle power 6.8W/4.9W, MTBF 2 m hours, WRL 550 TB/year, SkyHawk Health Management and Rescue Data Recovery Services included (ST12000VE001) Compreso ogni onere e accessorio per fornire il lavoro a regola d'arte.
| 64CH 8K | Cadauno | 1 |  | 0 | 1 |  | 2552.83 | 2552.83 | 0
| 12TB/256MB SATA 6GB/S 7200RPM | Cadauno | 1 |  | 0 | 1 |  | 312.6 | 312.6 | 0
| Operaio specializzato 4° livello | h | 16 |  | 1 | 16 |  | 23 | 368 | 368
[13 empty] | 367.96 | 3233.43
|  | cadauno |  | 1 | 16 |  |  |  | 3233.43 | 367.96 |  | 3233.43 | 367.96 | 3233.43
426 | Fornitura e posa in opera di UPS 100 KVA 20' @ 75KW INGRESSO COMUNE. Compreso ogni onere e accessorio per fornire il lavoro a regola d'arte.
| Easy UPS 3M 3:3 100 kVA, 400 V, per batterie esterne, avviamento 5×8 | Cadauno | 1 |  | 0 | 1 |  | 12104.74 | 12104.74 | 0
| Armadio batterie classico per Easy UPS 3M con batterie, IEC, largh. 1000 mm - Config A | Cadauno | 1 |  | 0 | 1 |  | 11294.44 | 11294.44 | 0
| Scheda di gestione di rete, schede di gestione di rete UPS, per Easy UPS 3, trifase, monitoraggio e gestione remota dell'UPS | Cadauno | 1 |  | 0 | 1 |  | 224.2 | 224.2 | 0
| Operaio specializzato 4° livello | h | 16 |  | 1 | 16 |  | 23 | 368 | 368
[13 empty] | 367.07 | 23991.38
|  | cadauno |  | 1 | 16 |  |  |  | 23991.38 | 367.07 |  | 23991.38 | 367.07 | 23991.38
427 | Fornitura e posa in opera di UPS 3KVA CEI 0-16. Compreso ogni onere e accessorio per fornire il lavoro a regola d'arte.
| UPS WHAD CAB 2500 VA | Cadauno | 1 |  | 0 | 1 |  | 1081.49 | 1081.49 | 0
| Operaio specializzato 4° livello | h | 4 |  | 1 | 4 |  | 23 | 92 | 92
[13 empty] | 92 | 1173.49
|  | cadauno |  | 1 | 4 |  |  |  | 1173.49 | 92 |  | 1173.49 | 92 | 1173.49
428 | Fornitura e posa in opera di CPSS 6kVA 60'. Compreso ogni onere e accessorio per fornire il lavoro a regola d'arte.
| CPSS 6,4KW 60 [5,2KW] 50171 MM | a corpo | 1 |  | 0 | 1 |  | 5042.44 | 5042.44 | 0
| Operaio specializzato 4° livello | h | 8 |  | 1 | 8 |  | 23 | 184 | 184
[13 empty] | 183.97 | 5226.44
|  | cadauno |  | 1 | 8 |  |  |  | 5226.44 | 183.97 |  | 5226.44 | 183.97 | 5226.44
429 | Fornitura e posa in opera di SCHERMATURA CABINA. Compreso ogni onere e accessorio per fornire il lavoro a regola d'arte.
[13 empty] | 0 | 0
|  | a corpo |  | 1 | 0 |  |  |  | 0 | 0 |  | 0 | 0 | 0
430 | Assistenze murarie agli impianti elettrici e speciali, calcolate al 5% sul totale.
[13 empty] | 0 | 0
|  | % |  | 0.05 | 0 |  |  |  | 0 | 0 |  | 0 | 0 | 0
431 | Fornitura e posa in opera di POSTO OPERATORE SPAZIO CALMO, composto da: - n°1 C-EE811AS.C Terminale interfonico da tavolo a 2 fili c/display grafico, nero Compreso ogni onere e accessorio per fornire il lavoro a regola d'arte.
| Terminale interfonico da tavolo a 2 fili c/display grafico, nero | Cadauno | 1 |  | 0 | 1 |  | 740.7 | 740.7 | 0
| Operaio specializzato 4° livello | h | 4 |  | 1 | 4 |  | 23 | 92 | 92
[13 empty] | 92.01 | 832.7
|  | cadauno |  | 1 | 4 |  |  |  | 832.7 | 92.01 |  | 832.7 | 92.01 | 832.7
432 | Fornitura e posa in opera dell'offerta Leviton per cablaggio strutturato. Compreso ogni onere e accessorio per fornire il lavoro a regola d'arte.
| OFFERTA COEL CON MATERIALE LEVITON | a corpo | 1 |  | 0 | 1 |  | 78327.44 | 78327.44 | 0
| Operaio specializzato 4° livello | h | 1660 |  | 1 | 1660 |  | 23 | 38180 | 38180
[13 empty] | 38179.49 | 116507.44
|  | cadauno |  | 1 | 1660 |  |  |  | 116507.44 | 38179.49 |  | 116507.44 | 38179.49 | 116507.44
433 | Fornitura e posa in opera di Presa di Servizio IP55 (n°1 UNEL+n°1 BIPASSO). Compreso ogni onere e accessorio per fornire il lavoro a regola d'arte.
| Tubo corrugato 33212 in PVC d. 25 | m | 3 |  | 0 | 12 |  | 0.36 | 1.08 | 0
| Scatola incasso rettang. 3M azzurro | Cadauno | 1 |  | 0 | 4 |  | 0.21 | 0.21 | 0
| Calotta IP55 3M +viti bianco | Cadauno | 1 |  | 0 | 4 |  | 4.96 | 4.96 | 0
| PRESA 2P+T 16A UNIVERSALE | Cadauno | 1 |  | 0 | 4 |  | 5.57 | 5.57 | 0
| Presa 2P+T 16A P17/11 bianco | Cadauno | 1 |  | 0 | 4 |  | 4.24 | 4.24 | 0
| CAVO FG17 1x2,5 | m | 9 |  | 0 | 36 |  | 0.39 | 3.51 | 0
| Operaio specializzato 4° livello | h | 0.4 |  | 1 | 1.6 |  | 23 | 9.2 | 9.2
[13 empty] | 36.8 | 115.08
|  | cadauno |  | 4 | 0.4 |  |  |  | 28.77 | 9.2 |  | 115.08 | 36.8 | 115.08
434 | Fornitura e posa in opera di Presa di Servizio IP40 (n°1 UNEL+n°1 BIPASSO). Compreso ogni onere e accessorio per fornire il lavoro a regola d'arte.
| Tubo corrugato 33212 in PVC d. 25 | m | 3 |  | 0 | 6 |  | 0.36 | 1.08 | 0
| Scatola incasso rettang. 3M azzurro | Cadauno | 1 |  | 0 | 2 |  | 0.21 | 0.21 | 0
| Supporto 3M +viti | Cadauno | 1 |  | 0 | 2 |  | 0.75 | 0.75 | 0
| Presa 2P+T 16A P17/11 bianco | Cadauno | 1 |  | 0 | 2 |  | 4.24 | 4.24 | 0
| PRESA 2P+T 16A UNIVERSALE | Cadauno | 1 |  | 0 | 2 |  | 5.57 | 5.57 | 0
| Placca 3M bianco | Cadauno | 1 |  | 0 | 2 |  | 1.9 | 1.9 | 0
| CAVO FG17 1x2,5 | m | 10 |  | 0 | 20 |  | 0.39 | 3.9 | 0
| Operaio specializzato 4° livello | h | 0.4 |  | 1 | 0.8 |  | 23 | 9.2 | 9.2
[13 empty] | 18.4 | 53.7
|  | cadauno |  | 2 | 0.4 |  |  |  | 26.85 | 9.2 |  | 53.7 | 18.4 | 53.7
435 | Fornitura e posa in opera di Presa di Servizio IP40 (n°1 UNEL+n°1 BIPASSO). Compreso ogni onere e accessorio per fornire il lavoro a regola d'arte.
| Tubo corrugato 33212 in PVC d. 25 | m | 3 |  | 0 | 99 |  | 0.36 | 1.08 | 0
| Scatola incasso rettang. 3M azzurro | Cadauno | 1 |  | 0 | 33 |  | 0.21 | 0.21 | 0
| Supporto 3M +viti | Cadauno | 1 |  | 0 | 33 |  | 0.75 | 0.75 | 0
| Presa 2P+T 16A P17/11 bianco | Cadauno | 1 |  | 0 | 33 |  | 4.24 | 4.24 | 0
| PRESA 2P+T 16A UNIVERSALE | Cadauno | 1 |  | 0 | 33 |  | 5.57 | 5.57 | 0
| Placca 3M bianco | Cadauno | 1 |  | 0 | 33 |  | 1.9 | 1.9 | 0
| CAVO FG17 1x2,5 | m | 10 |  | 0 | 330 |  | 0.39 | 3.9 | 0
| Operaio specializzato 4° livello | h | 0.4 |  | 1 | 13.2 |  | 23 | 9.2 | 9.2
[13 empty] | 303.6 | 886.05
|  | cadauno |  | 33 | 0.4 |  |  |  | 26.85 | 9.2 |  | 886.05 | 303.6 | 886.05
436 | Fornitura e posa in opera di Presa di Servizio IP40 (n°1 UNEL+n°1 BIPASSO). Compreso ogni onere e accessorio per fornire il lavoro a regola d'arte.
| Tubo corrugato 33212 in PVC d. 25 | m | 3 |  | 0 | 9 |  | 0.36 | 1.08 | 0
| Scatola incasso rettang. 3M azzurro | Cadauno | 1 |  | 0 | 3 |  | 0.21 | 0.21 | 0
| Supporto 3M +viti | Cadauno | 1 |  | 0 | 3 |  | 0.75 | 0.75 | 0
| Presa 2P+T 16A P17/11 bianco | Cadauno | 1 |  | 0 | 3 |  | 4.24 | 4.24 | 0
| PRESA 2P+T 16A UNIVERSALE | Cadauno | 1 |  | 0 | 3 |  | 5.57 | 5.57 | 0
| Placca 3M bianco | Cadauno | 1 |  | 0 | 3 |  | 1.9 | 1.9 | 0
| CAVO FG17 1x2,5 | m | 10 |  | 0 | 30 |  | 0.39 | 3.9 | 0
| Operaio specializzato 4° livello | h | 0.4 |  | 1 | 1.2 |  | 23 | 9.2 | 9.2
[13 empty] | 27.6 | 80.55
|  | cadauno |  | 3 | 0.4 |  |  |  | 26.85 | 9.2 |  | 80.55 | 27.6 | 80.55
437 | Fornitura e posa in opera di Presa di Servizio IP40 (n°1 UNEL+n°1 BIPASSO). Compreso ogni onere e accessorio per fornire il lavoro a regola d'arte.
| Tubo corrugato 33212 in PVC d. 25 | m | 3 |  | 0 | 3 |  | 0.36 | 1.08 | 0
| Scatola incasso rettang. 3M azzurro | Cadauno | 1 |  | 0 | 1 |  | 0.21 | 0.21 | 0
| Supporto 3M +viti | Cadauno | 1 |  | 0 | 1 |  | 0.75 | 0.75 | 0
| Presa 2P+T 16A P17/11 bianco | Cadauno | 1 |  | 0 | 1 |  | 4.24 | 4.24 | 0
| PRESA 2P+T 16A UNIVERSALE | Cadauno | 1 |  | 0 | 1 |  | 5.57 | 5.57 | 0
| Placca 3M bianco | Cadauno | 1 |  | 0 | 1 |  | 1.9 | 1.9 | 0
| CAVO FG17 1x2,5 | m | 10 |  | 0 | 10 |  | 0.39 | 3.9 | 0
| Operaio specializzato 4° livello | h | 0.4 |  | 1 | 0.4 |  | 23 | 9.2 | 9.2
[13 empty] | 9.2 | 26.85
|  | cadauno |  | 1 | 0.4 |  |  |  | 26.85 | 9.2 |  | 26.85 | 9.2 | 26.85
438 | Fornitura e posa in opera di Presa di Servizio IP40 (n°1 UNEL+n°1 BIPASSO). Compreso ogni onere e accessorio per fornire il lavoro a regola d'arte.
| Tubo corrugato 33212 in PVC d. 25 | m | 3 |  | 0 | 3 |  | 0.36 | 1.08 | 0
| Scatola incasso rettang. 3M azzurro | Cadauno | 1 |  | 0 | 1 |  | 0.21 | 0.21 | 0
| Supporto 3M +viti | Cadauno | 1 |  | 0 | 1 |  | 0.75 | 0.75 | 0
| Presa 2P+T 16A P17/11 bianco | Cadauno | 1 |  | 0 | 1 |  | 4.24 | 4.24 | 0
| PRESA 2P+T 16A UNIVERSALE | Cadauno | 1 |  | 0 | 1 |  | 5.57 | 5.57 | 0
| Placca 3M bianco | Cadauno | 1 |  | 0 | 1 |  | 1.9 | 1.9 | 0
| CAVO FG17 1x2,5 | m | 10 |  | 0 | 10 |  | 0.39 | 3.9 | 0
| Operaio specializzato 4° livello | h | 0.4 |  | 1 | 0.4 |  | 23 | 9.2 | 9.2
[13 empty] | 9.2 | 26.85
|  | cadauno |  | 1 | 0.4 |  |  |  | 26.85 | 9.2 |  | 26.85 | 9.2 | 26.85
439 | Fornitura e posa in opera di Presa di Servizio IP40 (n°1 UNEL). Compreso ogni onere e accessorio per fornire il lavoro a regola d'arte.
| Tubo corrugato 33212 in PVC d. 25 | m | 3 |  | 0 | 3 |  | 0.36 | 1.08 | 0
| Scatola incasso rettang. 3M azzurro | Cadauno | 1 |  | 0 | 1 |  | 0.21 | 0.21 | 0
| Supporto 3M +viti | Cadauno | 1 |  | 0 | 1 |  | 0.75 | 0.75 | 0
| PRESA 2P+T 16A UNIVERSALE | Cadauno | 1 |  | 0 | 1 |  | 5.57 | 5.57 | 0
| Copriforo bianco | Cadauno | 1 |  | 0 | 1 |  | 0.62 | 0.62 | 0
| Placca 3M bianco | Cadauno | 1 |  | 0 | 1 |  | 1.9 | 1.9 | 0
| CAVO FG17 1x2,5 | m | 9 |  | 0 | 9 |  | 0.39 | 3.51 | 0
| Operaio specializzato 4° livello | h | 0.4 |  | 1 | 0.4 |  | 23 | 9.2 | 9.2
[13 empty] | 9.2 | 22.84
|  | cadauno |  | 1 | 0.4 |  |  |  | 22.84 | 9.2 |  | 22.84 | 9.2 | 22.84
440 | Fornitura e posa in opera di Presa di Servizio IP40 (n°1 UNEL). Compreso ogni onere e accessorio per fornire il lavoro a regola d'arte.
| Tubo corrugato 33212 in PVC d. 25 | m | 3 |  | 0 | 189 |  | 0.36 | 1.08 | 0
| Scatola incasso rettang. 3M azzurro | Cadauno | 1 |  | 0 | 63 |  | 0.21 | 0.21 | 0
| Supporto 3M +viti | Cadauno | 1 |  | 0 | 63 |  | 0.75 | 0.75 | 0
| PRESA 2P+T 16A UNIVERSALE | Cadauno | 1 |  | 0 | 63 |  | 5.57 | 5.57 | 0
| Copriforo bianco | Cadauno | 1 |  | 0 | 63 |  | 0.62 | 0.62 | 0
| Placca 3M bianco | Cadauno | 1 |  | 0 | 63 |  | 1.9 | 1.9 | 0
| CAVO FG17 1x2,5 | m | 9 |  | 0 | 567 |  | 0.39 | 3.51 | 0
| Operaio specializzato 4° livello | h | 0.4 |  | 1 | 25.2 |  | 23 | 9.2 | 9.2
[13 empty] | 579.6 | 1438.92
|  | cadauno |  | 63 | 0.4 |  |  |  | 22.84 | 9.2 |  | 1438.92 | 579.6 | 1438.92
441 | Fornitura e posa in opera di Presa di Servizio IP40 (n°1 UNEL). Compreso ogni onere e accessorio per fornire il lavoro a regola d'arte.
| Tubo corrugato 33212 in PVC d. 25 | m | 3 |  | 0 | 159 |  | 0.36 | 1.08 | 0
| Scatola incasso rettang. 3M azzurro | Cadauno | 1 |  | 0 | 53 |  | 0.21 | 0.21 | 0
| Supporto 3M +viti | Cadauno | 1 |  | 0 | 53 |  | 0.75 | 0.75 | 0
| PRESA 2P+T 16A UNIVERSALE | Cadauno | 1 |  | 0 | 53 |  | 5.57 | 5.57 | 0
| Copriforo bianco | Cadauno | 1 |  | 0 | 53 |  | 0.62 | 0.62 | 0
| Placca 3M bianco | Cadauno | 1 |  | 0 | 53 |  | 1.9 | 1.9 | 0
| CAVO FG17 1x2,5 | m | 9 |  | 0 | 477 |  | 0.39 | 3.51 | 0
| Operaio specializzato 4° livello | h | 0.4 |  | 1 | 21.2 |  | 23 | 9.2 | 9.2
[13 empty] | 487.6 | 1210.52
|  | cadauno |  | 53 | 0.4 |  |  |  | 22.84 | 9.2 |  | 1210.52 | 487.6 | 1210.52
442 | Fornitura e posa in opera di Presa di Servizio IP40 (n°1 UNEL). Compreso ogni onere e accessorio per fornire il lavoro a regola d'arte.
| Tubo corrugato 33212 in PVC d. 25 | m | 3 |  | 0 | 132 |  | 0.36 | 1.08 | 0
| Scatola incasso rettang. 3M azzurro | Cadauno | 1 |  | 0 | 44 |  | 0.21 | 0.21 | 0
| Supporto 3M +viti | Cadauno | 1 |  | 0 | 44 |  | 0.75 | 0.75 | 0
| PRESA 2P+T 16A UNIVERSALE | Cadauno | 1 |  | 0 | 44 |  | 5.57 | 5.57 | 0
| Copriforo bianco | Cadauno | 1 |  | 0 | 44 |  | 0.62 | 0.62 | 0
| Placca 3M bianco | Cadauno | 1 |  | 0 | 44 |  | 1.9 | 1.9 | 0
| CAVO FG17 1x2,5 | m | 9 |  | 0 | 396 |  | 0.39 | 3.51 | 0
| Operaio specializzato 4° livello | h | 0.4 |  | 1 | 17.6 |  | 23 | 9.2 | 9.2
[13 empty] | 404.8 | 1004.96
|  | cadauno |  | 44 | 0.4 |  |  |  | 22.84 | 9.2 |  | 1004.96 | 404.8 | 1004.96
443 | Fornitura e posa in opera di Presa di Servizio IP40 (n°1 UNEL). Compreso ogni onere e accessorio per fornire il lavoro a regola d'arte.
| Tubo corrugato 33212 in PVC d. 25 | m | 3 |  | 0 | 258 |  | 0.36 | 1.08 | 0
| Scatola incasso rettang. 3M azzurro | Cadauno | 1 |  | 0 | 86 |  | 0.21 | 0.21 | 0
| Supporto 3M +viti | Cadauno | 1 |  | 0 | 86 |  | 0.75 | 0.75 | 0
| PRESA 2P+T 16A UNIVERSALE | Cadauno | 1 |  | 0 | 86 |  | 5.57 | 5.57 | 0
| Copriforo bianco | Cadauno | 1 |  | 0 | 86 |  | 0.62 | 0.62 | 0
| Placca 3M bianco | Cadauno | 1 |  | 0 | 86 |  | 1.9 | 1.9 | 0
| CAVO FG17 1x2,5 | m | 9 |  | 0 | 774 |  | 0.39 | 3.51 | 0
| Operaio specializzato 4° livello | h | 0.4 |  | 1 | 34.4 |  | 23 | 9.2 | 9.2
[13 empty] | 791.2 | 1964.24
|  | cadauno |  | 86 | 0.4 |  |  |  | 22.84 | 9.2 |  | 1964.24 | 791.2 | 1964.24
444 | Fornitura e posa in opera di Presa di Servizio IP40 (n°1 UNEL). Compreso ogni onere e accessorio per fornire il lavoro a regola d'arte.
| Tubo corrugato 33212 in PVC d. 25 | m | 3 |  | 0 | 69 |  | 0.36 | 1.08 | 0
| Scatola incasso rettang. 3M azzurro | Cadauno | 1 |  | 0 | 23 |  | 0.21 | 0.21 | 0
| Supporto 3M +viti | Cadauno | 1 |  | 0 | 23 |  | 0.75 | 0.75 | 0
| PRESA 2P+T 16A UNIVERSALE | Cadauno | 1 |  | 0 | 23 |  | 5.57 | 5.57 | 0
| Copriforo bianco | Cadauno | 1 |  | 0 | 23 |  | 0.62 | 0.62 | 0
| Placca 3M bianco | Cadauno | 1 |  | 0 | 23 |  | 1.9 | 1.9 | 0
| CAVO FG17 1x2,5 | m | 9 |  | 0 | 207 |  | 0.39 | 3.51 | 0
| Operaio specializzato 4° livello | h | 0.4 |  | 1 | 9.2 |  | 23 | 9.2 | 9.2
[13 empty] | 211.6 | 525.32
|  | cadauno |  | 23 | 0.4 |  |  |  | 22.84 | 9.2 |  | 525.32 | 211.6 | 525.32
445 | Fornitura e posa in opera di Presa QP1. Compreso ogni onere e accessorio per fornire il lavoro a regola d'arte.
| Tubo corrugato 33212 in PVC d. 25 | m | 3 |  | 0 | 12 |  | 0.36 | 1.08 | 0
| Scatola incasso rettang. 6-7M azzurro | Cadauno | 1 |  | 0 | 4 |  | 2.4 | 2.4 | 0
| Supporto 7M +viti | Cadauno | 1 |  | 0 | 4 |  | 2.03 | 2.03 | 0
| Presa 2P+T 16A P17/11 bianco | Cadauno | 1 |  | 0 | 4 |  | 4.24 | 4.24 | 0
| PRESA 2P+T 16A UNIVERSALE | Cadauno | 1 |  | 0 | 4 |  | 5.57 | 5.57 | 0
| Presa RJ45 Netsafe Cat6A UTP bianco | Cadauno | 2 |  | 0 | 8 |  | 6.93 | 13.86 | 0
| Placca 7M bianco | Cadauno | 1 |  | 0 | 4 |  | 3.4 | 3.4 | 0
| Copriforo bianco | Cadauno | 1 |  | 0 | 4 |  | 0.62 | 0.62 | 0
| CAVO FG17 1x2,5 | m | 10 |  | 0 | 40 |  | 0.39 | 3.9 | 0
| Cat 6A U/UTP 4 Pair LSHF/LSZH small diameter Cable Green – EuroClass Cca | m | 30 |  | 0 | 120 |  | 0.59 | 17.7 | 0
| Operaio specializzato 4° livello | h | 0.5 |  | 1 | 2 |  | 23 | 11.5 | 11.5
[13 empty] | 46 | 265.2
|  | cadauno |  | 4 | 0.5 |  |  |  | 66.3 | 11.5 |  | 265.2 | 46 | 265.2
446 | Fornitura e posa in opera di Presa QP1. Compreso ogni onere e accessorio per fornire il lavoro a regola d'arte.
| Tubo corrugato 33212 in PVC d. 25 | m | 3 |  | 0 | 12 |  | 0.36 | 1.08 | 0
| Scatola incasso rettang. 6-7M azzurro | Cadauno | 1 |  | 0 | 4 |  | 2.4 | 2.4 | 0
| Supporto 7M +viti | Cadauno | 1 |  | 0 | 4 |  | 2.03 | 2.03 | 0
| Presa 2P+T 16A P17/11 bianco | Cadauno | 1 |  | 0 | 4 |  | 4.24 | 4.24 | 0
| PRESA 2P+T 16A UNIVERSALE | Cadauno | 1 |  | 0 | 4 |  | 5.57 | 5.57 | 0
| Presa RJ45 Netsafe Cat6A UTP bianco | Cadauno | 2 |  | 0 | 8 |  | 6.93 | 13.86 | 0
| Placca 7M bianco | Cadauno | 1 |  | 0 | 4 |  | 3.4 | 3.4 | 0
| Copriforo bianco | Cadauno | 1 |  | 0 | 4 |  | 0.62 | 0.62 | 0
| CAVO FG17 1x2,5 | m | 10 |  | 0 | 40 |  | 0.39 | 3.9 | 0
| Cat 6A U/UTP 4 Pair LSHF/LSZH small diameter Cable Green – EuroClass Cca | m | 30 |  | 0 | 120 |  | 0.59 | 17.7 | 0
| Operaio specializzato 4° livello | h | 0.5 |  | 1 | 2 |  | 23 | 11.5 | 11.5
[13 empty] | 46 | 265.2
|  | cadauno |  | 4 | 0.5 |  |  |  | 66.3 | 11.5 |  | 265.2 | 46 | 265.2
447 | Fornitura e posa in opera di Presa QP1. Compreso ogni onere e accessorio per fornire il lavoro a regola d'arte.
| Tubo corrugato 33212 in PVC d. 25 | m | 3 |  | 0 | 15 |  | 0.36 | 1.08 | 0
| Scatola incasso rettang. 6-7M azzurro | Cadauno | 1 |  | 0 | 5 |  | 2.4 | 2.4 | 0
| Supporto 7M +viti | Cadauno | 1 |  | 0 | 5 |  | 2.03 | 2.03 | 0
| Presa 2P+T 16A P17/11 bianco | Cadauno | 1 |  | 0 | 5 |  | 4.24 | 4.24 | 0
| PRESA 2P+T 16A UNIVERSALE | Cadauno | 1 |  | 0 | 5 |  | 5.57 | 5.57 | 0
| Presa RJ45 Netsafe Cat6A UTP bianco | Cadauno | 2 |  | 0 | 10 |  | 6.93 | 13.86 | 0
| Placca 7M bianco | Cadauno | 1 |  | 0 | 5 |  | 3.4 | 3.4 | 0
| Copriforo bianco | Cadauno | 1 |  | 0 | 5 |  | 0.62 | 0.62 | 0
| CAVO FG17 1x2,5 | m | 10 |  | 0 | 50 |  | 0.39 | 3.9 | 0
| Cat 6A U/UTP 4 Pair LSHF/LSZH small diameter Cable Green – EuroClass Cca | m | 30 |  | 0 | 150 |  | 0.59 | 17.7 | 0
| Operaio specializzato 4° livello | h | 0.5 |  | 1 | 2.5 |  | 23 | 11.5 | 11.5
[13 empty] | 57.5 | 331.5
|  | cadauno |  | 5 | 0.5 |  |  |  | 66.3 | 11.5 |  | 331.5 | 57.5 | 331.5
448 | Fornitura e posa in opera di Presa QP1. Compreso ogni onere e accessorio per fornire il lavoro a regola d'arte.
| Tubo corrugato 33212 in PVC d. 25 | m | 3 |  | 0 | 9 |  | 0.36 | 1.08 | 0
| Scatola incasso rettang. 6-7M azzurro | Cadauno | 1 |  | 0 | 3 |  | 2.4 | 2.4 | 0
| Supporto 7M +viti | Cadauno | 1 |  | 0 | 3 |  | 2.03 | 2.03 | 0
| Presa 2P+T 16A P17/11 bianco | Cadauno | 1 |  | 0 | 3 |  | 4.24 | 4.24 | 0
| PRESA 2P+T 16A UNIVERSALE | Cadauno | 1 |  | 0 | 3 |  | 5.57 | 5.57 | 0
| Presa RJ45 Netsafe Cat6A UTP bianco | Cadauno | 2 |  | 0 | 6 |  | 6.93 | 13.86 | 0
| Placca 7M bianco | Cadauno | 1 |  | 0 | 3 |  | 3.4 | 3.4 | 0
| Copriforo bianco | Cadauno | 1 |  | 0 | 3 |  | 0.62 | 0.62 | 0
| CAVO FG17 1x2,5 | m | 10 |  | 0 | 30 |  | 0.39 | 3.9 | 0
| Cat 6A U/UTP 4 Pair LSHF/LSZH small diameter Cable Green – EuroClass Cca | m | 30 |  | 0 | 90 |  | 0.59 | 17.7 | 0
| Operaio specializzato 4° livello | h | 0.5 |  | 1 | 1.5 |  | 23 | 11.5 | 11.5
[13 empty] | 34.5 | 198.9
|  | cadauno |  | 3 | 0.5 |  |  |  | 66.3 | 11.5 |  | 198.9 | 34.5 | 198.9
449 | Fornitura e posa in opera di Presa GPTV. Compreso ogni onere e accessorio per fornire il lavoro a regola d'arte.
| Tubo corrugato 33212 in PVC d. 25 | m | 3 |  | 0 | 21 |  | 0.36 | 1.08 | 0
| Scatola incasso rettang. 6-7M azzurro | Cadauno | 1 |  | 0 | 7 |  | 2.4 | 2.4 | 0
| Supporto 7M +viti | Cadauno | 1 |  | 0 | 7 |  | 2.03 | 2.03 | 0
| Presa 2P+T 16A P17/11 bianco | Cadauno | 1 |  | 0 | 7 |  | 4.24 | 4.24 | 0
| PRESA 2P+T 16A UNIVERSALE | Cadauno | 1 |  | 0 | 7 |  | 5.57 | 5.57 | 0
| Presa RJ45 Netsafe Cat6A UTP bianco | Cadauno | 2 |  | 0 | 14 |  | 6.93 | 13.86 | 0
| Placca 7M bianco | Cadauno | 1 |  | 0 | 7 |  | 3.4 | 3.4 | 0
| Copriforo bianco | Cadauno | 1 |  | 0 | 7 |  | 0.62 | 0.62 | 0
| CAVO FG17 1x2,5 | m | 10 |  | 0 | 70 |  | 0.39 | 3.9 | 0
| Cat 6A U/UTP 4 Pair LSHF/LSZH small diameter Cable Green – EuroClass Cca | m | 30 |  | 0 | 210 |  | 0.59 | 17.7 | 0
| Operaio specializzato 4° livello | h | 0.5 |  | 1 | 3.5 |  | 23 | 11.5 | 11.5
[13 empty] | 80.5 | 464.1
|  | cadauno |  | 7 | 0.5 |  |  |  | 66.3 | 11.5 |  | 464.1 | 80.5 | 464.1
450 | Fornitura e posa in opera di Presa GPTV. Compreso ogni onere e accessorio per fornire il lavoro a regola d'arte.
| Tubo corrugato 33212 in PVC d. 25 | m | 3 |  | 0 | 21 |  | 0.36 | 1.08 | 0
| Scatola incasso rettang. 6-7M azzurro | Cadauno | 1 |  | 0 | 7 |  | 2.4 | 2.4 | 0
| Supporto 7M +viti | Cadauno | 1 |  | 0 | 7 |  | 2.03 | 2.03 | 0
| Presa 2P+T 16A P17/11 bianco | Cadauno | 1 |  | 0 | 7 |  | 4.24 | 4.24 | 0
| PRESA 2P+T 16A UNIVERSALE | Cadauno | 1 |  | 0 | 7 |  | 5.57 | 5.57 | 0
| Presa RJ45 Netsafe Cat6A UTP bianco | Cadauno | 2 |  | 0 | 14 |  | 6.93 | 13.86 | 0
| Placca 7M bianco | Cadauno | 1 |  | 0 | 7 |  | 3.4 | 3.4 | 0
| Copriforo bianco | Cadauno | 1 |  | 0 | 7 |  | 0.62 | 0.62 | 0
| CAVO FG17 1x2,5 | m | 10 |  | 0 | 70 |  | 0.39 | 3.9 | 0
| Cat 6A U/UTP 4 Pair LSHF/LSZH small diameter Cable Green – EuroClass Cca | m | 30 |  | 0 | 210 |  | 0.59 | 17.7 | 0
| Operaio specializzato 4° livello | h | 0.5 |  | 1 | 3.5 |  | 23 | 11.5 | 11.5
[13 empty] | 80.5 | 464.1
|  | cadauno |  | 7 | 0.5 |  |  |  | 66.3 | 11.5 |  | 464.1 | 80.5 | 464.1
451 | Fornitura e posa in opera di Presa GPTV. Compreso ogni onere e accessorio per fornire il lavoro a regola d'arte.
| Tubo corrugato 33212 in PVC d. 25 | m | 3 |  | 0 | 18 |  | 0.36 | 1.08 | 0
| Scatola incasso rettang. 6-7M azzurro | Cadauno | 1 |  | 0 | 6 |  | 2.4 | 2.4 | 0
| Supporto 7M +viti | Cadauno | 1 |  | 0 | 6 |  | 2.03 | 2.03 | 0
| Presa 2P+T 16A P17/11 bianco | Cadauno | 1 |  | 0 | 6 |  | 4.24 | 4.24 | 0
| PRESA 2P+T 16A UNIVERSALE | Cadauno | 1 |  | 0 | 6 |  | 5.57 | 5.57 | 0
| Presa RJ45 Netsafe Cat6A UTP bianco | Cadauno | 2 |  | 0 | 12 |  | 6.93 | 13.86 | 0
| Placca 7M bianco | Cadauno | 1 |  | 0 | 6 |  | 3.4 | 3.4 | 0
| Copriforo bianco | Cadauno | 1 |  | 0 | 6 |  | 0.62 | 0.62 | 0
| CAVO FG17 1x2,5 | m | 10 |  | 0 | 60 |  | 0.39 | 3.9 | 0
| Cat 6A U/UTP 4 Pair LSHF/LSZH small diameter Cable Green – EuroClass Cca | m | 30 |  | 0 | 180 |  | 0.59 | 17.7 | 0
| Operaio specializzato 4° livello | h | 0.5 |  | 1 | 3 |  | 23 | 11.5 | 11.5
[13 empty] | 69 | 397.8
|  | cadauno |  | 6 | 0.5 |  |  |  | 66.3 | 11.5 |  | 397.8 | 69 | 397.8
452 | Fornitura e posa in opera di Presa GPTV. Compreso ogni onere e accessorio per fornire il lavoro a regola d'arte.
| Tubo corrugato 33212 in PVC d. 25 | m | 3 |  | 0 | 18 |  | 0.36 | 1.08 | 0
| Scatola incasso rettang. 6-7M azzurro | Cadauno | 1 |  | 0 | 6 |  | 2.4 | 2.4 | 0
| Supporto 7M +viti | Cadauno | 1 |  | 0 | 6 |  | 2.03 | 2.03 | 0
| Presa 2P+T 16A P17/11 bianco | Cadauno | 1 |  | 0 | 6 |  | 4.24 | 4.24 | 0
| PRESA 2P+T 16A UNIVERSALE | Cadauno | 1 |  | 0 | 6 |  | 5.57 | 5.57 | 0
| Presa RJ45 Netsafe Cat6A UTP bianco | Cadauno | 2 |  | 0 | 12 |  | 6.93 | 13.86 | 0
| Placca 7M bianco | Cadauno | 1 |  | 0 | 6 |  | 3.4 | 3.4 | 0
| Copriforo bianco | Cadauno | 1 |  | 0 | 6 |  | 0.62 | 0.62 | 0
| CAVO FG17 1x2,5 | m | 10 |  | 0 | 60 |  | 0.39 | 3.9 | 0
| Cat 6A U/UTP 4 Pair LSHF/LSZH small diameter Cable Green – EuroClass Cca | m | 30 |  | 0 | 180 |  | 0.59 | 17.7 | 0
| Operaio specializzato 4° livello | h | 0.5 |  | 1 | 3 |  | 23 | 11.5 | 11.5
[13 empty] | 69 | 397.8
|  | cadauno |  | 6 | 0.5 |  |  |  | 66.3 | 11.5 |  | 397.8 | 69 | 397.8
453 | Fornitura e posa in opera di Presa GPTV. Compreso ogni onere e accessorio per fornire il lavoro a regola d'arte.
| Tubo corrugato 33212 in PVC d. 25 | m | 3 |  | 0 | 3 |  | 0.36 | 1.08 | 0
| Scatola incasso rettang. 6-7M azzurro | Cadauno | 1 |  | 0 | 1 |  | 2.4 | 2.4 | 0
| Supporto 7M +viti | Cadauno | 1 |  | 0 | 1 |  | 2.03 | 2.03 | 0
| Presa 2P+T 16A P17/11 bianco | Cadauno | 1 |  | 0 | 1 |  | 4.24 | 4.24 | 0
| PRESA 2P+T 16A UNIVERSALE | Cadauno | 1 |  | 0 | 1 |  | 5.57 | 5.57 | 0
| Presa RJ45 Netsafe Cat6A UTP bianco | Cadauno | 2 |  | 0 | 2 |  | 6.93 | 13.86 | 0
| Placca 7M bianco | Cadauno | 1 |  | 0 | 1 |  | 3.4 | 3.4 | 0
| Copriforo bianco | Cadauno | 1 |  | 0 | 1 |  | 0.62 | 0.62 | 0
| CAVO FG17 1x2,5 | m | 10 |  | 0 | 10 |  | 0.39 | 3.9 | 0
| Cat 6A U/UTP 4 Pair LSHF/LSZH small diameter Cable Green – EuroClass Cca | m | 30 |  | 0 | 30 |  | 0.59 | 17.7 | 0
| Operaio specializzato 4° livello | h | 0.5 |  | 1 | 0.5 |  | 23 | 11.5 | 11.5
[13 empty] | 11.5 | 66.3
|  | cadauno |  | 1 | 0.5 |  |  |  | 66.3 | 11.5 |  | 66.3 | 11.5 | 66.3
454 | Fornitura e posa in opera di Presa QP2. Compreso ogni onere e accessorio per fornire il lavoro a regola d'arte.
| Tubo corrugato 33212 in PVC d. 25 | m | 3 |  | 0 | 15 |  | 0.36 | 1.08 | 0
| Scatola incasso rettang. 6-7M azzurro | Cadauno | 1 |  | 0 | 5 |  | 2.4 | 2.4 | 0
| Supporto 7M +viti | Cadauno | 1 |  | 0 | 5 |  | 2.03 | 2.03 | 0
| Presa 2P+T 16A P17/11 bianco | Cadauno | 1 |  | 0 | 5 |  | 4.24 | 4.24 | 0
| PRESA 2P+T 16A UNIVERSALE | Cadauno | 1 |  | 0 | 5 |  | 5.57 | 5.57 | 0
| Presa RJ45 Netsafe Cat6A UTP bianco | Cadauno | 3 |  | 0 | 15 |  | 6.93 | 20.79 | 0
| Placca 7M bianco | Cadauno | 1 |  | 0 | 5 |  | 3.4 | 3.4 | 0
| CAVO FG17 1x2,5 | m | 10 |  | 0 | 50 |  | 0.39 | 3.9 | 0
| Cat 6A U/UTP 4 Pair LSHF/LSZH small diameter Cable Green – EuroClass Cca | m | 45 |  | 0 | 225 |  | 0.59 | 26.55 | 0
| Operaio specializzato 4° livello | h | 0.5 |  | 1 | 2.5 |  | 23 | 11.5 | 11.5
[13 empty] | 57.5 | 407.3
|  | cadauno |  | 5 | 0.5 |  |  |  | 81.46 | 11.5 |  | 407.3 | 57.5 | 407.3
455 | Fornitura e posa in opera di Presa QP2. Compreso ogni onere e accessorio per fornire il lavoro a regola d'arte.
| Tubo corrugato 33212 in PVC d. 25 | m | 3 |  | 0 | 18 |  | 0.36 | 1.08 | 0
| Scatola incasso rettang. 6-7M azzurro | Cadauno | 1 |  | 0 | 6 |  | 2.4 | 2.4 | 0
| Supporto 7M +viti | Cadauno | 1 |  | 0 | 6 |  | 2.03 | 2.03 | 0
| Presa 2P+T 16A P17/11 bianco | Cadauno | 1 |  | 0 | 6 |  | 4.24 | 4.24 | 0
| PRESA 2P+T 16A UNIVERSALE | Cadauno | 1 |  | 0 | 6 |  | 5.57 | 5.57 | 0
| Presa RJ45 Netsafe Cat6A UTP bianco | Cadauno | 3 |  | 0 | 18 |  | 6.93 | 20.79 | 0
| Placca 7M bianco | Cadauno | 1 |  | 0 | 6 |  | 3.4 | 3.4 | 0
| CAVO FG17 1x2,5 | m | 10 |  | 0 | 60 |  | 0.39 | 3.9 | 0
| Cat 6A U/UTP 4 Pair LSHF/LSZH small diameter Cable Green – EuroClass Cca | m | 45 |  | 0 | 270 |  | 0.59 | 26.55 | 0
| Operaio specializzato 4° livello | h | 0.5 |  | 1 | 3 |  | 23 | 11.5 | 11.5
[13 empty] | 69 | 488.76
|  | cadauno |  | 6 | 0.5 |  |  |  | 81.46 | 11.5 |  | 488.76 | 69 | 488.76
456 | Fornitura e posa in opera di Presa QP2. Compreso ogni onere e accessorio per fornire il lavoro a regola d'arte.
| Tubo corrugato 33212 in PVC d. 25 | m | 3 |  | 0 | 18 |  | 0.36 | 1.08 | 0
| Scatola incasso rettang. 6-7M azzurro | Cadauno | 1 |  | 0 | 6 |  | 2.4 | 2.4 | 0
| Supporto 7M +viti | Cadauno | 1 |  | 0 | 6 |  | 2.03 | 2.03 | 0
| Presa 2P+T 16A P17/11 bianco | Cadauno | 1 |  | 0 | 6 |  | 4.24 | 4.24 | 0
| PRESA 2P+T 16A UNIVERSALE | Cadauno | 1 |  | 0 | 6 |  | 5.57 | 5.57 | 0
| Presa RJ45 Netsafe Cat6A UTP bianco | Cadauno | 3 |  | 0 | 18 |  | 6.93 | 20.79 | 0
| Placca 7M bianco | Cadauno | 1 |  | 0 | 6 |  | 3.4 | 3.4 | 0
| CAVO FG17 1x2,5 | m | 10 |  | 0 | 60 |  | 0.39 | 3.9 | 0
| Cat 6A U/UTP 4 Pair LSHF/LSZH small diameter Cable Green – EuroClass Cca | m | 45 |  | 0 | 270 |  | 0.59 | 26.55 | 0
| Operaio specializzato 4° livello | h | 0.5 |  | 1 | 3 |  | 23 | 11.5 | 11.5
[13 empty] | 69 | 488.76
|  | cadauno |  | 6 | 0.5 |  |  |  | 81.46 | 11.5 |  | 488.76 | 69 | 488.76
457 | Fornitura e posa in opera di Presa PL1. Compreso ogni onere e accessorio per fornire il lavoro a regola d'arte.
| NEST-16 MATT POZZETTO | Cadauno | 1 |  | 0 | 126 |  | 103.12 | 103.12 | 0
| Supporto 4M +viti | Cadauno | 3 |  | 0 | 378 |  | 1.36 | 4.08 | 0
| Presa 2P+T 16A P17/11 bianco | Cadauno | 1 |  | 0 | 126 |  | 4.24 | 4.24 | 0
| PRESA 2P+T 16A UNIVERSALE | Cadauno | 2 |  | 0 | 252 |  | 5.57 | 11.14 | 0
| Presa 2P+T 16A universale rosso | Cadauno | 1 |  | 0 | 126 |  | 5.78 | 5.78 | 0
| Presa 2P+T 16A P17/11 rosso | Cadauno | 1 |  | 0 | 126 |  | 5.19 | 5.19 | 0
| Presa RJ45 Netsafe Cat6A UTP bianco | Cadauno | 2 |  | 0 | 252 |  | 6.93 | 13.86 | 0
| Presa HDMI 2.1b bianco | Cadauno | 1 |  | 0 | 126 |  | 17.52 | 17.52 | 0
| Placca 4M bianco | Cadauno | 3 |  | 0 | 378 |  | 2.17 | 6.51 | 0
| Tubo corrugato 33212 in PVC d. 25 | m | 6 |  | 0 | 756 |  | 0.36 | 2.16 | 0
| CAVO FG17 1x2,5 | m | 20 |  | 0 | 2520 |  | 0.39 | 7.8 | 0
| Cat 6A U/UTP 4 Pair LSHF/LSZH small diameter Cable Green – EuroClass Cca | m | 45 |  | 0 | 5670 |  | 0.59 | 26.55 | 0
| Operaio specializzato 4° livello | h | 2 |  | 1 | 252 |  | 23 | 46 | 46
[13 empty] | 5794.74 | 31997.7
|  | cadauno |  | 126 | 2 |  |  |  | 253.95 | 45.99 |  | 31997.7 | 5794.74 | 31997.7
458 | Fornitura e posa in opera di Presa PL1. Compreso ogni onere e accessorio per fornire il lavoro a regola d'arte.
| NEST-16 MATT POZZETTO | Cadauno | 1 |  | 0 | 140 |  | 103.12 | 103.12 | 0
| Supporto 4M +viti | Cadauno | 3 |  | 0 | 420 |  | 1.36 | 4.08 | 0
| Presa 2P+T 16A P17/11 bianco | Cadauno | 1 |  | 0 | 140 |  | 4.24 | 4.24 | 0
| PRESA 2P+T 16A UNIVERSALE | Cadauno | 2 |  | 0 | 280 |  | 5.57 | 11.14 | 0
| Presa 2P+T 16A universale rosso | Cadauno | 1 |  | 0 | 140 |  | 5.78 | 5.78 | 0
| Presa 2P+T 16A P17/11 rosso | Cadauno | 1 |  | 0 | 140 |  | 5.19 | 5.19 | 0
| Presa RJ45 Netsafe Cat6A UTP bianco | Cadauno | 2 |  | 0 | 280 |  | 6.93 | 13.86 | 0
| Presa HDMI 2.1b bianco | Cadauno | 1 |  | 0 | 140 |  | 17.52 | 17.52 | 0
| Placca 4M bianco | Cadauno | 3 |  | 0 | 420 |  | 2.17 | 6.51 | 0
| Tubo corrugato 33212 in PVC d. 25 | m | 6 |  | 0 | 840 |  | 0.36 | 2.16 | 0
| CAVO FG17 1x2,5 | m | 20 |  | 0 | 2800 |  | 0.39 | 7.8 | 0
| Cat 6A U/UTP 4 Pair LSHF/LSZH small diameter Cable Green – EuroClass Cca | m | 45 |  | 0 | 6300 |  | 0.59 | 26.55 | 0
| Operaio specializzato 4° livello | h | 2 |  | 1 | 280 |  | 23 | 46 | 46
[13 empty] | 6438.6 | 35553
|  | cadauno |  | 140 | 2 |  |  |  | 253.95 | 45.99 |  | 35553 | 6438.6 | 35553
459 | Fornitura e posa in opera di Presa PL1. Compreso ogni onere e accessorio per fornire il lavoro a regola d'arte.
| NEST-16 MATT POZZETTO | Cadauno | 1 |  | 0 | 120 |  | 103.12 | 103.12 | 0
| Supporto 4M +viti | Cadauno | 3 |  | 0 | 360 |  | 1.36 | 4.08 | 0
| Presa 2P+T 16A P17/11 bianco | Cadauno | 1 |  | 0 | 120 |  | 4.24 | 4.24 | 0
| PRESA 2P+T 16A UNIVERSALE | Cadauno | 2 |  | 0 | 240 |  | 5.57 | 11.14 | 0
| Presa 2P+T 16A universale rosso | Cadauno | 1 |  | 0 | 120 |  | 5.78 | 5.78 | 0
| Presa 2P+T 16A P17/11 rosso | Cadauno | 1 |  | 0 | 120 |  | 5.19 | 5.19 | 0
| Presa RJ45 Netsafe Cat6A UTP bianco | Cadauno | 2 |  | 0 | 240 |  | 6.93 | 13.86 | 0
| Presa HDMI 2.1b bianco | Cadauno | 1 |  | 0 | 120 |  | 17.52 | 17.52 | 0
| Placca 4M bianco | Cadauno | 3 |  | 0 | 360 |  | 2.17 | 6.51 | 0
| Tubo corrugato 33212 in PVC d. 25 | m | 6 |  | 0 | 720 |  | 0.36 | 2.16 | 0
| CAVO FG17 1x2,5 | m | 20 |  | 0 | 2400 |  | 0.39 | 7.8 | 0
| Cat 6A U/UTP 4 Pair LSHF/LSZH small diameter Cable Green – EuroClass Cca | m | 45 |  | 0 | 5400 |  | 0.59 | 26.55 | 0
| Operaio specializzato 4° livello | h | 2 |  | 1 | 240 |  | 23 | 46 | 46
[13 empty] | 5518.8 | 30474
|  | cadauno |  | 120 | 2 |  |  |  | 253.95 | 45.99 |  | 30474 | 5518.8 | 30474
460 | Fornitura e posa in opera di Presa PL1. Compreso ogni onere e accessorio per fornire il lavoro a regola d'arte.
| NEST-16 MATT POZZETTO | Cadauno | 1 |  | 0 | 8 |  | 103.12 | 103.12 | 0
| Supporto 4M +viti | Cadauno | 3 |  | 0 | 24 |  | 1.36 | 4.08 | 0
| Presa 2P+T 16A P17/11 bianco | Cadauno | 1 |  | 0 | 8 |  | 4.24 | 4.24 | 0
| PRESA 2P+T 16A UNIVERSALE | Cadauno | 2 |  | 0 | 16 |  | 5.57 | 11.14 | 0
| Presa 2P+T 16A universale rosso | Cadauno | 1 |  | 0 | 8 |  | 5.78 | 5.78 | 0
| Presa 2P+T 16A P17/11 rosso | Cadauno | 1 |  | 0 | 8 |  | 5.19 | 5.19 | 0
| Presa RJ45 Netsafe Cat6A UTP bianco | Cadauno | 2 |  | 0 | 16 |  | 6.93 | 13.86 | 0
| Presa HDMI 2.1b bianco | Cadauno | 1 |  | 0 | 8 |  | 17.52 | 17.52 | 0
| Placca 4M bianco | Cadauno | 3 |  | 0 | 24 |  | 2.17 | 6.51 | 0
| Tubo corrugato 33212 in PVC d. 25 | m | 6 |  | 0 | 48 |  | 0.36 | 2.16 | 0
| CAVO FG17 1x2,5 | m | 20 |  | 0 | 160 |  | 0.39 | 7.8 | 0
| Cat 6A U/UTP 4 Pair LSHF/LSZH small diameter Cable Green – EuroClass Cca | m | 45 |  | 0 | 360 |  | 0.59 | 26.55 | 0
| Operaio specializzato 4° livello | h | 2 |  | 1 | 16 |  | 23 | 46 | 46
[13 empty] | 367.92 | 2031.6
|  | cadauno |  | 8 | 2 |  |  |  | 253.95 | 45.99 |  | 2031.6 | 367.92 | 2031.6
461 | Fornitura e posa in opera di Presa PL2. Compreso ogni onere e accessorio per fornire il lavoro a regola d'arte.
| NEST-16 MATT POZZETTO | Cadauno | 1 |  | 0 | 25 |  | 103.12 | 103.12 | 0
| Supporto 4M +viti | Cadauno | 3 |  | 0 | 75 |  | 1.36 | 4.08 | 0
| Presa 2P+T 16A P17/11 bianco | Cadauno | 1 |  | 0 | 25 |  | 4.24 | 4.24 | 0
| PRESA 2P+T 16A UNIVERSALE | Cadauno | 2 |  | 0 | 50 |  | 5.57 | 11.14 | 0
| Presa 2P+T 16A universale rosso | Cadauno | 1 |  | 0 | 25 |  | 5.78 | 5.78 | 0
| Presa 2P+T 16A P17/11 rosso | Cadauno | 1 |  | 0 | 25 |  | 5.19 | 5.19 | 0
| Presa RJ45 Netsafe Cat6A UTP bianco | Cadauno | 3 |  | 0 | 75 |  | 6.93 | 20.79 | 0
| Presa HDMI 2.1b bianco | Cadauno | 1 |  | 0 | 25 |  | 17.52 | 17.52 | 0
| Placca 4M bianco | Cadauno | 3 |  | 0 | 75 |  | 2.17 | 6.51 | 0
| Tubo corrugato 33212 in PVC d. 25 | m | 6 |  | 0 | 150 |  | 0.36 | 2.16 | 0
| CAVO FG17 1x2,5 | m | 20 |  | 0 | 500 |  | 0.39 | 7.8 | 0
| Cat 6A U/UTP 4 Pair LSHF/LSZH small diameter Cable Green – EuroClass Cca | m | 45 |  | 0 | 1125 |  | 0.59 | 26.55 | 0
| Operaio specializzato 4° livello | h | 2 |  | 1 | 50 |  | 23 | 46 | 46
[13 empty] | 1149.75 | 6522
|  | cadauno |  | 25 | 2 |  |  |  | 260.88 | 45.99 |  | 6522 | 1149.75 | 6522
462 | Fornitura e posa in opera di Presa PL2. Compreso ogni onere e accessorio per fornire il lavoro a regola d'arte.
| NEST-16 MATT POZZETTO | Cadauno | 1 |  | 0 | 17 |  | 103.12 | 103.12 | 0
| Supporto 4M +viti | Cadauno | 3 |  | 0 | 51 |  | 1.36 | 4.08 | 0
| Presa 2P+T 16A P17/11 bianco | Cadauno | 1 |  | 0 | 17 |  | 4.24 | 4.24 | 0
| PRESA 2P+T 16A UNIVERSALE | Cadauno | 2 |  | 0 | 34 |  | 5.57 | 11.14 | 0
| Presa 2P+T 16A universale rosso | Cadauno | 1 |  | 0 | 17 |  | 5.78 | 5.78 | 0
| Presa 2P+T 16A P17/11 rosso | Cadauno | 1 |  | 0 | 17 |  | 5.19 | 5.19 | 0
| Presa RJ45 Netsafe Cat6A UTP bianco | Cadauno | 3 |  | 0 | 51 |  | 6.93 | 20.79 | 0
| Presa HDMI 2.1b bianco | Cadauno | 1 |  | 0 | 17 |  | 17.52 | 17.52 | 0
| Placca 4M bianco | Cadauno | 3 |  | 0 | 51 |  | 2.17 | 6.51 | 0
| Tubo corrugato 33212 in PVC d. 25 | m | 6 |  | 0 | 102 |  | 0.36 | 2.16 | 0
| CAVO FG17 1x2,5 | m | 20 |  | 0 | 340 |  | 0.39 | 7.8 | 0
| Cat 6A U/UTP 4 Pair LSHF/LSZH small diameter Cable Green – EuroClass Cca | m | 45 |  | 0 | 765 |  | 0.59 | 26.55 | 0
| Operaio specializzato 4° livello | h | 2 |  | 1 | 34 |  | 23 | 46 | 46
[13 empty] | 781.83 | 4434.96
|  | cadauno |  | 17 | 2 |  |  |  | 260.88 | 45.99 |  | 4434.96 | 781.83 | 4434.96
463 | Fornitura e posa in opera di Presa PL2. Compreso ogni onere e accessorio per fornire il lavoro a regola d'arte.
| NEST-16 MATT POZZETTO | Cadauno | 1 |  | 0 | 27 |  | 103.12 | 103.12 | 0
| Supporto 4M +viti | Cadauno | 3 |  | 0 | 81 |  | 1.36 | 4.08 | 0
| Presa 2P+T 16A P17/11 bianco | Cadauno | 1 |  | 0 | 27 |  | 4.24 | 4.24 | 0
| PRESA 2P+T 16A UNIVERSALE | Cadauno | 2 |  | 0 | 54 |  | 5.57 | 11.14 | 0
| Presa 2P+T 16A universale rosso | Cadauno | 1 |  | 0 | 27 |  | 5.78 | 5.78 | 0
| Presa 2P+T 16A P17/11 rosso | Cadauno | 1 |  | 0 | 27 |  | 5.19 | 5.19 | 0
| Presa RJ45 Netsafe Cat6A UTP bianco | Cadauno | 3 |  | 0 | 81 |  | 6.93 | 20.79 | 0
| Presa HDMI 2.1b bianco | Cadauno | 1 |  | 0 | 27 |  | 17.52 | 17.52 | 0
| Placca 4M bianco | Cadauno | 3 |  | 0 | 81 |  | 2.17 | 6.51 | 0
| Tubo corrugato 33212 in PVC d. 25 | m | 6 |  | 0 | 162 |  | 0.36 | 2.16 | 0
| CAVO FG17 1x2,5 | m | 20 |  | 0 | 540 |  | 0.39 | 7.8 | 0
| Cat 6A U/UTP 4 Pair LSHF/LSZH small diameter Cable Green – EuroClass Cca | m | 45 |  | 0 | 1215 |  | 0.59 | 26.55 | 0
| Operaio specializzato 4° livello | h | 2 |  | 1 | 54 |  | 23 | 46 | 46
[13 empty] | 1241.73 | 7043.76
|  | cadauno |  | 27 | 2 |  |  |  | 260.88 | 45.99 |  | 7043.76 | 1241.73 | 7043.76
464 | Fornitura e posa in opera di INTERRUTTORE ACCENSIONE LUCI, IP40 (n°1 INTERRUTTORE+2 COPRIFORO). Compreso ogni onere e accessorio per fornire il lavoro a regola d'arte.
| Comando KNX 4 pulsanti 2M | Cadauno | 1 |  | 0 | 6 |  | 57.31 | 57.31 | 0
| Due mezzi tasti 1M neutro pers. bianco | Cadauno | 2 |  | 0 | 12 |  | 1.04 | 2.08 | 0
| Tubo corrugato 33212 in PVC d. 25 | m | 3 |  | 0 | 18 |  | 0.36 | 1.08 | 0
| Scatola incasso rettang. 3M azzurro | Cadauno | 1 |  | 0 | 6 |  | 0.21 | 0.21 | 0
| Supporto 3M +viti | Cadauno | 1 |  | 0 | 6 |  | 0.75 | 0.75 | 0
| Copriforo bianco | Cadauno | 1 |  | 0 | 6 |  | 0.62 | 0.62 | 0
| Placca 3M bianco | Cadauno | 1 |  | 0 | 6 |  | 1.9 | 1.9 | 0
| CAVO FG17 1x2,5 | m | 9 |  | 0 | 54 |  | 0.39 | 3.51 | 0
| KNX cavo 2x2x0,8mm LSZH Cca 100m verde | m | 20 |  | 0 | 120 |  | 0.89 | 17.8 | 0
| Operaio specializzato 4° livello | h | 0.4 |  | 1 | 2.4 |  | 23 | 9.2 | 9.2
[13 empty] | 55.2 | 566.76
|  | cadauno |  | 6 | 0.4 |  |  |  | 94.46 | 9.2 |  | 566.76 | 55.2 | 566.76
465 | Fornitura e posa in opera di INTERRUTTORE ACCENSIONE LUCI, IP40 (n°1 INTERRUTTORE+2 COPRIFORO). Compreso ogni onere e accessorio per fornire il lavoro a regola d'arte.
| Comando KNX 4 pulsanti 2M | Cadauno | 1 |  | 0 | 23 |  | 57.31 | 57.31 | 0
| Due mezzi tasti 1M neutro pers. bianco | Cadauno | 2 |  | 0 | 46 |  | 1.04 | 2.08 | 0
| Tubo corrugato 33212 in PVC d. 25 | m | 3 |  | 0 | 69 |  | 0.36 | 1.08 | 0
| Scatola incasso rettang. 3M azzurro | Cadauno | 1 |  | 0 | 23 |  | 0.21 | 0.21 | 0
| Supporto 3M +viti | Cadauno | 1 |  | 0 | 23 |  | 0.75 | 0.75 | 0
| Copriforo bianco | Cadauno | 1 |  | 0 | 23 |  | 0.62 | 0.62 | 0
| Placca 3M bianco | Cadauno | 1 |  | 0 | 23 |  | 1.9 | 1.9 | 0
| CAVO FG17 1x2,5 | m | 9 |  | 0 | 207 |  | 0.39 | 3.51 | 0
| KNX cavo 2x2x0,8mm LSZH Cca 100m verde | m | 20 |  | 0 | 460 |  | 0.89 | 17.8 | 0
| Operaio specializzato 4° livello | h | 0.4 |  | 1 | 9.2 |  | 23 | 9.2 | 9.2
[13 empty] | 211.6 | 2172.58
|  | cadauno |  | 23 | 0.4 |  |  |  | 94.46 | 9.2 |  | 2172.58 | 211.6 | 2172.58
466 | Fornitura e posa in opera di INTERRUTTORE ACCENSIONE LUCI, IP40 (n°1 INTERRUTTORE+2 COPRIFORO). Compreso ogni onere e accessorio per fornire il lavoro a regola d'arte.
| Comando KNX 4 pulsanti 2M | Cadauno | 1 |  | 0 | 16 |  | 57.31 | 57.31 | 0
| Due mezzi tasti 1M neutro pers. bianco | Cadauno | 2 |  | 0 | 32 |  | 1.04 | 2.08 | 0
| Tubo corrugato 33212 in PVC d. 25 | m | 3 |  | 0 | 48 |  | 0.36 | 1.08 | 0
| Scatola incasso rettang. 3M azzurro | Cadauno | 1 |  | 0 | 16 |  | 0.21 | 0.21 | 0
| Supporto 3M +viti | Cadauno | 1 |  | 0 | 16 |  | 0.75 | 0.75 | 0
| Copriforo bianco | Cadauno | 1 |  | 0 | 16 |  | 0.62 | 0.62 | 0
| Placca 3M bianco | Cadauno | 1 |  | 0 | 16 |  | 1.9 | 1.9 | 0
| CAVO FG17 1x2,5 | m | 9 |  | 0 | 144 |  | 0.39 | 3.51 | 0
| KNX cavo 2x2x0,8mm LSZH Cca 100m verde | m | 20 |  | 0 | 320 |  | 0.89 | 17.8 | 0
| Operaio specializzato 4° livello | h | 0.4 |  | 1 | 6.4 |  | 23 | 9.2 | 9.2
[13 empty] | 147.2 | 1511.36
|  | cadauno |  | 16 | 0.4 |  |  |  | 94.46 | 9.2 |  | 1511.36 | 147.2 | 1511.36
467 | Fornitura e posa in opera di INTERRUTTORE ACCENSIONE LUCI, IP40 (n°1 INTERRUTTORE+2 COPRIFORO). Compreso ogni onere e accessorio per fornire il lavoro a regola d'arte.
| Comando KNX 4 pulsanti 2M | Cadauno | 1 |  | 0 | 16 |  | 57.31 | 57.31 | 0
| Due mezzi tasti 1M neutro pers. bianco | Cadauno | 2 |  | 0 | 32 |  | 1.04 | 2.08 | 0
| Tubo corrugato 33212 in PVC d. 25 | m | 3 |  | 0 | 48 |  | 0.36 | 1.08 | 0
| Scatola incasso rettang. 3M azzurro | Cadauno | 1 |  | 0 | 16 |  | 0.21 | 0.21 | 0
| Supporto 3M +viti | Cadauno | 1 |  | 0 | 16 |  | 0.75 | 0.75 | 0
| Copriforo bianco | Cadauno | 1 |  | 0 | 16 |  | 0.62 | 0.62 | 0
| Placca 3M bianco | Cadauno | 1 |  | 0 | 16 |  | 1.9 | 1.9 | 0
| CAVO FG17 1x2,5 | m | 9 |  | 0 | 144 |  | 0.39 | 3.51 | 0
| KNX cavo 2x2x0,8mm LSZH Cca 100m verde | m | 20 |  | 0 | 320 |  | 0.89 | 17.8 | 0
| Operaio specializzato 4° livello | h | 0.4 |  | 1 | 6.4 |  | 23 | 9.2 | 9.2
[13 empty] | 147.2 | 1511.36
|  | cadauno |  | 16 | 0.4 |  |  |  | 94.46 | 9.2 |  | 1511.36 | 147.2 | 1511.36
468 | Fornitura e posa in opera di INTERRUTTORE ACCENSIONE LUCI, IP40 (n°1 INTERRUTTORE+2 COPRIFORO). Compreso ogni onere e accessorio per fornire il lavoro a regola d'arte.
| Comando KNX 4 pulsanti 2M | Cadauno | 1 |  | 0 | 13 |  | 57.31 | 57.31 | 0
| Due mezzi tasti 1M neutro pers. bianco | Cadauno | 2 |  | 0 | 26 |  | 1.04 | 2.08 | 0
| Tubo corrugato 33212 in PVC d. 25 | m | 3 |  | 0 | 39 |  | 0.36 | 1.08 | 0
| Scatola incasso rettang. 3M azzurro | Cadauno | 1 |  | 0 | 13 |  | 0.21 | 0.21 | 0
| Supporto 3M +viti | Cadauno | 1 |  | 0 | 13 |  | 0.75 | 0.75 | 0
| Copriforo bianco | Cadauno | 1 |  | 0 | 13 |  | 0.62 | 0.62 | 0
| Placca 3M bianco | Cadauno | 1 |  | 0 | 13 |  | 1.9 | 1.9 | 0
| CAVO FG17 1x2,5 | m | 9 |  | 0 | 117 |  | 0.39 | 3.51 | 0
| KNX cavo 2x2x0,8mm LSZH Cca 100m verde | m | 20 |  | 0 | 260 |  | 0.89 | 17.8 | 0
| Operaio specializzato 4° livello | h | 0.4 |  | 1 | 5.2 |  | 23 | 9.2 | 9.2
[13 empty] | 119.6 | 1227.98
|  | cadauno |  | 13 | 0.4 |  |  |  | 94.46 | 9.2 |  | 1227.98 | 119.6 | 1227.98
469 | Fornitura e posa in opera di PULSANTE ACCENSIONE LUCI, IP40 (n°1 PULSANTE+2 COPRIFORO). Compreso ogni onere e accessorio per fornire il lavoro a regola d'arte.
| Comando KNX 4 pulsanti 2M | Cadauno | 1 |  | 0 | 6 |  | 57.31 | 57.31 | 0
| Due mezzi tasti 1M neutro pers. bianco | Cadauno | 2 |  | 0 | 12 |  | 1.04 | 2.08 | 0
| Tubo corrugato 33212 in PVC d. 25 | m | 3 |  | 0 | 18 |  | 0.36 | 1.08 | 0
| Scatola incasso rettang. 3M azzurro | Cadauno | 1 |  | 0 | 6 |  | 0.21 | 0.21 | 0
| Supporto 3M +viti | Cadauno | 1 |  | 0 | 6 |  | 0.75 | 0.75 | 0
| Copriforo bianco | Cadauno | 1 |  | 0 | 6 |  | 0.62 | 0.62 | 0
| Placca 3M bianco | Cadauno | 1 |  | 0 | 6 |  | 1.9 | 1.9 | 0
| CAVO FG17 1x2,5 | m | 9 |  | 0 | 54 |  | 0.39 | 3.51 | 0
| KNX cavo 2x2x0,8mm LSZH Cca 100m verde | m | 20 |  | 0 | 120 |  | 0.89 | 17.8 | 0
| Operaio specializzato 4° livello | h | 0.4 |  | 1 | 2.4 |  | 23 | 9.2 | 9.2
[13 empty] | 55.2 | 566.76
|  | cadauno |  | 6 | 0.4 |  |  |  | 94.46 | 9.2 |  | 566.76 | 55.2 | 566.76
470 | Fornitura e posa in opera di PULSANTE ACCENSIONE LUCI, IP40 (n°1 PULSANTE+2 COPRIFORO). Compreso ogni onere e accessorio per fornire il lavoro a regola d'arte.
| Comando KNX 4 pulsanti 2M | Cadauno | 1 |  | 0 | 2 |  | 57.31 | 57.31 | 0
| Due mezzi tasti 1M neutro pers. bianco | Cadauno | 2 |  | 0 | 4 |  | 1.04 | 2.08 | 0
| Tubo corrugato 33212 in PVC d. 25 | m | 3 |  | 0 | 6 |  | 0.36 | 1.08 | 0
| Scatola incasso rettang. 3M azzurro | Cadauno | 1 |  | 0 | 2 |  | 0.21 | 0.21 | 0
| Supporto 3M +viti | Cadauno | 1 |  | 0 | 2 |  | 0.75 | 0.75 | 0
| Copriforo bianco | Cadauno | 1 |  | 0 | 2 |  | 0.62 | 0.62 | 0
| Placca 3M bianco | Cadauno | 1 |  | 0 | 2 |  | 1.9 | 1.9 | 0
| CAVO FG17 1x2,5 | m | 9 |  | 0 | 18 |  | 0.39 | 3.51 | 0
| KNX cavo 2x2x0,8mm LSZH Cca 100m verde | m | 20 |  | 0 | 40 |  | 0.89 | 17.8 | 0
| Operaio specializzato 4° livello | h | 0.4 |  | 1 | 0.8 |  | 23 | 9.2 | 9.2
[13 empty] | 18.4 | 188.92
|  | cadauno |  | 2 | 0.4 |  |  |  | 94.46 | 9.2 |  | 188.92 | 18.4 | 188.92
Importo Lavori Euro | [11 empty] | 1965242.97 | 315493.85 | 1965242.97
- 214 -